## Sheet1
TPS65295RJET Junction temperature culcuration
Device | VIN(MAX) | VOUT | IOUT(MAX) (A) | IGND (A) | efficiency | Power Loss in TPS65TPS65295 (W) | ΘJA °C/W | TJMAX (°C) | T(MAX)CALCULATED (°C) | Headroom (°C)
TPS65295RJET DDR4 Supply VDDQ | 5 | 1.2 | 3.107 | 0 | 90 | 1.1807 | 58.1 | 150 | 118.5963 | 31.4037
TPS65295RJET DDR4 Supply VPP | 5 | 2.5 | 0.205 | 0 | 90 | 0.05125 | 58.1 | 150 | 52.9776 | 97.0224
TPS65295RJET DDR4 Supply VTT | 1.2 | 0.6 | 0.5 | 0 | 0 | 0.3 | 58.1 | 150 | 67.43 | 82.57
Sum | [5 empty] | 1.5319 | 58.1 | 150 | 139.004 | 10.996