## Arkusz1
Vin | 12 | V
Vin_min | 10 | V
Iout | 3 | A | Iin | 12.75
Vout | 51 | V
Cout | 272 | uF
Cout_esr | 13 | mOhm
Lin | 10 | uH |  | Lin_ideal | 9.5963 | uH
Rsense | 4 | mOhm |  | Ipeak | 14.5853 | A
|  |  |  | Rs | 4.2851 | mOhm
Rcomp | 26.7 | kOhm |  | Ploss_Rs | 1.3127 | W
Ccomp | 10 | nF
Cch | 180 | pF |  | Iripple | 7.65 | A
Rfb1 | 100 | kOhm |  | Vin_min | 8.2875 | V
Rfb2 | 2.4 | kOhm
|  |  |  | Rslope_min2 | 22889.4118
Rt | 36 | kOhm |  | Rslope_min | 32000
|  |  |  | Rslope | 36585.3659
D' | 0.19608
Am | 0.41667
wz_rhp | 65359.4771 | rad
wz_rhp | 10402.2839 | Hz
wp_lf | 432.526 | rad
wp_lf | 68.8386 | Hz
K | 1 |  | K_equation | 1.6699
wz_ea | 3745.3184 | rad
wz_ea | 596.0859 | Hz
wp_ea | 208073.2418 | rad
wp_ea | 33115.885 | Hz
wz_esr | 282805.4299 | rad
wz_esr | 45009.8821 | Hz
fcross1 | 50000 | Hz
fcross2 | 413.8937 | Hz
fcross_max | 413.8937 | Hz
fcross | 638.1916 | Hz

## Helpers
Rout | 17
As | 1000
fsw | 250000