## input
PW_MODEL_PW2281S_20_6
Capacity=2.2052AH
SOC(%) | Open Voltage(V) | ESR(ohm)
0 | 3.2372 | 9.8903
1 | 3.2696 | 8.2224
2 | 3.272 | 7.3441
3 | 3.2853 | 6.1087
4 | 3.2977 | 5.2397
5 | 3.3158 | 4.4043
6 | 3.33 | 3.8469
7 | 3.3453 | 3.3829
8 | 3.3644 | 3.1854
9 | 3.3711 | 3.0296
10 | 3.376 | 2.9041
11 | 3.3848 | 2.7107
12 | 3.3913 | 2.5723
13 | 3.4004 | 2.4557
14 | 3.4019 | 2.3981
15 | 3.4043 | 2.3178
16 | 3.4038 | 2.2899
17 | 3.4084 | 2.1887
18 | 3.4128 | 2.1246
19 | 3.4161 | 2.0482
20 | 3.4168 | 2.0287
21 | 3.4209 | 1.9838
22 | 3.4218 | 1.9662
23 | 3.4251 | 1.9246
24 | 3.4249 | 1.9272
25 | 3.4275 | 1.907
26 | 3.429 | 1.893
27 | 3.4303 | 1.8779
28 | 3.4336 | 1.8416
29 | 3.4378 | 1.7984
30 | 3.45 | 1.6742
31 | 3.4557 | 1.6022
32 | 3.4568 | 1.5935
33 | 3.4577 | 1.5834
34 | 3.4588 | 1.5744
35 | 3.4597 | 1.5671
36 | 3.4602 | 1.5619
37 | 3.4604 | 1.5613
38 | 3.4599 | 1.5678
39 | 3.4531 | 1.6444
40 | 3.4539 | 1.6405
41 | 3.455 | 1.6293
42 | 3.4558 | 1.6216
43 | 3.4579 | 1.5985
44 | 3.4595 | 1.5738
45 | 3.4541 | 1.6316
46 | 3.4537 | 1.6505
47 | 3.4565 | 1.6261
48 | 3.4558 | 1.6469
49 | 3.4573 | 1.6333
50 | 3.456 | 1.6786
51 | 3.4568 | 1.6727
52 | 3.46 | 1.6576
53 | 3.467 | 1.5822
54 | 3.4686 | 1.59
55 | 3.4788 | 1.4795
56 | 3.4791 | 1.4711
57 | 3.4781 | 1.4697
58 | 3.478 | 1.4687
59 | 3.478 | 1.4603
60 | 3.478 | 1.4549
61 | 3.4781 | 1.4635
62 | 3.4784 | 1.463
63 | 3.4784 | 1.4645
64 | 3.4784 | 1.4677
65 | 3.4781 | 1.4789
66 | 3.4777 | 1.4856
67 | 3.4771 | 1.4902
68 | 3.4757 | 1.503
69 | 3.4701 | 1.5623
70 | 3.4675 | 1.6
71 | 3.4676 | 1.6057
72 | 3.4678 | 1.6054
73 | 3.469 | 1.6014
74 | 3.469 | 1.602
75 | 3.4692 | 1.6121
76 | 3.4698 | 1.6078
77 | 3.4705 | 1.5985
78 | 3.4701 | 1.6008
79 | 3.4692 | 1.6092
80 | 3.4694 | 1.6045
81 | 3.469 | 1.6103
82 | 3.4696 | 1.601
83 | 3.4686 | 1.6074
84 | 3.4686 | 1.6029
85 | 3.4679 | 1.6069
86 | 3.469 | 1.5955
87 | 3.4684 | 1.5956
88 | 3.4694 | 1.5845
89 | 3.4688 | 1.5837
90 | 3.4692 | 1.5739
91 | 3.4699 | 1.5628
92 | 3.4696 | 1.561
93 | 3.4689 | 1.559
94 | 3.4689 | 1.555
95 | 3.469 | 1.5553
96 | 3.4703 | 1.5564
97 | 3.4705 | 1.5839
98 | 3.4739 | 1.6409
99 | 3.4793 | 1.8098
100 | 3.6168 | 7.6529