## DF
CLASS | SUBCLASS | NAME | DEFAULT | UNIT | Setting
Configuration | Safety | OT Chg | 4779 | 0.1°C | 450
Configuration | Safety | OT Chg Time | 2 | s | 0
Configuration | Safety | OT Chg Recovery | 500 | 0.1°C | 400
Configuration | Safety | OT Dsg | 600 | 0.1°C | 450
Configuration | Safety | OT Dsg Time | 2 | s | 0
Configuration | Safety | OT Dsg Recovery | 550 | 0.1°C | 400
Configuration | Charge Inhibit Cfg | Chg Inhibit Temp Low | 0 | 0.1°C | 0
Configuration | Charge Inhibit Cfg | Chg Inhibit Temp High | 450 | 0.1°C | 600
Configuration | Charge Inhibit Cfg | Temp Hys | 50 | 0.1°C | 50
Configuration | Charge | Suspend Low Temp | –50 | 0.1°C | 0
Configuration | Charge | Suspend High Temp | 550 | 0.1°C | 600
Configuration | Charge | Pb EFF Efficiency | 100 | % | 100
Configuration | Charge | Pb Temp Comp | 0.019531 | % | 0.019531
Configuration | Charge | Pb Drop Off Percent | 96 | % | 96
Configuration | Charge | Pb Reduction Rate | 0.125 | % | 0.125
Configuration | Charge Termination | Taper Current | 100 | mA | 200
Configuration | Charge Termination | Min Taper Capacity | 25 | mAh | 25
Configuration | Charge Termination | Cell Taper Voltage | 100 | mV | 100
Configuration | Charge Termination | Current Taper Window | 40 | s | 40
Configuration | Charge Termination | TCA Set % | 99 | % | 99
Configuration | Charge Termination | TCA Clear % | 95 | % | 95
Configuration | Charge Termination | FC Set % | 100 | % | 100
Configuration | Charge Termination | FC Clear % | 98 | % | 98
Configuration | Charge Termination | DODatEOC Delta T | 100 | 0.1°C | 100
Configuration | Charge Termination | NiMH Delta Temp | 30 | 0.1°C | 30
Configuration | Charge Termination | NiMH Delta Temp Time | 180 | s | 180
Configuration | Charge Termination | NiMH Hold Off Time | 100 | s | 100
Configuration | Charge Termination | NiMH Hold Off Current | 240 | mA | 240
Configuration | Charge Termination | NiMH Hold Off Temp | 250 | 0.1°C | 250
Configuration | Charge Termination | NiMH Cell Negative Delta Volt | 17 | mV | 17
Configuration | Charge Termination | NiMH Cell Negative Delta Time | 16 | s | 16
Configuration | Charge Termination | NiMH Cell Neg Delta Qual Volt | 4200 | mV | 4200
Configuration | Data | Manufacture Date | 0 | Day +Mo*32 +(Yr-1980)*256 | 0
Configuration | Data | Serial Number | 1 | hex | 1
Configuration | Data | Cycle Count | 0 | Counts | 0
Configuration | Data | CC Threshold | 900 | mAh | 5000
Configuration | Data | Max Error Limit | 100 | % | 100
Configuration | Data | Design Capacity | 1000 | mAh | 5000
Configuration | Data | Design Energy | 5400 | mWh | 18000
Configuration | Data | SOH Load I | –400 | mA | -400
Configuration | Data | Cell Charge Voltage T1-T2 | 4200 | mV | 4100
Configuration | Data | Cell Charge Voltage T2-T3 | 4200 | mV | 4100
Configuration | Data | Cell Charge Voltage T3-T4 | 4100 | mV | 4100
Configuration | Data | Charge Current T1-T2 | 10 | % | 100
Configuration | Data | Charge Current T2-T3 | 50 | % | 100
Configuration | Data | Charge Current T3-T4 | 30 | % | 50
Configuration | Data | JEITA T1 | –10 | °C | 0
Configuration | Data | JEITA T2 | 10 | °C | 10
Configuration | Data | JEITA T3 | 45 | °C | 45
Configuration | Data | JEITA T4 | 55 | °C | 60
Configuration | Data | Design Energy Scale | 1 | Num | 2
Configuration | Data | Device Name | BQ34Z100-G1 | — | BQ34Z100-G1
Configuration | Data | Manufacturer Name | Texas Inst. | — | Texas Inst.
Configuration | Data | Device Chemistry | LION | — | LION
Configuration | Discharge | SOC1 Set Threshold | 150 | mAh | 150
Configuration | Discharge | SOC1 Clear Threshold | 175 | mAh | 175
Configuration | Discharge | SOCF Set Threshold | 75 | mAh | 75
Configuration | Discharge | SOCF Clear Threshold | 100 | mAh | 100
Configuration | Discharge | Cell BL Set Volt Threshold | 0 | mV | 0
Configuration | Discharge | Cell BL Set Volt Time | 0 | s | 0
Configuration | Discharge | Cell BL Clear Volt Threshold | 5 | mV | 5
Configuration | Discharge | Cell BH Set Volt Threshold | 4300 | mV | 4300
Configuration | Discharge | Cell BH Volt Time | 2 | s | 2
Configuration | Discharge | Cell BH Clear Volt Threshold | 5 | mV | 5
Configuration | Discharge | Cycle Delta | 5 | 0.01% | 5
Configuration | Manufacturer Data | Pack Lot Code | 0 | hex | 0
Configuration | Manufacturer Data | PCB Lot Code | 0 | hex | 0
Configuration | Manufacturer Data | Firmware Version | 0 | hex | 0
Configuration | Manufacturer Data | Hardware Revision | 0 | hex | 0
Configuration | Manufacturer Data | Cell Revision | 0 | hex | 0
Configuration | Manufacturer Data | DF Config Version | 0 | hex | 0
Configuration | Lifetime Data | Lifetime Max Temp | 300 | 0.1°C | 300
Configuration | Lifetime Data | Lifetime Min Temp | 200 | 0.1°C | 200
Configuration | Lifetime Data | Lifetime Max Chg Current | 0 | mA | 0
Configuration | Lifetime Data | Lifetime Max Dsg Current | 0 | mA | 0
Configuration | Lifetime Data | Lifetime Max Pack Voltage | 320 | 20 mV | 320
Configuration | Lifetime Data | Lifetime Min Pack Voltage | 350 | 20 mV | 350
Configuration | Lifetime Temp Samples | LT Flash Cnt | 0 | Counts | 0
Configuration | Registers | Pack Configuration | 161 | flags | 2F61
Configuration | Registers | Pack Configuration B | ff | flags | FF
Configuration | Registers | Pack Configuration C | 30 | flags | 37
Configuration | Registers | LED_Comm Configuration | 0 | flags | 0
Configuration | Registers | Alert Configuration | 0 | flags | 0
Configuration | Registers | Number of series cell | 1 | Num | 2
Configuration | Lifetime Resolution | LT Temp Res | 10 | 0.1°C | 10
Configuration | Lifetime Resolution | LT Cur Res | 100 | mA | 100
Configuration | Lifetime Resolution | LT V Res | 1 | 20 mV | 1
Configuration | Lifetime Resolution | LT Update Time | 60 | s | 60
Configuration | LED Display | LED Hold Time | 4 | Num | 4
Configuration | Power | Flash Update OK Cell Volt | 2800 | mV | 3388
Configuration | Power | Sleep Current | 10 | mA | 10
Configuration | Power | FS Wait | 0 | s | 10
System Data | Manufacturer Info | Block A 0 | 0 | hex | 0
System Data | Manufacturer Info | Block A 1 | 0 | hex | 0
System Data | Manufacturer Info | Block A 2 | 0 | hex | 0
System Data | Manufacturer Info | Block A 3 | 0 | hex | 0
System Data | Manufacturer Info | Block A 4 | 0 | hex | 0
System Data | Manufacturer Info | Block A 5 | 0 | hex | 0
System Data | Manufacturer Info | Block A 6 | 0 | hex | 0
System Data | Manufacturer Info | Block A 7 | 0 | hex | 0
System Data | Manufacturer Info | Block A 8 | 0 | hex | 0
System Data | Manufacturer Info | Block A 9 | 0 | hex | 0
System Data | Manufacturer Info | Block A 10 | 0 | hex | 0
System Data | Manufacturer Info | Block A 11 | 0 | hex | 0
System Data | Manufacturer Info | Block A 12 | 0 | hex | 0
System Data | Manufacturer Info | Block A 13 | 0 | hex | 0
System Data | Manufacturer Info | Block A 14 | 0 | hex | 0
System Data | Manufacturer Info | Block A 15 | 0 | hex | 0
System Data | Manufacturer Info | Block A 16 | 0 | hex | 0
System Data | Manufacturer Info | Block A 17 | 0 | hex | 0
System Data | Manufacturer Info | Block A 18 | 0 | hex | 0
System Data | Manufacturer Info | Block A 19 | 0 | hex | 0
System Data | Manufacturer Info | Block A 20 | 0 | hex | 0
System Data | Manufacturer Info | Block A 21 | 0 | hex | 0
System Data | Manufacturer Info | Block A 22 | 0 | hex | 0
System Data | Manufacturer Info | Block A 23 | 0 | hex | 0
System Data | Manufacturer Info | Block A 24 | 0 | hex | 0
System Data | Manufacturer Info | Block A 25 | 0 | hex | 0
System Data | Manufacturer Info | Block A 26 | 0 | hex | 0
System Data | Manufacturer Info | Block A 27 | 0 | hex | 0
System Data | Manufacturer Info | Block A 28 | 0 | hex | 0
System Data | Manufacturer Info | Block A 29 | 0 | hex | 0
System Data | Manufacturer Info | Block A 30 | 0 | hex | 0
System Data | Manufacturer Info | Block A 31 | 0 | hex | 0
Gas Gauging | IT Cfg | Load Select | 1 | Num | 1
Gas Gauging | IT Cfg | Load Mode | 0 | Num | 0
Gas Gauging | IT Cfg | Res Current | 10 | mA | 10
Gas Gauging | IT Cfg | Max Res Factor | 50 | Num | 15
Gas Gauging | IT Cfg | Min Res Factor | 1 | Num | 3
Gas Gauging | IT Cfg | Ra Filter | 500 | Num | 500
Gas Gauging | IT Cfg | Min PassedChg NiMH-LA 1st Qmax | 50 | % | 50
Gas Gauging | IT Cfg | Maximum Qmax Change | 100 | % | 30
Gas Gauging | IT Cfg | Cell Terminate Voltage | 3000 | mV | 2500
Gas Gauging | IT Cfg | Cell Term V Delta | 200 | mV | 200
Gas Gauging | IT Cfg | ResRelax Time | 500 | s | 500
Gas Gauging | IT Cfg | User Rate-mA | 0 | mA | 0
Gas Gauging | IT Cfg | User Rate-Pwr | 0 | mW/cW | 0
Gas Gauging | IT Cfg | Reserve Cap-mAh | 0 | mAh | 0
Gas Gauging | IT Cfg | Reserve Energy | 0 | mWh/cWh | 0
Gas Gauging | IT Cfg | Max Scale Back Grid | 4 | Num | 0
Gas Gauging | IT Cfg | Cell Min DeltaV | 0 | mV | 0
Gas Gauging | IT Cfg | Ra Max Delta | 15 | % | 15
Gas Gauging | IT Cfg | Design Resistance | 42 | mΩ | 42
Gas Gauging | IT Cfg | Reference Grid | 4 | — | 4
Gas Gauging | IT Cfg | Qmax Max Delta % | 10 | mAh | 10
Gas Gauging | IT Cfg | Max Res Scale | 32000 | Num | 5000
Gas Gauging | IT Cfg | Min Res Scale | 1 | Num | 200
Gas Gauging | IT Cfg | Fast Scale Start SOC | 10 | % | 10
Gas Gauging | IT Cfg | Charge Hys V Shift | 40 | mV | 40
Gas Gauging | IT Cfg | Smooth Relax Time | 1000 | s | 1000
Gas Gauging | CurrentThresholds | Dsg Current Threshold | 60 | mA | 60
Gas Gauging | CurrentThresholds | Chg Current Threshold | 75 | mA | 75
Gas Gauging | CurrentThresholds | Quit Current | 40 | mA | 40
Gas Gauging | CurrentThresholds | Dsg Relax Time | 60 | s | 60
Gas Gauging | CurrentThresholds | Chg Relax Time | 60 | s | 60
Gas Gauging | CurrentThresholds | Cell Max IR Correct | 400 | mV | 400
Gas Gauging | State | Qmax Cell 0 | 1000 | mAh | 5000
Gas Gauging | State | Cycle Count | 0 | Num | 0
Gas Gauging | State | Update Status | 0 | Num | 0
Gas Gauging | State | Cell V at Chg Term | 4200 | mV | 4100
Gas Gauging | State | Avg I Last Run | –299 | mA | -299
Gas Gauging | State | Avg P Last Run | –1131 | mWh | -1131
Gas Gauging | State | Cell Delta Voltage | 2 | mV | 2
Gas Gauging | State | T Rise | 20 | Num | 20
Gas Gauging | State | T Time Constant | 1000 | Num | 1000
Ra Table | R_a0 | R_a0 Flag | ff55 | Hex | ff55
Ra Table | R_a0 | R_a0 0 | 105 | Num | 105
Ra Table | R_a0 | R_a0 1 | 100 | Num | 100
Ra Table | R_a0 | R_a0 2 | 113 | Num | 113
Ra Table | R_a0 | R_a0 3 | 143 | Num | 143
Ra Table | R_a0 | R_a0 4 | 98 | Num | 98
Ra Table | R_a0 | R_a0 5 | 97 | Num | 97
Ra Table | R_a0 | R_a0 6 | 108 | Num | 108
Ra Table | R_a0 | R_a0 7 | 89 | Num | 89
Ra Table | R_a0 | R_a0 8 | 86 | Num | 86
Ra Table | R_a0 | R_a0 9 | 85 | Num | 85
Ra Table | R_a0 | R_a0 10 | 87 | Num | 87
Ra Table | R_a0 | R_a0 11 | 90 | Num | 90
Ra Table | R_a0 | R_a0 12 | 110 | Num | 110
Ra Table | R_a0 | R_a0 13 | 647 | Num | 647
Ra Table | R_a0 | R_a0 14 | 1500 | Num | 1500
Ra Table | R_a0x | R_a0x Flag | ffff | Hex | ffff
Ra Table | R_a0x | R_a0x 0 | 105 | Num | 105
Ra Table | R_a0x | R_a0x 1 | 100 | Num | 100
Ra Table | R_a0x | R_a0x 2 | 113 | Num | 113
Ra Table | R_a0x | R_a0x 3 | 143 | Num | 143
Ra Table | R_a0x | R_a0x 4 | 98 | Num | 98
Ra Table | R_a0x | R_a0x 5 | 97 | Num | 97
Ra Table | R_a0x | R_a0x 6 | 108 | Num | 108
Ra Table | R_a0x | R_a0x 7 | 89 | Num | 89
Ra Table | R_a0x | R_a0x 8 | 86 | Num | 86
Ra Table | R_a0x | R_a0x 9 | 85 | Num | 85
Ra Table | R_a0x | R_a0x 10 | 87 | Num | 87
Ra Table | R_a0x | R_a0x 11 | 90 | Num | 90
Ra Table | R_a0x | R_a0x 12 | 110 | Num | 110
Ra Table | R_a0x | R_a0x 13 | 647 | Num | 647
Ra Table | R_a0x | R_a0x 14 | 1500 | Num | 1500
Calibration | Data | CC Gain | 0.4768 | mΩ | 0.4682
Calibration | Data | CC Delta | 567744.56 | mΩ | 558453.51
Calibration | Data | CC Offset | –1200 | Num | -1410
Calibration | Data | Board Offset | 0 | Num | 10
Calibration | Data | Int Temp Offset | 0 | 0.1°C | -17
Calibration | Data | Ext Temp Offset | 0 | 0.1°C | -10
Calibration | Data | Voltage Divider | 5000 | mV | 9238
Calibration | Current | Deadband | 5 | mA | 5
Security | Codes | Sealed to Unsealed | 36720414 | hex | 36720414
Security | Codes | Unsealed to Full | ffffffff | hex | ffffffff
Security | Codes | Authen Key3 | 1234567 | hex | 1234567
Security | Codes | Authen Key2 | 89abcdef | hex | 89abcdef
Security | Codes | Authen Key1 | fedcba98 | hex | fedcba98
Security | Codes | Authen Key0 | 76543210 | hex | 76543210

## Flags
Pack Configuration
BIT No. | BIT NAME | DEFAULT | 設定値 | Fix | 説明 | 補足
bit15 | RESCAP: | 0 | 0 | 〇 | 無負荷補償率は、予備容量の計算に適用されます。 設定するとTrueになります。 デフォルトは0です。 | 7.3.6.3 Reserve Cap-mAhにある、Reserve Cap-mAhを有効化するか否か。
bit14 | CAL_EN: | 0 | 0 | 〇 | 有効にすると、キャリブレーションモードに入ることができます。 特別な使用のみ。 | 製品でcalibrationしないのであれば、セットしなくても良いと考えられる。SGMO様にてcalibrationする際は、bqStudioを使うと思われるので、bqStudioで操作できるのであれば、値は、0固定で行けるはず。
bit13 | SCALED: | 0 | 1 | 〇 | 電流[mA]と容量[mAh][cWh]をスケールするかどうか。1にすると、スケールする。 | 7.3.12 SCALED Mode [SCALED]は、設定してもFuelGaugeの動作に影響を与えず、実際にスケーリングされているかどうかは、Design Energy Scaleの値によって決まる。
bit12 | RSVD: | 0 | 0 | 〇 | (予約) | (予約)
bit11 | VOLTSEL: | 0 | 0 | 〇 | このビットは、内部または外部のバッテリ分圧器の使用を選択します。 1:の場合、外部分圧回路を使用する 0:の場合、内部分圧回路(1/5)を使用する 4.5V以下のバッテリであれば、内部分圧回路を使用可能。 | 7.3.8 Voltage Measurement and Calibration 2直(9V)なので外部分圧回路を使用する。 このビットをセットすることで、Voltage Dividerが有効になる。
bit10 | IWAKE: | 0 | 1 | × | デバイスがスリープモードに入っているときにノーマルモードへ戻る条件の1つ。「RSENSEを介したIWAKEを超える電流が検出された場合」のこと。機能無効にしても別の復帰条件があるので、問題はない。 | 7.5.2 Wake-Up Comparator 7.4.2 SLEEP Mode 右表参照。 仮値。SGMO様の1次評価の結果より決定する。 | Table 7-23. IWAKE t=Threshold Settings
bit9 | RSNS1: | 0 | 1 | × |  |  | RSNS1 | RSNS0 | IWAKE | Vth(SRP–SRN)
bit8 | RSNS0: | 1 | 1 | × |  |  | 0 | 0 | 0 | Disabled
bit7 | RFACTSTEP: | 0 | 0 | 〇 | Raの更新を無効にする前に、Raの最大/最小解像度係数へのステップアップ/ダウンを有効にします。 デフォルトは1です. | これにより、内部で計算されたスケールが許容最大値を超えている場合でも、 RA の更新が可能になります。 RA の更新で問題が発生しない限り、変更しないでください。 | 0 | 0 | 1 | Disabled
bit6 | SLEEP: | 1 | 1 | 〇 | スリープモードに入ることを許可するか否か。 1の場合、スリープモード有効。 | 7.4.2 SLEEP Mode | 0 | 1 | 0 | +1.25 mV or –1.25 mV
bit5 | RMFCC: | 1 | 1 | 〇 | RM(RemainingCapacity:残容量)は、有効な充電終了時にFCC(FullChargeCapacity(:満充電容量)からの値で更新されます。 設定するとTrueになります。 デフォルトは0です。 | 有効化充電終了時に残容量(RM)を満充電容量(FCC)にするかどうか。有効にしておけば、充電完了時にSOC(RM/FCC*100)も100%になるはずなので、有効とする。 | 0 | 1 | 1 | +2.5 mV or –2.5 mV
bit4 | NiDT: | 0 | 0 | 〇 | ΔT/Δtアルゴリズムを使用して一次電荷の終了を実行します。 セクション7.3.11を参照してください。 このビットは、NiXX ChemIDが使用されている場合にのみ作用します。 | Li-ionなので使用しない。 | 1 | 0 | 0 | +2.5 mV or –2.5 mV
bit3 | NiDV: | 0 | 0 | 〇 | –ΔVアルゴリズムを使用して一次電荷の終了を実行します。 セクション7.3.11を参照してください。 このビットは、NiXX ChemIDが使用されている場合にのみ作用します。 | Li-ionなので使用しない。 | 1 | 0 | 1 | +5 mV or –5 mV
bit2 | QPCCLEAR: | 0 | 0 | 〇 | DOD(Depth of Discharge:放電深度[%])の更新が発生したRELAX(OCVを計測行う条件が整っている=電流がほぼ流れていない状態)を終了すると、QMAX PassedChargeがクリアされます。 | このビットを 1 に設定して、新しい DOD が取得されたときにPassedchargeがクリアされるようにする必要があります。 PassedCharge ()で読みだします。 PassedCharge ()は、最後のITシミュレーション以降にセンス抵抗を通過した電荷の量をmAhが取得できる。 PassedCharge ()は、使用しないので0のままとする。 | 1 | 1 | 0 | +5 mV or –5 mV
bit1 | GNDSEL: | 0 | 0 | 〇 | ADCグランド選択制御。 ビットがクリアされると、VSSピンがグランド基準として選択されます。 ビットがセットされるとピン10が選択されます。 | 回路上、VSSがGNDになるのでビットクリアとする。 | 1 | 1 | 1 | +10 mV or –10 mV
bit0 | TEMPS: | 1 | 1 | 〇 | Temperature（）測定用に外部サーミスタを選択します。 設定するとTrueになります。 クリア時に内部温度を使用します。 デフォルトは1です。 | 温度は、外部サーミスタを使用するのでビットセットとする。
|  | 0161 | 2761
Pack Configuration B
BIT No. | BIT NAME | DEFAULT | 設定値 | Fix | 説明 | 補足
bit7 | CHGDoDEoC: | 1 | 1 | 〇 | 充電中のみEoC(End of Charge:充電完了)でDoD(Depth of Dischage:放電深度)(の更新)を有効にします。 設定するとTrueになります。 デフォルトは1です。デフォルト設定をお勧めします。 | デフォルト設定がおすすめされているので従う。
bit6 | RSVD: | 1 | 1 | 〇 | (予約) | (予約)
bit5 | VconsEN: | 1 | 1 | 〇 | 電圧測定の整合性チェックを有効にします。 設定するとTrueになります。 デフォルトは1です。デフォルト設定をお勧めします。 | デフォルト設定がおすすめされているので従う。
bit4 | RSVD: | 1 | 1 | 〇 | (予約) | (予約)
bit3 | JEITA: | 1 | 1 | 〇 | 有効にすると、拡張コマンドChargeVoltage（）およびChargeCurrent（）が、JEITA充電アルゴリズムに従って計算した充電電圧と充電電流を報告できるようにします。 無効にすると、Cell Charge Voltage T2–T3 と Charge Current T2–T3に設定した値が報告されます。 | JEITA充電アルゴリズムに従ったCCモードの電流値、CVモードの電圧値は充電ICに設定するので、FuelGaugeのChargeVoltage()およびChargeCurrent()コマンドの応答は使用しない。 デフォルト設定を使用する。
bit2 | LFPRelax: | 1 | 1 | × | リン酸鉄リチウムRELAXモードを有効にします | そもそも使用するバッテリがリン酸鉄リチウムか不明。 SGMO様に確認する。
bit1 | DoDWT: | 1 | 1 | × | 化学物質ID400シリーズが選択されている場合、LiFePO4サポートのDod重み付けを有効にします。 設定するとTrueになります。 デフォルトは1です。 | Dod weighting for LiFePO4 support(リン酸鉄リチウムDOD重み付けサポート)とは？。 →具体的な公開情報がございませんでした。
bit0 | FConvEN: | 1 | 1 | 〇 | 高速収束アルゴリズムを有効にします。 デフォルトは1です。デフォルト設定をお勧めします | デフォルト設定がおすすめされているので従う。
|  | FF | FF
Pack Configuration C
BIT No. | BIT NAME | DEFAULT | 設定値 | Fix | 説明 | 補足
bit7 | SOH_DISP: | 0 | 0 | 〇 | SOH(Stage of Helth)のLED表示を有効にします。 | LED表示は使用しないので、無効とする。
bit6 | RSOC_HOLD:(※1) | 0 | 0 | 〇 | RSOC_HOLDは、放電中にRSOCが増加するのを防ぐRSOCホールド機能を有効にします。 注：SOCスムージングが有効になっている場合（SMOOTH = 1）は、RSOC_HOLDを無効にすることをお勧めします。 | 放電中にSOCが増えるとユーザーにとって違和感がでるので、増えないよう見せることが望ましい。SMOOTHの方を有効にするので、こちらは、無効としておく。
bit5 | FF_NEAR_EDV: | 1 | 1 | 〇 | EDV付近の高速フィルターを有効にします | これにより、ゲージは EDV(End Discharge Voltag) 付近でより多くのインピーダンス・トラック計算を実行します。 SOC が EDV 付近でジャンプする場合は、これを有効にする必要があります。
bit4 | SleepWakeCHG: | 1 | 1 | 〇 | SLEEPモードでのより高速なサンプリングを有効にします。 デフォルト設定をお勧めします。 | デフォルト設定がおすすめされているので従う。
bit3 | LOCK_0: | 0 | 0 | 〇 | 放電中に電流が0に達した後、RELAXモード中にRemainingCapacity（）とRelativeStateOfCharge（）をジャンプバックし続けます | ジャンプバック: リラックス中に SOC 値を保持します。充電が開始されると、 SOC 値が更新されます。
bit2 | RELAX_JUMP_OK: | 0 | 1 | 〇 | [SMOOTH = 1]の場合、RELAXモード中にRSOCジャンプを許可します | 許可すると、 OCV 測定後に新しい SOC が見つかった場合に、jumpすることができます。
bit1 | RELAX_SMOOTH_OK: | 0 | 1 | 〇 | [SMOOTH = 1]の場合、RELAXモード中にRSOCをスムーズにします | 許可すると、 システムに問題が発生した場合に SOC でジャンプが発生しないようにフィルタが適用されます。
bit0 | SMOOTH:(※2) | 0 | 1 | 〇 | RSOCスムージングを有効にする | SOCの値は、急変させたくないので、有効にする。
|  | 30 | 37
|  |  |  | (※1) | 7.3.5 Fuel Gauging
通常のバッテリー使用中に、放電の開始時に短時間のSOCのわずかな上昇が発生する場合があります。
パック構成Cの[RSOC_HOLD]オプションは、放電中のSOCの上昇を防ぎます。 SOCは、計算値が実際の状態を下回るまで保持されます。
|  |  |  | (※2) | 7.3.6.15 StateOfCharge() Smoothing
動作条件（温度、放電電流、抵抗など）が変化すると、補償されたバッテリー容量とバッテリー残量が大きく変化する可能性があります。
これらの変更により、StateOfCharge（）が大幅に変更される可能性があります。 パック構成Cで[SmoothEn]が有効になっている場合、条件が変化すると、
平滑化アルゴリズムによってバッテリー容量が徐々に変化します。
これにより、StateOfCharge（）が徐々に変更され、StateOfCharge（）レポートのエンドユーザーエクスペリエンスが向上します。