## tPULSE
VIN | 16 | V | min8V,max 16V
VOUT | 10 | V | min10V,max16V
IOUT | 0.7 | A
Fs | 2000000 | Hz
ΔIL | 0.35 | A
L1 | 7e-06 | H
L | 8.7912e-06 | uH
tPULSE | 0.98 | us
Rt | 12500 | Ω
Ct | 1e-09 | F
Fs | 2000000 | Hz
Duty | 0.38462
minON | 0.19231 | us