## input
register | address | value
TI_DEV_ID | 0 | 0x00
NVM_ID | 1 | 0x04
ENABLE_CTRL | 2 | 0x7F
BUCKS_CONFIG | 3 | 0x0B
LDO4_VOUT | 4 | 0xA6
LDO3_VOUT | 5 | 0x98
LDO2_VOUT | 6 | 0x58
LDO1_VOUT | 7 | 0x76
BUCK3_VOUT | 8 | 0x98
BUCK2_VOUT | 9 | 0xA4
BUCK1_VOUT | 10 | 0x8A
LDO4_SEQUENCE_SLOT | 11 | 0x22
LDO3_SEQUENCE_SLOT | 12 | 0x22
LDO2_SEQUENCE_SLOT | 13 | 0x50
LDO1_SEQUENCE_SLOT | 14 | 0x22
BUCK3_SEQUENCE_SLOT | 15 | 0x30
BUCK2_SEQUENCE_SLOT | 16 | 0x22
BUCK1_SEQUENCE_SLOT | 17 | 0x42
nRST_SEQUENCE_SLOT | 18 | 0x80
GPIO_SEQUENCE_SLOT | 19 | 0x60
GPO2_SEQUENCE_SLOT | 20 | 0x02
GPO1_SEQUENCE_SLOT | 21 | 0x60
POWER_UP_SLOT_DURATION_1 | 22 | 0xC9
POWER_UP_SLOT_DURATION_2 | 23 | 0x5D
POWER_UP_SLOT_DURATION_3 | 24 | 0xC0
POWER_UP_SLOT_DURATION_4 | 25 | 0x00
POWER_DOWN_SLOT_DURATION_1 | 26 | 0xCC
POWER_DOWN_SLOT_DURATION_2 | 27 | 0x00
POWER_DOWN_SLOT_DURATION_3 | 28 | 0x00
POWER_DOWN_SLOT_DURATION_4 | 29 | 0x00
GENERAL_CONFIG | 30 | 0x02
MFP_1_CONFIG | 31 | 0x41
MFP_2_CONFIG | 32 | 0xDE
STBY_1_CONFIG | 33 | 0x7F
STBY_2_CONFIG | 34 | 0x02
OC_DEGL_CONFIG | 35 | 0x00
INT_MASK_UV | 36 | 0x00
MASK_CONFIG | 37 | 0xE0
I2C_ADDRESS_REG | 38 | 0x30
USER_GENERAL_NVM_STORAGE_REG | 39 | 0x00
MANUFACTURING_VER | 40 | 0x01
MFP_CTRL | 41 | 0x00
DISCHARGE_CONFIG | 42 | 0x7F
INT_SOURCE | 43 | 0x00
INT_LDO_3_4 | 44 | 0x00
INT_LDO_1_2 | 45 | 0x00
INT_BUCK_3 | 46 | 0x00
INT_BUCK_1_2 | 47 | 0x00
INT_SYSTEM | 48 | 0x00
INT_RV | 49 | 0x00
INT_TIMEOUT_RV_SD | 50 | 0x00
INT_PB | 51 | 0x04
USER_NVM_CMD_REG | 52 | 0x00
POWER_UP_STATUS_REG | 53 | 0x99
SPARE_2 | 54 | 0x00
SPARE_3 | 55 | 0x00
FACTORY_CONFIG_2 | 65 | 0x40