## Sheet1
Dac CLK (MHz) | Constant input | Fout (MHz) | VDDL2 | VDDA1v | VDDA18 | VDDOUT18 | VEE | VDDVCO | VDDAPLL18 | VDDPLL1 | VDDDIG | VDDT | VDDL1 | VDDCLK | VDDTx18 | VDDR18 | VDDE | Power (mW)
9000 | Yes | 500;700;1000;1200 | 21 | 12 | 29 | 59 | 91 | 0 | 7 | 30 | 1317 | 4 | 22 | 229 | 0 | 27 | 413 | 2431.4
| No | 570;770,1070,1270 | 42 | 12 | 29 | 59 | 91 | 0 | 7 | 30 | 2386 | 319 | 22 | 230 | 0 | 63 | 428 | 3917.2
dacB: analog output off, full rate clk off
With Serdes and JESD enable: Fin=70MHz