## Dsg_07242020
Time(min) | Temp1 C | Ampere | Volt | Current Capacity | IOUT
1 | 92.548 | 0.006 | 11.947 | 0 | 1.14 | 3.9823
2 | 144.832 | 0.004 | 11.937 | 0 | 1.155 | 3.979
3 | 143.817 | 0.012 | 11.938 | 0.01 | 1.155 | 3.9793
4 | 145.038 | -0.013 | 11.926 | 0 | 1.155 | 3.9753
5 | 144.423 | 0.007 | 11.942 | 0 | 1.149 | 3.9807
6 | 144.832 | 0.048 | 11.943 | 0.02 | 1.143 | 3.981
7 | 145.038 | 0.038 | 11.947 | 0.03 | 1.155 | 3.9823
8 | 144.018 | 0.048 | 11.943 | 0.04 | 1.134 | 3.981
9 | 143.025 | 6.195 | 11.559 | 1.76 | 1.048 | 3.853
10 | 143.221 | 6.164 | 11.521 | 3.47 | 1.042 | 3.8403
11 | 143.817 | 6.148 | 11.51 | 5.18 | 1.036 | 3.8367
12 | 143.817 | 6.139 | 11.504 | 6.89 | 1.045 | 3.8347
13 | 144.627 | 6.129 | 11.486 | 8.59 | 1.045 | 3.8287
14 | 143.617 | 6.126 | 11.473 | 10.29 | 1.045 | 3.8243
15 | 145.246 | 6.115 | 11.475 | 11.99 | 1.045 | 3.825
16 | 143.817 | 6.119 | 11.475 | 13.69 | 1.042 | 3.825
17 | 144.832 | 6.104 | 11.472 | 15.39 | 1.051 | 3.824
18 | 143.419 | 6.104 | 11.464 | 17.08 | 1.036 | 3.8213
19 | 145.454 | 6.101 | 11.459 | 18.78 | 1.042 | 3.8197
20 | 143.221 | 6.094 | 11.448 | 20.47 | 1.039 | 3.816
21 | 145.038 | 6.102 | 11.447 | 22.16 | 1.033 | 3.8157
22 | 143.419 | 6.092 | 11.433 | 23.86 | 1.03 | 3.811
23 | 145.038 | 6.095 | 11.436 | 25.55 | 1.051 | 3.812
24 | 143.419 | 6.096 | 11.434 | 27.24 | 1.03 | 3.8113
25 | 145.246 | 6.088 | 11.435 | 28.93 | 1.036 | 3.8117
26 | 143.817 | 6.084 | 11.43 | 30.62 | 1.039 | 3.81
27 | 144.627 | 6.08 | 11.427 | 32.31 | 1.033 | 3.809
28 | 143.817 | 6.079 | 11.422 | 34 | 1.027 | 3.8073
29 | 145.038 | 6.081 | 11.415 | 35.69 | 1.03 | 3.805
30 | 144.423 | 6.063 | 11.403 | 37.38 | 1.033 | 3.801
31 | 143.817 | 6.073 | 11.404 | 39.06 | 1.027 | 3.8013
32 | 143.817 | 6.069 | 11.404 | 40.75 | 1.03 | 3.8013
33 | 144.22 | 6.066 | 11.406 | 42.43 | 1.027 | 3.802
34 | 143.817 | 6.073 | 11.402 | 44.12 | 1.033 | 3.8007
35 | 144.423 | 6.068 | 11.396 | 45.8 | 1.036 | 3.7987
36 | 144.832 | 6.068 | 11.386 | 47.49 | 1.036 | 3.7953
37 | 144.627 | 6.067 | 11.394 | 49.18 | 1.027 | 3.798
38 | 144.22 | 6.054 | 11.388 | 50.86 | 1.021 | 3.796
39 | 143.617 | 6.059 | 11.383 | 52.54 | 1.03 | 3.7943
40 | 144.22 | 6.049 | 11.385 | 54.22 | 1.03 | 3.795
41 | 144.018 | 6.052 | 11.383 | 55.9 | 1.027 | 3.7943
42 | 144.423 | 6.062 | 11.381 | 57.59 | 1.03 | 3.7937
43 | 144.018 | 6.053 | 11.378 | 59.27 | 1.039 | 3.7927
44 | 144.627 | 6.057 | 11.378 | 60.95 | 1.033 | 3.7927
45 | 143.617 | 6.051 | 11.378 | 62.63 | 1.033 | 3.7927
46 | 144.832 | 6.044 | 11.377 | 64.31 | 1.027 | 3.7923
47 | 143.221 | 6.052 | 11.36 | 65.99 | 1.03 | 3.7867
48 | 144.627 | 6.047 | 11.372 | 67.67 | 1.027 | 3.7907
49 | 143.617 | 6.045 | 11.37 | 69.35 | 1.03 | 3.79
50 | 144.832 | 6.045 | 11.365 | 71.03 | 1.024 | 3.7883
51 | 143.617 | 6.04 | 11.362 | 72.71 | 1.021 | 3.7873
52 | 144.627 | 6.044 | 11.357 | 74.39 | 1.027 | 3.7857
53 | 144.018 | 6.036 | 11.359 | 76.06 | 1.027 | 3.7863
54 | 144.22 | 6.035 | 11.354 | 77.74 | 1.021 | 3.7847
55 | 144.423 | 6.034 | 11.356 | 79.41 | 1.03 | 3.7853
56 | 144.22 | 6.035 | 11.344 | 81.09 | 1.027 | 3.7813
57 | 144.018 | 6.047 | 11.355 | 82.77 | 1.036 | 3.785
58 | 143.817 | 6.029 | 11.351 | 84.45 | 1.027 | 3.7837
59 | 144.423 | 6.025 | 11.348 | 86.12 | 1.042 | 3.7827
60 | 143.817 | 6.027 | 11.333 | 87.79 | 1.033 | 3.7777
61 | 144.832 | 6.028 | 11.348 | 89.47 | 1.027 | 3.7827
62 | 143.419 | 6.034 | 11.339 | 91.14 | 1.03 | 3.7797
63 | 144.832 | 6.027 | 11.338 | 92.82 | 1.03 | 3.7793
64 | 143.419 | 6.024 | 11.34 | 94.49 | 1.024 | 3.78
65 | 145.038 | 6.024 | 11.335 | 96.16 | 1.03 | 3.7783
66 | 143.617 | 6.021 | 11.338 | 97.84 | 1.036 | 3.7793
67 | 144.018 | 6.026 | 11.326 | 99.51 | 1.03 | 3.7753
68 | 143.617 | 6.021 | 11.33 | 101.18 | 1.024 | 3.7767
69 | 144.018 | 6.016 | 11.332 | 102.85 | 1.03 | 3.7773
70 | 144.423 | 6.017 | 11.315 | 104.53 | 1.027 | 3.7717
71 | 144.22 | 6.018 | 11.32 | 106.2 | 1.033 | 3.7733
72 | 144.423 | 6.023 | 11.318 | 107.87 | 1.03 | 3.7727
73 | 143.419 | 6.01 | 11.327 | 109.54 | 1.024 | 3.7757
74 | 144.832 | 6.025 | 11.325 | 111.21 | 1.03 | 3.775
75 | 143.221 | 6.016 | 11.325 | 112.88 | 1.027 | 3.775
76 | 144.832 | 6.012 | 11.312 | 114.55 | 1.03 | 3.7707
77 | 144.22 | 6.021 | 11.325 | 116.23 | 1.017 | 3.775
78 | 144.018 | 6.016 | 11.322 | 117.9 | 1.021 | 3.774
79 | 144.627 | 6.016 | 11.305 | 119.57 | 1.021 | 3.7683
80 | 144.22 | 6.012 | 11.312 | 121.24 | 1.027 | 3.7707
81 | 144.627 | 6.016 | 11.31 | 122.91 | 1.03 | 3.77
82 | 143.221 | 6.007 | 11.319 | 124.58 | 1.024 | 3.773
83 | 144.423 | 6.006 | 11.314 | 126.25 | 1.03 | 3.7713
84 | 143.617 | 6.008 | 11.302 | 127.92 | 1.024 | 3.7673
85 | 143.817 | 6.018 | 11.3 | 129.59 | 1.011 | 3.7667
86 | 144.423 | 6.008 | 11.309 | 131.26 | 1.03 | 3.7697
87 | 144.018 | 6.016 | 11.307 | 132.93 | 1.021 | 3.769
88 | 145.246 | 6.006 | 11.302 | 134.6 | 1.033 | 3.7673
89 | 143.025 | 6.009 | 11.294 | 136.26 | 1.027 | 3.7647
90 | 144.423 | 6.008 | 11.299 | 137.93 | 1.027 | 3.7663
91 | 144.018 | 6.008 | 11.307 | 139.6 | 1.03 | 3.769
92 | 144.018 | 5.999 | 11.301 | 141.27 | 1.024 | 3.767
93 | 143.817 | 6.001 | 11.304 | 142.94 | 1.03 | 3.768
94 | 144.423 | 6.001 | 11.299 | 144.6 | 1.024 | 3.7663
95 | 144.832 | 5.998 | 11.298 | 146.27 | 1.024 | 3.766
96 | 143.221 | 5.99 | 11.285 | 147.93 | 1.024 | 3.7617
97 | 144.018 | 6.003 | 11.296 | 149.6 | 1.021 | 3.7653
98 | 143.221 | 6.004 | 11.289 | 151.27 | 1.021 | 3.763
99 | 144.832 | 6.001 | 11.299 | 152.93 | 1.021 | 3.7663
100 | 144.018 | 5.993 | 11.296 | 154.6 | 1.03 | 3.7653
101 | 144.018 | 5.998 | 11.291 | 156.27 | 1.017 | 3.7637
102 | 144.423 | 6.001 | 11.299 | 157.93 | 1.024 | 3.7663
103 | 144.22 | 6 | 11.291 | 159.6 | 1.024 | 3.7637
104 | 144.832 | 5.998 | 11.296 | 161.27 | 1.021 | 3.7653
105 | 143.419 | 6.006 | 11.289 | 162.93 | 1.021 | 3.763
106 | 144.832 | 5.994 | 11.288 | 164.6 | 1.024 | 3.7627
107 | 144.018 | 5.996 | 11.291 | 166.26 | 1.017 | 3.7637
108 | 144.832 | 5.994 | 11.291 | 167.93 | 1.024 | 3.7637
109 | 143.817 | 5.995 | 11.276 | 169.59 | 1.014 | 3.7587
110 | 144.018 | 5.999 | 11.281 | 171.26 | 1.021 | 3.7603
111 | 143.817 | 5.993 | 11.285 | 172.93 | 1.03 | 3.7617
112 | 143.617 | 6.001 | 11.279 | 174.59 | 1.021 | 3.7597
113 | 144.627 | 5.989 | 11.278 | 176.26 | 1.027 | 3.7593
114 | 144.018 | 5.99 | 11.278 | 177.92 | 1.008 | 3.7593
115 | 144.832 | 5.989 | 11.28 | 179.58 | 1.024 | 3.76
116 | 143.221 | 5.994 | 11.271 | 181.25 | 1.017 | 3.757
117 | 144.423 | 5.983 | 11.28 | 182.91 | 1.024 | 3.76
118 | 142.634 | 5.996 | 11.276 | 184.58 | 1.017 | 3.7587
119 | 144.832 | 5.988 | 11.268 | 186.24 | 1.021 | 3.756
120 | 144.22 | 5.994 | 11.273 | 187.9 | 1.024 | 3.7577
121 | 145.038 | 5.988 | 11.275 | 189.57 | 1.017 | 3.7583
122 | 143.419 | 5.973 | 11.274 | 191.23 | 1.024 | 3.758
123 | 143.617 | 5.988 | 11.273 | 192.89 | 1.024 | 3.7577
124 | 144.627 | 5.982 | 11.267 | 194.55 | 1.024 | 3.7557
125 | 143.025 | 5.989 | 11.265 | 196.22 | 1.024 | 3.755
126 | 144.018 | 5.992 | 11.263 | 197.88 | 1.014 | 3.7543
127 | 144.018 | 5.992 | 11.275 | 199.55 | 1.021 | 3.7583
128 | 145.038 | 5.988 | 11.275 | 201.21 | 1.021 | 3.7583
129 | 143.025 | 5.997 | 11.253 | 202.87 | 1.021 | 3.751
130 | 144.832 | 5.983 | 11.267 | 204.54 | 1.024 | 3.7557
131 | 142.829 | 5.983 | 11.262 | 206.2 | 1.021 | 3.754
132 | 144.832 | 5.978 | 11.272 | 207.86 | 1.014 | 3.7573
133 | 143.221 | 5.993 | 11.253 | 209.52 | 1.021 | 3.751
134 | 144.627 | 6.004 | 11.259 | 211.19 | 1.014 | 3.753
135 | 143.419 | 6.005 | 11.254 | 212.86 | 1.027 | 3.7513
136 | 144.627 | 6.011 | 11.257 | 214.53 | 1.011 | 3.7523
137 | 143.817 | 6.002 | 11.251 | 216.2 | 1.021 | 3.7503
138 | 143.817 | 6.001 | 11.241 | 217.86 | 1.017 | 3.747
139 | 143.817 | 6.006 | 11.251 | 219.53 | 1.021 | 3.7503
140 | 144.018 | 5.998 | 11.251 | 221.2 | 1.008 | 3.7503
141 | 144.423 | 6.001 | 11.253 | 222.86 | 1.014 | 3.751
142 | 143.817 | 6.006 | 11.246 | 224.53 | 1.021 | 3.7487
143 | 144.423 | 6.005 | 11.249 | 226.2 | 1.021 | 3.7497
144 | 143.025 | 6 | 11.248 | 227.87 | 1.017 | 3.7493
145 | 144.423 | 6.009 | 11.252 | 229.54 | 1.021 | 3.7507
146 | 143.221 | 5.995 | 11.236 | 231.2 | 1.011 | 3.7453
147 | 144.832 | 5.996 | 11.241 | 232.87 | 1.014 | 3.747
148 | 143.617 | 6.006 | 11.251 | 234.54 | 1.024 | 3.7503
149 | 144.423 | 6.001 | 11.248 | 236.2 | 1.014 | 3.7493
150 | 143.221 | 6 | 11.241 | 237.87 | 1.014 | 3.747
151 | 144.018 | 6.004 | 11.244 | 239.54 | 1.008 | 3.748
152 | 143.817 | 6.063 | 11.25 | 241.22 | 1.014 | 3.75
153 | 143.617 | 5.975 | 11.239 | 242.88 | 1.005 | 3.7463
154 | 144.627 | 6.024 | 11.243 | 244.55 | 1.014 | 3.7477
155 | 144.22 | 5.999 | 11.233 | 246.22 | 1.014 | 3.7443
156 | 144.832 | 5.993 | 11.238 | 247.89 | 1.014 | 3.746
157 | 143.617 | 5.99 | 11.238 | 249.55 | 1.014 | 3.746
158 | 144.423 | 5.994 | 11.24 | 251.21 | 1.014 | 3.7467
159 | 142.634 | 5.984 | 11.235 | 252.88 | 1.011 | 3.745
160 | 144.832 | 5.989 | 11.235 | 254.54 | 1.021 | 3.745
161 | 143.221 | 5.995 | 11.233 | 256.21 | 1.017 | 3.7443
162 | 143.817 | 5.994 | 11.228 | 257.87 | 1.011 | 3.7427
163 | 143.221 | 5.982 | 11.235 | 259.53 | 1.021 | 3.745
164 | 143.617 | 5.988 | 11.235 | 261.2 | 1.017 | 3.745
165 | 144.018 | 5.987 | 11.22 | 262.86 | 1.017 | 3.74
166 | 143.221 | 5.983 | 11.227 | 264.52 | 1.011 | 3.7423
167 | 143.817 | 5.985 | 11.222 | 266.18 | 1.011 | 3.7407
168 | 143.221 | 5.985 | 11.222 | 267.85 | 1.014 | 3.7407
169 | 144.627 | 5.98 | 11.224 | 269.51 | 1.024 | 3.7413
170 | 143.221 | 5.977 | 11.229 | 271.17 | 1.017 | 3.743
171 | 144.627 | 5.982 | 11.225 | 272.83 | 1.017 | 3.7417
172 | 143.617 | 5.988 | 11.22 | 274.49 | 1.017 | 3.74
173 | 143.617 | 5.985 | 11.225 | 276.16 | 1.017 | 3.7417
174 | 144.22 | 5.979 | 11.219 | 277.82 | 1.021 | 3.7397
175 | 143.419 | 5.983 | 11.217 | 279.48 | 1.017 | 3.739
176 | 144.018 | 5.978 | 11.224 | 281.14 | 1.014 | 3.7413
177 | 143.025 | 5.984 | 11.225 | 282.8 | 1.005 | 3.7417
178 | 144.832 | 5.99 | 11.225 | 284.47 | 1.011 | 3.7417
179 | 142.634 | 5.978 | 11.214 | 286.13 | 1.017 | 3.738
180 | 144.423 | 5.985 | 11.222 | 287.79 | 1.014 | 3.7407
181 | 143.221 | 5.983 | 11.222 | 289.45 | 1.017 | 3.7407
182 | 143.817 | 5.987 | 11.222 | 291.11 | 1.017 | 3.7407
183 | 144.018 | 5.981 | 11.219 | 292.77 | 1.024 | 3.7397
184 | 143.817 | 5.978 | 11.207 | 294.44 | 1.002 | 3.7357
185 | 144.423 | 5.979 | 11.219 | 296.1 | 1.027 | 3.7397
186 | 143.025 | 5.976 | 11.224 | 297.76 | 1.008 | 3.7413
187 | 144.423 | 5.969 | 11.221 | 299.41 | 1.017 | 3.7403
188 | 142.634 | 5.981 | 11.202 | 301.08 | 1.011 | 3.734
189 | 143.817 | 5.978 | 11.212 | 302.74 | 1.011 | 3.7373
190 | 143.617 | 5.983 | 11.21 | 304.4 | 1.021 | 3.7367
191 | 143.617 | 5.984 | 11.197 | 306.06 | 1.017 | 3.7323
192 | 144.018 | 5.978 | 11.204 | 307.72 | 1.021 | 3.7347
193 | 143.817 | 5.98 | 11.197 | 309.38 | 1.005 | 3.7323
194 | 144.627 | 5.97 | 11.204 | 311.04 | 1.017 | 3.7347
195 | 143.221 | 5.982 | 11.207 | 312.7 | 1.014 | 3.7357
196 | 144.627 | 5.972 | 11.206 | 314.36 | 1.014 | 3.7353
197 | 143.025 | 5.982 | 11.199 | 316.02 | 1.008 | 3.733
198 | 144.423 | 5.974 | 11.204 | 317.68 | 1.011 | 3.7347
199 | 143.617 | 5.971 | 11.206 | 319.34 | 1.021 | 3.7353
200 | 143.817 | 5.977 | 11.204 | 321 | 1.021 | 3.7347
201 | 143.419 | 5.977 | 11.192 | 322.66 | 1.014 | 3.7307
202 | 143.419 | 5.969 | 11.196 | 324.32 | 1.008 | 3.732
203 | 143.817 | 5.968 | 11.198 | 325.98 | 1.024 | 3.7327
204 | 143.617 | 5.971 | 11.194 | 327.64 | 1.008 | 3.7313
205 | 144.423 | 5.974 | 11.194 | 329.3 | 1.014 | 3.7313
206 | 143.221 | 5.971 | 11.196 | 330.95 | 1.014 | 3.732
207 | 144.832 | 5.971 | 11.191 | 332.61 | 1.014 | 3.7303
208 | 142.829 | 5.984 | 11.187 | 334.28 | 1.017 | 3.729
209 | 144.627 | 5.974 | 11.194 | 335.94 | 1.011 | 3.7313
210 | 143.025 | 5.971 | 11.184 | 337.59 | 1.008 | 3.728
211 | 143.817 | 5.975 | 11.199 | 339.25 | 1.014 | 3.733
212 | 143.221 | 5.976 | 11.196 | 340.91 | 1.008 | 3.732
213 | 143.817 | 5.975 | 11.189 | 342.57 | 1.017 | 3.7297
214 | 143.817 | 5.972 | 11.184 | 344.23 | 1.017 | 3.728
215 | 143.817 | 5.977 | 11.197 | 345.89 | 1.005 | 3.7323
216 | 144.423 | 5.971 | 11.199 | 347.55 | 1.011 | 3.733
217 | 143.617 | 5.971 | 11.189 | 349.21 | 1.014 | 3.7297
218 | 144.423 | 5.966 | 11.191 | 350.87 | 1.017 | 3.7303
219 | 143.025 | 5.967 | 11.191 | 352.52 | 1.005 | 3.7303
220 | 144.423 | 5.971 | 11.191 | 354.18 | 1.011 | 3.7303
221 | 142.829 | 5.976 | 11.176 | 355.84 | 1.008 | 3.7253
222 | 144.018 | 5.97 | 11.178 | 357.5 | 1.014 | 3.726
223 | 143.025 | 5.965 | 11.176 | 359.16 | 1.017 | 3.7253
224 | 144.018 | 5.965 | 11.181 | 360.81 | 1.005 | 3.727
225 | 143.221 | 5.97 | 11.173 | 362.47 | 1.014 | 3.7243
226 | 143.419 | 5.969 | 11.176 | 364.13 | 0.999 | 3.7253
227 | 143.817 | 5.966 | 11.176 | 365.79 | 1.017 | 3.7253
228 | 144.018 | 5.963 | 11.175 | 367.44 | 1.002 | 3.725
229 | 144.423 | 5.966 | 11.176 | 369.1 | 1.011 | 3.7253
230 | 144.423 | 5.962 | 11.175 | 370.76 | 1.008 | 3.725
231 | 144.423 | 5.967 | 11.178 | 372.42 | 1.021 | 3.726
232 | 143.419 | 5.98 | 11.177 | 374.08 | 1.017 | 3.7257
233 | 144.627 | 5.961 | 11.17 | 375.73 | 1.008 | 3.7233
234 | 142.634 | 5.963 | 11.173 | 377.39 | 1.008 | 3.7243
235 | 144.423 | 5.978 | 11.174 | 379.05 | 1.014 | 3.7247
236 | 143.617 | 5.972 | 11.174 | 380.71 | 1.014 | 3.7247
237 | 143.419 | 5.959 | 11.173 | 382.36 | 0.996 | 3.7243
238 | 143.419 | 5.965 | 11.173 | 384.02 | 1.014 | 3.7243
239 | 143.617 | 5.96 | 11.16 | 385.68 | 1.005 | 3.72
240 | 144.423 | 5.961 | 11.165 | 387.33 | 1.017 | 3.7217
241 | 143.419 | 5.966 | 11.163 | 388.99 | 1.011 | 3.721
242 | 144.627 | 5.964 | 11.153 | 390.65 | 1.011 | 3.7177
243 | 143.025 | 5.965 | 11.158 | 392.3 | 1.005 | 3.7193
244 | 144.627 | 5.964 | 11.158 | 393.96 | 1.017 | 3.7193
245 | 142.634 | 5.966 | 11.173 | 395.62 | 1.008 | 3.7243
246 | 144.22 | 5.972 | 11.171 | 397.28 | 1.008 | 3.7237
247 | 143.617 | 5.963 | 11.17 | 398.93 | 1.014 | 3.7233
248 | 143.817 | 5.968 | 11.158 | 400.59 | 0.999 | 3.7193
249 | 144.22 | 5.959 | 11.168 | 402.24 | 1.008 | 3.7227
250 | 143.817 | 5.964 | 11.163 | 403.9 | 1.005 | 3.721
251 | 144.018 | 5.961 | 11.153 | 405.56 | 1.005 | 3.7177
252 | 142.829 | 5.968 | 11.158 | 407.21 | 0.999 | 3.7193
253 | 144.22 | 5.958 | 11.15 | 408.87 | 1.005 | 3.7167
254 | 142.441 | 5.971 | 11.161 | 410.53 | 1.014 | 3.7203
255 | 144.423 | 5.961 | 11.153 | 412.18 | 0.999 | 3.7177
256 | 143.617 | 5.96 | 11.163 | 413.84 | 1.011 | 3.721
257 | 143.817 | 5.96 | 11.145 | 415.5 | 1.002 | 3.715
258 | 143.817 | 5.957 | 11.15 | 417.15 | 1.011 | 3.7167
259 | 143.221 | 5.96 | 11.153 | 418.81 | 1.002 | 3.7177
260 | 144.22 | 5.957 | 11.15 | 420.46 | 1.005 | 3.7167
261 | 143.221 | 5.97 | 11.148 | 422.12 | 1.008 | 3.716
262 | 144.22 | 5.972 | 11.149 | 423.78 | 1.005 | 3.7163
263 | 142.829 | 5.96 | 11.155 | 425.43 | 1.011 | 3.7183
264 | 143.617 | 5.947 | 11.137 | 427.08 | 1.014 | 3.7123
265 | 144.018 | 5.952 | 11.15 | 428.74 | 1.008 | 3.7167
266 | 143.419 | 5.948 | 11.144 | 430.39 | 1.005 | 3.7147
267 | 144.627 | 5.961 | 11.145 | 432.05 | 1.005 | 3.715
268 | 143.817 | 5.961 | 11.138 | 433.7 | 1.008 | 3.7127
269 | 145.038 | 5.957 | 11.147 | 435.36 | 0.996 | 3.7157
270 | 144.22 | 5.953 | 11.147 | 437.01 | 1.014 | 3.7157
271 | 144.832 | 5.946 | 11.142 | 438.66 | 1.002 | 3.714
272 | 144.627 | 5.957 | 11.13 | 440.32 | 1.011 | 3.71
273 | 144.018 | 5.95 | 11.147 | 441.97 | 1.002 | 3.7157
274 | 145.246 | 5.944 | 11.144 | 443.62 | 1.002 | 3.7147
275 | 143.617 | 5.955 | 11.145 | 445.27 | 1.005 | 3.715
276 | 144.423 | 5.952 | 11.147 | 446.93 | 1.005 | 3.7157
277 | 144.423 | 5.95 | 11.132 | 448.58 | 1.008 | 3.7107
278 | 143.817 | 5.946 | 11.144 | 450.23 | 0.999 | 3.7147
279 | 144.627 | 5.951 | 11.142 | 451.89 | 1.011 | 3.714
280 | 143.419 | 5.94 | 11.129 | 453.54 | 1.008 | 3.7097
281 | 144.22 | 5.95 | 11.137 | 455.19 | 1.005 | 3.7123
282 | 143.419 | 5.94 | 11.129 | 456.84 | 1.008 | 3.7097
283 | 144.018 | 5.944 | 11.139 | 458.49 | 1.005 | 3.713
284 | 144.423 | 5.947 | 11.137 | 460.14 | 1.011 | 3.7123
285 | 143.817 | 5.958 | 11.132 | 461.8 | 0.999 | 3.7107
286 | 144.627 | 5.943 | 11.126 | 463.45 | 1.005 | 3.7087
287 | 143.025 | 5.946 | 11.139 | 465.1 | 1.005 | 3.713
288 | 143.817 | 5.948 | 11.139 | 466.75 | 1.002 | 3.713
289 | 144.018 | 5.946 | 11.129 | 468.4 | 1.017 | 3.7097
290 | 143.025 | 5.947 | 11.124 | 470.05 | 1.008 | 3.708
291 | 144.627 | 5.944 | 11.129 | 471.71 | 1.014 | 3.7097
292 | 142.441 | 5.937 | 11.128 | 473.35 | 1.011 | 3.7093
293 | 144.22 | 5.946 | 11.129 | 475.01 | 1.005 | 3.7097
294 | 143.221 | 5.951 | 11.127 | 476.66 | 1.011 | 3.709
295 | 144.018 | 5.951 | 11.124 | 478.31 | 1.005 | 3.708
296 | 144.423 | 5.942 | 11.126 | 479.96 | 1.014 | 3.7087
297 | 143.221 | 5.943 | 11.124 | 481.61 | 1.005 | 3.708
298 | 143.817 | 5.954 | 11.112 | 483.27 | 1.005 | 3.704
299 | 143.419 | 5.939 | 11.124 | 484.92 | 1.011 | 3.708
300 | 143.221 | 5.94 | 11.109 | 486.57 | 1.005 | 3.703
301 | 144.423 | 5.948 | 11.127 | 488.22 | 1.002 | 3.709
302 | 143.221 | 5.953 | 11.109 | 489.87 | 1.005 | 3.703
303 | 144.22 | 5.949 | 11.122 | 491.53 | 0.999 | 3.7073
304 | 143.617 | 5.939 | 11.121 | 493.18 | 1.008 | 3.707
305 | 144.018 | 5.939 | 11.121 | 494.82 | 0.999 | 3.707
306 | 144.018 | 5.942 | 11.121 | 496.48 | 1.014 | 3.707
307 | 143.025 | 5.943 | 11.121 | 498.13 | 1.005 | 3.707
308 | 144.423 | 5.949 | 11.114 | 499.78 | 1.005 | 3.7047
309 | 143.419 | 5.948 | 11.112 | 501.43 | 1.005 | 3.704
310 | 144.018 | 5.949 | 11.102 | 503.08 | 0.996 | 3.7007
311 | 144.018 | 5.938 | 11.111 | 504.73 | 1.008 | 3.7037
312 | 142.634 | 5.94 | 11.106 | 506.38 | 1.008 | 3.702
313 | 144.22 | 5.955 | 11.117 | 508.04 | 0.999 | 3.7057
314 | 143.419 | 5.941 | 11.116 | 509.69 | 1.002 | 3.7053
315 | 143.617 | 5.952 | 11.117 | 511.34 | 1.005 | 3.7057
316 | 144.423 | 5.943 | 11.109 | 512.99 | 1.014 | 3.703
317 | 142.248 | 5.941 | 11.106 | 514.64 | 1.008 | 3.702
318 | 143.817 | 5.944 | 11.104 | 516.29 | 0.999 | 3.7013
319 | 143.221 | 5.945 | 11.116 | 517.94 | 1.011 | 3.7053
320 | 143.817 | 5.942 | 11.119 | 519.6 | 0.996 | 3.7063
321 | 144.423 | 5.94 | 11.096 | 521.25 | 1.002 | 3.6987
322 | 142.634 | 5.945 | 11.114 | 522.9 | 1.008 | 3.7047
323 | 144.22 | 5.943 | 11.111 | 524.55 | 1.002 | 3.7037
324 | 143.617 | 5.947 | 11.107 | 526.2 | 1.005 | 3.7023
325 | 143.617 | 5.937 | 11.103 | 527.85 | 0.999 | 3.701
326 | 144.627 | 5.937 | 11.101 | 529.5 | 1.008 | 3.7003
327 | 142.829 | 5.936 | 11.096 | 531.15 | 1.002 | 3.6987
328 | 144.22 | 5.937 | 11.106 | 532.8 | 1.002 | 3.702
329 | 143.617 | 5.933 | 11.101 | 534.44 | 1.008 | 3.7003
330 | 143.419 | 5.939 | 11.088 | 536.09 | 0.999 | 3.696
331 | 144.423 | 5.938 | 11.101 | 537.74 | 1.005 | 3.7003
332 | 142.829 | 5.94 | 11.096 | 539.39 | 0.996 | 3.6987
333 | 144.22 | 5.934 | 11.093 | 541.04 | 0.996 | 3.6977
334 | 143.617 | 5.94 | 11.093 | 542.69 | 1.005 | 3.6977
335 | 143.617 | 5.938 | 11.096 | 544.34 | 1.002 | 3.6987
336 | 144.423 | 5.941 | 11.094 | 545.99 | 1.005 | 3.698
337 | 142.441 | 5.942 | 11.089 | 547.64 | 1.002 | 3.6963
338 | 143.817 | 5.937 | 11.086 | 549.29 | 0.996 | 3.6953
339 | 143.617 | 5.939 | 11.096 | 550.94 | 1.002 | 3.6987
340 | 143.617 | 5.919 | 11.082 | 552.58 | 0.999 | 3.694
341 | 144.627 | 5.932 | 11.085 | 554.23 | 1.008 | 3.695
342 | 143.025 | 5.932 | 11.093 | 555.88 | 0.996 | 3.6977
343 | 144.22 | 5.941 | 11.094 | 557.53 | 0.996 | 3.698
344 | 144.018 | 5.931 | 11.09 | 559.18 | 0.996 | 3.6967
345 | 144.018 | 5.938 | 11.076 | 560.83 | 0.996 | 3.692
346 | 144.832 | 5.944 | 11.081 | 562.48 | 1.002 | 3.6937
347 | 143.025 | 5.934 | 11.091 | 564.13 | 0.996 | 3.697
348 | 143.817 | 5.929 | 11.085 | 565.77 | 1.002 | 3.695
349 | 144.018 | 5.93 | 11.09 | 567.42 | 1.008 | 3.6967
350 | 143.419 | 5.934 | 11.073 | 569.07 | 1.005 | 3.691
351 | 144.832 | 5.932 | 11.09 | 570.72 | 1.002 | 3.6967
352 | 143.025 | 5.936 | 11.078 | 572.37 | 0.999 | 3.6927
353 | 143.817 | 5.931 | 11.083 | 574.01 | 0.999 | 3.6943
354 | 143.817 | 5.929 | 11.07 | 575.66 | 1.008 | 3.69
355 | 143.221 | 5.933 | 11.07 | 577.31 | 0.999 | 3.69
356 | 144.627 | 5.926 | 11.075 | 578.95 | 1.002 | 3.6917
357 | 143.419 | 5.937 | 11.081 | 580.6 | 1.002 | 3.6937
358 | 143.419 | 5.924 | 11.07 | 582.25 | 1.002 | 3.69
359 | 144.627 | 5.93 | 11.075 | 583.9 | 1.005 | 3.6917
360 | 143.221 | 5.938 | 11.078 | 585.55 | 1.005 | 3.6927
361 | 144.423 | 5.935 | 11.078 | 587.19 | 1.002 | 3.6927
362 | 143.221 | 5.927 | 11.072 | 588.84 | 1.008 | 3.6907
363 | 144.018 | 5.928 | 11.073 | 590.49 | 0.99 | 3.691
364 | 144.018 | 5.932 | 11.07 | 592.14 | 1.002 | 3.69
365 | 143.419 | 5.927 | 11.07 | 593.78 | 0.996 | 3.69
366 | 144.018 | 5.926 | 11.07 | 595.43 | 1.002 | 3.69
367 | 143.025 | 5.928 | 11.068 | 597.07 | 0.999 | 3.6893
368 | 144.22 | 5.934 | 11.075 | 598.72 | 0.993 | 3.6917
369 | 143.617 | 5.933 | 11.06 | 600.37 | 1.002 | 3.6867
370 | 143.419 | 5.938 | 11.071 | 602.02 | 1.005 | 3.6903
371 | 144.423 | 5.921 | 11.064 | 603.67 | 1.005 | 3.688
372 | 142.634 | 5.922 | 11.06 | 605.31 | 1.002 | 3.6867
373 | 144.22 | 5.936 | 11.071 | 606.96 | 1.002 | 3.6903
374 | 143.617 | 5.927 | 11.07 | 608.61 | 0.999 | 3.69
375 | 143.617 | 5.924 | 11.067 | 610.25 | 0.993 | 3.689
376 | 144.22 | 5.93 | 11.06 | 611.9 | 0.996 | 3.6867
377 | 142.829 | 5.931 | 11.058 | 613.55 | 1.002 | 3.686
378 | 144.832 | 5.926 | 11.067 | 615.19 | 1.002 | 3.689
379 | 143.025 | 5.924 | 11.05 | 616.84 | 1.008 | 3.6833
380 | 143.221 | 5.92 | 11.054 | 618.48 | 1.002 | 3.6847
381 | 144.423 | 5.921 | 11.049 | 620.13 | 0.999 | 3.683
382 | 143.025 | 5.925 | 11.065 | 621.77 | 0.99 | 3.6883
383 | 144.627 | 5.918 | 11.059 | 623.42 | 0.993 | 3.6863
384 | 143.419 | 5.926 | 11.05 | 625.06 | 0.999 | 3.6833
385 | 143.617 | 5.918 | 11.047 | 626.71 | 0.993 | 3.6823
386 | 144.018 | 5.923 | 11.052 | 628.35 | 1.005 | 3.684
387 | 143.221 | 5.922 | 11.057 | 630 | 0.99 | 3.6857
388 | 144.22 | 5.922 | 11.052 | 631.64 | 0.999 | 3.684
389 | 143.221 | 5.932 | 11.045 | 633.29 | 1.002 | 3.6817
390 | 143.817 | 5.924 | 11.045 | 634.94 | 1.002 | 3.6817
391 | 144.018 | 5.916 | 11.044 | 636.58 | 1.002 | 3.6813
392 | 142.829 | 5.913 | 11.046 | 638.22 | 0.993 | 3.682
393 | 144.22 | 5.922 | 11.047 | 639.87 | 0.996 | 3.6823
394 | 143.221 | 5.912 | 11.046 | 641.51 | 0.999 | 3.682
395 | 143.817 | 5.92 | 11.044 | 643.15 | 0.99 | 3.6813
396 | 144.22 | 5.925 | 11.045 | 644.8 | 1.005 | 3.6817
397 | 142.829 | 5.914 | 11.046 | 646.44 | 0.996 | 3.682
398 | 144.22 | 5.916 | 11.037 | 648.09 | 0.999 | 3.679
399 | 143.617 | 5.921 | 11.037 | 649.73 | 0.99 | 3.679
400 | 143.617 | 5.927 | 11.032 | 651.38 | 0.999 | 3.6773
401 | 144.018 | 5.915 | 11.044 | 653.02 | 0.999 | 3.6813
402 | 143.025 | 5.911 | 11.034 | 654.66 | 0.987 | 3.678
403 | 144.423 | 5.919 | 11.032 | 656.31 | 1.002 | 3.6773
404 | 143.221 | 5.922 | 11.042 | 657.95 | 1.002 | 3.6807
405 | 143.817 | 5.926 | 11.042 | 659.6 | 0.993 | 3.6807
406 | 144.018 | 5.927 | 11.042 | 661.24 | 0.993 | 3.6807
407 | 143.221 | 5.915 | 11.037 | 662.89 | 0.993 | 3.679
408 | 144.423 | 5.927 | 11.032 | 664.53 | 1.008 | 3.6773
409 | 143.419 | 5.914 | 11.041 | 666.18 | 1.002 | 3.6803
410 | 143.617 | 5.917 | 11.042 | 667.82 | 0.99 | 3.6807
411 | 143.817 | 5.931 | 11.023 | 669.47 | 0.996 | 3.6743
412 | 143.221 | 5.919 | 11.029 | 671.11 | 0.999 | 3.6763
413 | 144.22 | 5.913 | 11.034 | 672.75 | 0.993 | 3.678
414 | 143.025 | 5.928 | 11.022 | 674.4 | 1.002 | 3.674
415 | 143.419 | 5.921 | 11.027 | 676.05 | 0.987 | 3.6757
416 | 144.423 | 5.917 | 11.019 | 677.69 | 0.993 | 3.673
417 | 142.829 | 5.914 | 11.036 | 679.33 | 0.996 | 3.6787
418 | 144.22 | 5.924 | 11.032 | 680.98 | 0.993 | 3.6773
419 | 143.221 | 5.92 | 11.034 | 682.62 | 1.002 | 3.678
420 | 143.221 | 5.92 | 11.019 | 684.27 | 0.987 | 3.673
421 | 144.627 | 5.921 | 11.032 | 685.91 | 1.002 | 3.6773
422 | 142.634 | 5.914 | 11.031 | 687.55 | 0.996 | 3.677
423 | 144.627 | 5.925 | 11.02 | 689.2 | 0.99 | 3.6733
424 | 143.419 | 5.918 | 11.027 | 690.84 | 0.999 | 3.6757
425 | 143.419 | 5.921 | 11.027 | 692.49 | 0.996 | 3.6757
426 | 144.832 | 5.92 | 11.024 | 694.13 | 0.993 | 3.6747
427 | 142.829 | 5.911 | 11.021 | 695.78 | 0.999 | 3.6737
428 | 144.423 | 5.912 | 11.021 | 697.42 | 0.996 | 3.6737
429 | 143.817 | 5.915 | 11.021 | 699.06 | 0.999 | 3.6737
430 | 143.617 | 5.913 | 11.024 | 700.7 | 0.993 | 3.6747
431 | 144.22 | 5.908 | 11.016 | 702.34 | 0.99 | 3.672
432 | 142.829 | 5.917 | 11.014 | 703.99 | 0.993 | 3.6713
433 | 143.817 | 5.918 | 11.022 | 705.63 | 0.996 | 3.674
434 | 144.423 | 5.921 | 11.019 | 707.28 | 0.987 | 3.673
435 | 142.634 | 5.918 | 11.019 | 708.92 | 0.987 | 3.673
436 | 144.423 | 5.906 | 11.011 | 710.56 | 1.005 | 3.6703
437 | 143.025 | 5.922 | 11.014 | 712.21 | 0.999 | 3.6713
438 | 143.817 | 5.917 | 11.014 | 713.85 | 0.993 | 3.6713
439 | 144.423 | 5.912 | 11.019 | 715.49 | 0.999 | 3.673
440 | 143.025 | 5.924 | 11.01 | 717.14 | 0.987 | 3.67
441 | 143.817 | 5.912 | 11.009 | 718.78 | 0.984 | 3.6697
442 | 143.419 | 5.916 | 11.016 | 720.42 | 0.993 | 3.672
443 | 143.419 | 5.911 | 11.016 | 722.06 | 0.993 | 3.672
444 | 144.627 | 5.92 | 11.017 | 723.71 | 1.002 | 3.6723
445 | 143.419 | 5.915 | 10.999 | 725.35 | 1.002 | 3.6663
446 | 143.617 | 5.912 | 11.014 | 726.99 | 0.987 | 3.6713
447 | 144.018 | 5.913 | 11.009 | 728.64 | 1.002 | 3.6697
448 | 143.025 | 5.918 | 11.017 | 730.28 | 0.99 | 3.6723
449 | 143.617 | 5.916 | 10.999 | 731.92 | 0.993 | 3.6663
450 | 144.018 | 5.914 | 10.994 | 733.57 | 0.999 | 3.6647
451 | 143.025 | 5.916 | 11.009 | 735.21 | 0.987 | 3.6697
452 | 144.423 | 5.913 | 11.004 | 736.85 | 0.996 | 3.668
453 | 143.025 | 5.909 | 11.011 | 738.49 | 0.996 | 3.6703
454 | 143.221 | 5.909 | 11.008 | 740.14 | 0.996 | 3.6693
455 | 144.22 | 5.919 | 10.994 | 741.78 | 0.993 | 3.6647
456 | 143.221 | 5.914 | 10.999 | 743.42 | 0.996 | 3.6663
457 | 143.419 | 5.909 | 11.001 | 745.06 | 0.987 | 3.667
458 | 143.817 | 5.915 | 10.996 | 746.71 | 0.993 | 3.6653
459 | 143.025 | 5.913 | 10.994 | 748.35 | 0.99 | 3.6647
460 | 143.817 | 5.915 | 10.999 | 749.99 | 0.993 | 3.6663
461 | 144.627 | 5.913 | 11.001 | 751.63 | 0.99 | 3.667
462 | 143.025 | 5.909 | 11.001 | 753.28 | 0.987 | 3.667
463 | 144.423 | 5.913 | 10.996 | 754.92 | 0.996 | 3.6653
464 | 143.617 | 5.9 | 10.995 | 756.56 | 0.993 | 3.665
465 | 143.617 | 5.909 | 10.993 | 758.2 | 0.99 | 3.6643
466 | 144.627 | 5.911 | 10.988 | 759.84 | 0.99 | 3.6627
467 | 143.617 | 5.908 | 10.993 | 761.48 | 0.99 | 3.6643
468 | 143.617 | 5.914 | 10.994 | 763.12 | 0.993 | 3.6647
469 | 144.423 | 5.917 | 10.994 | 764.77 | 0.996 | 3.6647
470 | 144.018 | 5.926 | 10.982 | 766.41 | 0.996 | 3.6607
471 | 144.018 | 5.912 | 10.994 | 768.06 | 0.987 | 3.6647
472 | 145.454 | 5.911 | 10.994 | 769.7 | 0.981 | 3.6647
473 | 143.617 | 5.915 | 10.991 | 771.34 | 0.99 | 3.6637
474 | 144.423 | 5.916 | 10.974 | 772.98 | 0.984 | 3.658
475 | 144.832 | 5.917 | 10.979 | 774.63 | 0.993 | 3.6597
476 | 143.419 | 5.915 | 10.994 | 776.27 | 0.99 | 3.6647
477 | 144.832 | 5.911 | 10.978 | 777.91 | 0.99 | 3.6593
478 | 144.627 | 5.92 | 10.977 | 779.56 | 0.99 | 3.659
479 | 143.617 | 5.918 | 10.976 | 781.2 | 0.984 | 3.6587
480 | 145.454 | 5.901 | 10.985 | 782.84 | 0.99 | 3.6617
481 | 144.627 | 5.905 | 10.983 | 784.48 | 0.99 | 3.661
482 | 144.22 | 5.919 | 10.992 | 786.12 | 0.99 | 3.664
483 | 144.832 | 5.913 | 10.984 | 787.77 | 0.996 | 3.6613
484 | 144.832 | 5.904 | 10.985 | 789.41 | 0.981 | 3.6617
485 | 144.018 | 5.91 | 10.978 | 791.05 | 0.993 | 3.6593
486 | 145.875 | 5.917 | 10.976 | 792.69 | 0.999 | 3.6587
487 | 144.018 | 5.911 | 10.981 | 794.33 | 0.999 | 3.6603
488 | 144.22 | 5.91 | 10.973 | 795.98 | 0.99 | 3.6577
489 | 145.038 | 5.915 | 10.964 | 797.62 | 0.996 | 3.6547
490 | 143.419 | 5.915 | 10.969 | 799.26 | 0.996 | 3.6563
491 | 144.832 | 5.922 | 10.974 | 800.91 | 0.987 | 3.658
492 | 144.627 | 5.914 | 10.971 | 802.55 | 0.993 | 3.657
493 | 143.617 | 5.923 | 10.972 | 804.2 | 0.996 | 3.6573
494 | 144.832 | 5.92 | 10.969 | 805.84 | 0.987 | 3.6563
495 | 144.627 | 5.924 | 10.974 | 807.49 | 0.996 | 3.658
496 | 144.627 | 5.912 | 10.968 | 809.13 | 0.987 | 3.656
497 | 144.832 | 5.919 | 10.961 | 810.77 | 0.99 | 3.6537
498 | 144.423 | 5.913 | 10.961 | 812.41 | 0.987 | 3.6537
499 | 144.22 | 5.913 | 10.969 | 814.06 | 0.987 | 3.6563
500 | 145.038 | 5.924 | 10.972 | 815.7 | 0.999 | 3.6573
501 | 143.617 | 5.92 | 10.969 | 817.35 | 0.99 | 3.6563
502 | 144.423 | 5.922 | 10.969 | 818.99 | 0.99 | 3.6563
503 | 144.832 | 5.921 | 10.954 | 820.64 | 0.993 | 3.6513
504 | 143.419 | 5.935 | 10.965 | 822.29 | 0.984 | 3.655
505 | 144.627 | 5.938 | 10.955 | 823.93 | 0.99 | 3.6517
506 | 144.018 | 5.947 | 10.966 | 825.59 | 0.99 | 3.6553
507 | 144.018 | 5.934 | 10.943 | 827.24 | 0.987 | 3.6477
508 | 145.454 | 5.936 | 10.953 | 828.88 | 0.975 | 3.651
509 | 144.423 | 5.938 | 10.953 | 830.53 | 0.993 | 3.651
510 | 144.423 | 5.943 | 10.948 | 832.18 | 0.981 | 3.6493
511 | 145.038 | 5.938 | 10.945 | 833.83 | 0.993 | 3.6483
512 | 143.419 | 5.938 | 10.94 | 835.48 | 0.99 | 3.6467
513 | 144.018 | 5.933 | 10.952 | 837.13 | 0.99 | 3.6507
514 | 144.627 | 5.936 | 10.945 | 838.78 | 0.993 | 3.6483
515 | 144.423 | 5.933 | 10.947 | 840.43 | 0.978 | 3.649
516 | 144.627 | 5.938 | 10.95 | 842.08 | 0.99 | 3.65
517 | 144.22 | 5.933 | 10.945 | 843.73 | 0.987 | 3.6483
518 | 144.018 | 5.936 | 10.945 | 845.37 | 0.987 | 3.6483
519 | 145.038 | 5.927 | 10.945 | 847.02 | 0.993 | 3.6483
520 | 143.817 | 5.933 | 10.945 | 848.67 | 0.981 | 3.6483
521 | 145.038 | 5.934 | 10.948 | 850.32 | 0.972 | 3.6493
522 | 144.22 | 5.937 | 10.945 | 851.97 | 0.993 | 3.6483
523 | 144.423 | 5.938 | 10.945 | 853.62 | 0.981 | 3.6483
524 | 145.246 | 5.933 | 10.93 | 855.26 | 0.987 | 3.6433
525 | 144.423 | 5.931 | 10.93 | 856.91 | 0.987 | 3.6433
526 | 143.617 | 5.95 | 10.944 | 858.56 | 0.993 | 3.648
527 | 144.423 | 5.937 | 10.933 | 860.21 | 0.987 | 3.6443
528 | 142.829 | 5.933 | 10.932 | 861.86 | 0.984 | 3.644
529 | 143.617 | 5.936 | 10.928 | 863.51 | 0.984 | 3.6427
530 | 143.617 | 5.933 | 10.942 | 865.16 | 0.99 | 3.6473
531 | 143.221 | 5.927 | 10.922 | 866.81 | 0.987 | 3.6407
532 | 144.018 | 5.934 | 10.927 | 868.45 | 0.984 | 3.6423
533 | 143.419 | 5.926 | 10.939 | 870.1 | 0.993 | 3.6463
534 | 143.419 | 5.924 | 10.937 | 871.75 | 0.981 | 3.6457
535 | 144.423 | 5.928 | 10.937 | 873.39 | 0.996 | 3.6457
536 | 142.829 | 5.932 | 10.935 | 875.04 | 0.993 | 3.645
537 | 143.419 | 5.926 | 10.932 | 876.69 | 0.987 | 3.644
538 | 143.419 | 5.939 | 10.923 | 878.34 | 0.993 | 3.641
539 | 142.634 | 5.925 | 10.937 | 879.98 | 0.984 | 3.6457
540 | 144.423 | 5.931 | 10.937 | 881.63 | 0.99 | 3.6457
541 | 143.817 | 5.923 | 10.932 | 883.27 | 0.978 | 3.644
542 | 143.617 | 5.933 | 10.935 | 884.92 | 0.987 | 3.645
543 | 144.018 | 5.933 | 10.917 | 886.57 | 0.981 | 3.639
544 | 143.221 | 5.935 | 10.923 | 888.22 | 0.987 | 3.641
545 | 143.817 | 5.931 | 10.92 | 889.87 | 0.987 | 3.64
546 | 144.22 | 5.93 | 10.92 | 891.51 | 0.993 | 3.64
547 | 143.025 | 5.939 | 10.935 | 893.16 | 0.966 | 3.645
548 | 144.627 | 5.931 | 10.925 | 894.81 | 0.993 | 3.6417
549 | 143.221 | 5.925 | 10.929 | 896.46 | 0.99 | 3.643
550 | 143.617 | 5.934 | 10.93 | 898.11 | 0.984 | 3.6433
551 | 144.018 | 5.92 | 10.919 | 899.75 | 0.99 | 3.6397
552 | 143.221 | 5.923 | 10.919 | 901.4 | 0.99 | 3.6397
553 | 143.617 | 5.928 | 10.922 | 903.04 | 0.984 | 3.6407
554 | 143.817 | 5.923 | 10.917 | 904.69 | 0.993 | 3.639
555 | 143.025 | 5.923 | 10.924 | 906.33 | 0.987 | 3.6413
556 | 144.627 | 5.925 | 10.917 | 907.98 | 0.984 | 3.639
557 | 144.22 | 5.927 | 10.919 | 909.63 | 0.99 | 3.6397
558 | 143.419 | 5.936 | 10.923 | 911.27 | 0.984 | 3.641
559 | 144.423 | 5.92 | 10.904 | 912.92 | 0.984 | 3.6347
560 | 143.221 | 5.925 | 10.907 | 914.56 | 0.993 | 3.6357
561 | 143.617 | 5.926 | 10.919 | 916.21 | 0.984 | 3.6397
562 | 144.22 | 5.925 | 10.909 | 917.86 | 0.987 | 3.6363
563 | 142.829 | 5.924 | 10.907 | 919.5 | 0.987 | 3.6357
564 | 144.018 | 5.934 | 10.902 | 921.15 | 0.981 | 3.634
565 | 143.817 | 5.929 | 10.895 | 922.8 | 0.981 | 3.6317
566 | 143.419 | 5.925 | 10.914 | 924.44 | 0.987 | 3.638
567 | 144.018 | 5.921 | 10.899 | 926.09 | 0.984 | 3.633
568 | 143.419 | 5.93 | 10.902 | 927.74 | 0.993 | 3.634
569 | 143.817 | 5.917 | 10.914 | 929.38 | 0.978 | 3.638
570 | 144.423 | 5.921 | 10.917 | 931.02 | 0.984 | 3.639
571 | 142.829 | 5.921 | 10.904 | 932.67 | 0.984 | 3.6347
572 | 144.22 | 5.929 | 10.897 | 934.32 | 0.981 | 3.6323
573 | 143.617 | 5.922 | 10.899 | 935.96 | 0.984 | 3.633
574 | 143.617 | 5.925 | 10.902 | 937.61 | 0.978 | 3.634
575 | 144.423 | 5.914 | 10.893 | 939.25 | 0.984 | 3.631
576 | 143.025 | 5.916 | 10.914 | 940.89 | 0.984 | 3.638
577 | 143.419 | 5.919 | 10.901 | 942.54 | 0.975 | 3.6337
578 | 144.22 | 5.92 | 10.899 | 944.18 | 0.978 | 3.633
579 | 143.025 | 5.93 | 10.91 | 945.83 | 0.978 | 3.6367
580 | 144.22 | 5.922 | 10.902 | 947.47 | 0.987 | 3.634
581 | 143.419 | 5.919 | 10.909 | 949.12 | 0.987 | 3.6363
582 | 143.419 | 5.926 | 10.894 | 950.76 | 0.981 | 3.6313
583 | 144.423 | 5.92 | 10.906 | 952.41 | 0.984 | 3.6353
584 | 142.829 | 5.917 | 10.904 | 954.05 | 0.99 | 3.6347
585 | 143.419 | 5.917 | 10.899 | 955.7 | 0.99 | 3.633
586 | 144.018 | 5.917 | 10.896 | 957.34 | 0.99 | 3.632
587 | 142.829 | 5.924 | 10.899 | 958.99 | 0.993 | 3.633
588 | 144.018 | 5.914 | 10.893 | 960.63 | 0.975 | 3.631
589 | 143.025 | 5.921 | 10.891 | 962.27 | 0.984 | 3.6303
590 | 144.018 | 5.918 | 10.894 | 963.92 | 0.981 | 3.6313
591 | 144.423 | 5.917 | 10.891 | 965.56 | 0.987 | 3.6303
592 | 142.441 | 5.925 | 10.894 | 967.21 | 0.984 | 3.6313
593 | 144.018 | 5.927 | 10.894 | 968.85 | 0.972 | 3.6313
594 | 143.817 | 5.915 | 10.893 | 970.5 | 0.984 | 3.631
595 | 143.419 | 5.924 | 10.884 | 972.14 | 0.981 | 3.628
596 | 144.627 | 5.923 | 10.884 | 973.79 | 0.984 | 3.628
597 | 142.829 | 5.914 | 10.893 | 975.43 | 0.987 | 3.631
598 | 143.817 | 5.923 | 10.889 | 977.08 | 0.984 | 3.6297
599 | 144.018 | 5.916 | 10.886 | 978.72 | 0.984 | 3.6287
600 | 143.025 | 5.912 | 10.876 | 980.36 | 0.975 | 3.6253
601 | 144.627 | 5.92 | 10.891 | 982 | 0.99 | 3.6303
602 | 143.025 | 5.919 | 10.884 | 983.65 | 0.984 | 3.628
603 | 143.817 | 5.918 | 10.889 | 985.29 | 0.978 | 3.6297
604 | 144.018 | 5.919 | 10.881 | 986.94 | 0.981 | 3.627
605 | 142.829 | 5.919 | 10.884 | 988.58 | 0.978 | 3.628
606 | 144.627 | 5.914 | 10.878 | 990.22 | 0.984 | 3.626
607 | 143.617 | 5.92 | 10.874 | 991.87 | 0.99 | 3.6247
608 | 143.617 | 5.912 | 10.878 | 993.51 | 0.975 | 3.626
609 | 144.22 | 5.916 | 10.873 | 995.15 | 0.987 | 3.6243
610 | 142.441 | 5.912 | 10.878 | 996.8 | 0.978 | 3.626
611 | 144.018 | 5.919 | 10.876 | 998.44 | 0.981 | 3.6253
612 | 143.221 | 5.908 | 10.868 | 1000.08 | 0.987 | 3.6227
613 | 143.025 | 5.917 | 10.869 | 1001.73 | 0.978 | 3.623
614 | 144.22 | 5.916 | 10.871 | 1003.37 | 0.984 | 3.6237
615 | 143.419 | 5.911 | 10.871 | 1005.01 | 0.981 | 3.6237
616 | 144.423 | 5.915 | 10.881 | 1006.65 | 0.978 | 3.627
617 | 142.634 | 5.917 | 10.874 | 1008.3 | 0.975 | 3.6247
618 | 144.22 | 5.912 | 10.868 | 1009.94 | 0.978 | 3.6227
619 | 143.025 | 5.908 | 10.873 | 1011.58 | 0.981 | 3.6243
620 | 143.817 | 5.908 | 10.865 | 1013.22 | 0.972 | 3.6217
621 | 144.22 | 5.917 | 10.866 | 1014.87 | 0.975 | 3.622
622 | 144.423 | 5.922 | 10.869 | 1016.51 | 0.981 | 3.623
623 | 145.246 | 5.915 | 10.868 | 1018.15 | 0.981 | 3.6227
624 | 143.617 | 5.913 | 10.868 | 1019.8 | 0.978 | 3.6227
625 | 144.832 | 5.913 | 10.866 | 1021.44 | 0.969 | 3.622
626 | 144.22 | 5.915 | 10.858 | 1023.08 | 0.978 | 3.6193
627 | 144.423 | 5.905 | 10.863 | 1024.72 | 0.978 | 3.621
628 | 144.627 | 5.91 | 10.863 | 1026.36 | 0.975 | 3.621
629 | 144.22 | 5.917 | 10.869 | 1028.01 | 0.975 | 3.623
630 | 145.038 | 5.919 | 10.869 | 1029.65 | 0.978 | 3.623
631 | 144.22 | 5.91 | 10.863 | 1031.29 | 0.984 | 3.621
632 | 145.038 | 5.908 | 10.865 | 1032.93 | 0.978 | 3.6217
633 | 144.018 | 5.916 | 10.866 | 1034.58 | 0.984 | 3.622
634 | 144.423 | 5.907 | 10.863 | 1036.22 | 0.975 | 3.621
635 | 144.22 | 5.913 | 10.856 | 1037.86 | 0.984 | 3.6187
636 | 143.025 | 5.915 | 10.863 | 1039.5 | 0.975 | 3.621
637 | 144.22 | 5.909 | 10.863 | 1041.14 | 0.978 | 3.621
638 | 142.829 | 5.909 | 10.865 | 1042.79 | 0.978 | 3.6217
639 | 144.22 | 5.904 | 10.85 | 1044.43 | 0.975 | 3.6167
640 | 142.829 | 5.892 | 10.862 | 1046.06 | 0.978 | 3.6207
641 | 144.22 | 5.915 | 10.858 | 1047.71 | 0.981 | 3.6193
642 | 143.419 | 5.898 | 10.862 | 1049.34 | 0.978 | 3.6207
643 | 143.617 | 5.902 | 10.862 | 1050.98 | 0.972 | 3.6207
644 | 143.817 | 5.904 | 10.858 | 1052.62 | 0.978 | 3.6193
645 | 142.634 | 5.906 | 10.843 | 1054.26 | 0.975 | 3.6143
646 | 143.817 | 5.903 | 10.857 | 1055.9 | 0.981 | 3.619
647 | 142.634 | 5.898 | 10.857 | 1057.54 | 0.978 | 3.619
648 | 144.423 | 5.906 | 10.858 | 1059.18 | 0.975 | 3.6193
649 | 143.221 | 5.914 | 10.858 | 1060.82 | 0.978 | 3.6193
650 | 144.018 | 5.9 | 10.85 | 1062.46 | 0.975 | 3.6167
651 | 143.617 | 5.903 | 10.84 | 1064.1 | 0.978 | 3.6133
652 | 143.617 | 5.905 | 10.848 | 1065.74 | 0.972 | 3.616
653 | 144.423 | 5.905 | 10.853 | 1067.38 | 0.978 | 3.6177
654 | 143.617 | 5.912 | 10.846 | 1069.03 | 0.981 | 3.6153
655 | 143.817 | 5.917 | 10.843 | 1070.67 | 0.975 | 3.6143
656 | 142.829 | 5.907 | 10.845 | 1072.31 | 0.987 | 3.615
657 | 144.423 | 5.899 | 10.842 | 1073.95 | 0.972 | 3.614
658 | 142.829 | 5.926 | 10.839 | 1075.59 | 0.981 | 3.613
659 | 143.617 | 5.931 | 10.834 | 1077.24 | 0.975 | 3.6113
660 | 143.817 | 5.925 | 10.834 | 1078.89 | 0.975 | 3.6113
661 | 143.817 | 5.919 | 10.844 | 1080.53 | 0.972 | 3.6147
662 | 143.817 | 5.923 | 10.831 | 1082.18 | 0.975 | 3.6103
663 | 143.025 | 5.92 | 10.824 | 1083.82 | 0.966 | 3.608
664 | 143.817 | 5.911 | 10.828 | 1085.46 | 0.975 | 3.6093
665 | 143.419 | 5.913 | 10.843 | 1087.11 | 0.962 | 3.6143
666 | 144.018 | 5.919 | 10.841 | 1088.75 | 0.972 | 3.6137
667 | 142.634 | 5.92 | 10.836 | 1090.4 | 0.969 | 3.612
668 | 144.22 | 5.921 | 10.829 | 1092.04 | 0.969 | 3.6097
669 | 142.634 | 5.915 | 10.841 | 1093.68 | 0.975 | 3.6137
670 | 144.22 | 5.921 | 10.839 | 1095.33 | 0.978 | 3.613
671 | 142.829 | 5.925 | 10.839 | 1096.97 | 0.978 | 3.613
672 | 143.617 | 5.917 | 10.826 | 1098.62 | 0.969 | 3.6087
673 | 143.221 | 5.922 | 10.836 | 1100.26 | 0.981 | 3.612
674 | 143.817 | 5.915 | 10.826 | 1101.91 | 0.969 | 3.6087
675 | 143.817 | 5.915 | 10.838 | 1103.55 | 0.978 | 3.6127
676 | 143.221 | 5.92 | 10.831 | 1105.19 | 0.975 | 3.6103
677 | 144.22 | 5.905 | 10.825 | 1106.83 | 0.981 | 3.6083
678 | 143.419 | 5.924 | 10.821 | 1108.48 | 0.975 | 3.607
679 | 143.817 | 5.913 | 10.828 | 1110.12 | 0.972 | 3.6093
680 | 143.419 | 5.914 | 10.833 | 1111.76 | 0.962 | 3.611
681 | 144.018 | 5.917 | 10.821 | 1113.41 | 0.975 | 3.607
682 | 143.419 | 5.915 | 10.821 | 1115.05 | 0.969 | 3.607
683 | 144.423 | 5.911 | 10.82 | 1116.69 | 0.978 | 3.6067
684 | 142.829 | 5.916 | 10.818 | 1118.34 | 0.972 | 3.606
685 | 144.423 | 5.915 | 10.813 | 1119.98 | 0.969 | 3.6043
686 | 142.829 | 5.923 | 10.814 | 1121.62 | 0.975 | 3.6047
687 | 144.832 | 5.907 | 10.815 | 1123.26 | 0.975 | 3.605
688 | 142.441 | 5.914 | 10.818 | 1124.91 | 0.975 | 3.606
689 | 144.627 | 5.917 | 10.806 | 1126.55 | 0.969 | 3.602
690 | 143.025 | 5.916 | 10.813 | 1128.19 | 0.969 | 3.6043
691 | 144.018 | 5.916 | 10.818 | 1129.84 | 0.972 | 3.606
692 | 142.634 | 5.912 | 10.818 | 1131.48 | 0.978 | 3.606
693 | 144.22 | 5.906 | 10.818 | 1133.12 | 0.966 | 3.606
694 | 143.419 | 5.91 | 10.808 | 1134.76 | 0.981 | 3.6027
695 | 144.018 | 5.913 | 10.818 | 1136.4 | 0.969 | 3.606
696 | 142.829 | 5.913 | 10.818 | 1138.05 | 0.981 | 3.606
697 | 143.221 | 5.91 | 10.81 | 1139.69 | 0.966 | 3.6033
698 | 142.829 | 5.908 | 10.815 | 1141.33 | 0.981 | 3.605
699 | 143.419 | 5.91 | 10.818 | 1142.97 | 0.978 | 3.606
700 | 143.419 | 5.907 | 10.808 | 1144.61 | 0.975 | 3.6027
701 | 143.221 | 5.906 | 10.81 | 1146.25 | 0.975 | 3.6033
702 | 143.221 | 5.919 | 10.803 | 1147.9 | 0.981 | 3.601
703 | 143.419 | 5.913 | 10.816 | 1149.54 | 0.975 | 3.6053
704 | 143.617 | 5.905 | 10.817 | 1151.18 | 0.975 | 3.6057
705 | 143.617 | 5.909 | 10.8 | 1152.82 | 0.978 | 3.6
706 | 143.817 | 5.91 | 10.805 | 1154.46 | 0.978 | 3.6017
707 | 143.419 | 5.916 | 10.816 | 1156.11 | 0.959 | 3.6053
708 | 143.221 | 5.913 | 10.803 | 1157.75 | 0.972 | 3.601
709 | 143.617 | 5.908 | 10.803 | 1159.39 | 0.969 | 3.601
710 | 143.817 | 5.905 | 10.8 | 1161.03 | 0.984 | 3.6
711 | 143.617 | 5.911 | 10.808 | 1162.67 | 0.969 | 3.6027
712 | 143.419 | 5.912 | 10.8 | 1164.31 | 0.969 | 3.6
713 | 143.025 | 5.903 | 10.792 | 1165.95 | 0.969 | 3.5973
714 | 143.419 | 5.911 | 10.795 | 1167.59 | 0.978 | 3.5983
715 | 143.221 | 5.908 | 10.798 | 1169.24 | 0.975 | 3.5993
716 | 143.617 | 5.903 | 10.802 | 1170.88 | 0.975 | 3.6007
717 | 143.025 | 5.911 | 10.798 | 1172.52 | 0.962 | 3.5993
718 | 143.617 | 5.912 | 10.795 | 1174.16 | 0.975 | 3.5983
719 | 143.817 | 5.906 | 10.795 | 1175.8 | 0.969 | 3.5983
720 | 144.627 | 5.907 | 10.792 | 1177.44 | 0.978 | 3.5973
721 | 143.419 | 5.901 | 10.795 | 1179.08 | 0.975 | 3.5983
722 | 143.817 | 5.898 | 10.792 | 1180.72 | 0.975 | 3.5973
723 | 143.419 | 5.905 | 10.8 | 1182.36 | 0.975 | 3.6
724 | 144.018 | 5.903 | 10.795 | 1184 | 0.978 | 3.5983
725 | 143.025 | 5.908 | 10.798 | 1185.64 | 0.972 | 3.5993
726 | 144.22 | 5.914 | 10.791 | 1187.28 | 0.981 | 3.597
727 | 142.441 | 5.904 | 10.79 | 1188.92 | 0.969 | 3.5967
728 | 144.22 | 5.903 | 10.792 | 1190.56 | 0.966 | 3.5973
729 | 143.025 | 5.903 | 10.792 | 1192.2 | 0.978 | 3.5973
730 | 144.018 | 5.907 | 10.792 | 1193.84 | 0.978 | 3.5973
731 | 142.248 | 5.897 | 10.784 | 1195.48 | 0.969 | 3.5947
732 | 144.22 | 5.902 | 10.792 | 1197.12 | 0.978 | 3.5973
733 | 142.634 | 5.908 | 10.793 | 1198.76 | 0.969 | 3.5977
734 | 144.22 | 5.91 | 10.788 | 1200.4 | 0.975 | 3.596
735 | 143.419 | 5.909 | 10.788 | 1202.04 | 0.981 | 3.596
736 | 144.018 | 5.909 | 10.793 | 1203.68 | 0.966 | 3.5977
737 | 143.221 | 5.902 | 10.782 | 1205.32 | 0.975 | 3.594
738 | 143.025 | 5.898 | 10.787 | 1206.96 | 0.975 | 3.5957
739 | 143.419 | 5.907 | 10.78 | 1208.6 | 0.975 | 3.5933
740 | 143.617 | 5.911 | 10.793 | 1210.25 | 0.975 | 3.5977
741 | 143.419 | 5.903 | 10.775 | 1211.89 | 0.981 | 3.5917
742 | 143.817 | 5.898 | 10.777 | 1213.52 | 0.962 | 3.5923
743 | 144.018 | 5.913 | 10.775 | 1215.17 | 0.978 | 3.5917
744 | 143.025 | 5.898 | 10.784 | 1216.8 | 0.972 | 3.5947
745 | 143.817 | 5.905 | 10.782 | 1218.44 | 0.975 | 3.594
746 | 143.617 | 5.907 | 10.79 | 1220.09 | 0.972 | 3.5967
747 | 144.423 | 5.899 | 10.774 | 1221.72 | 0.969 | 3.5913
748 | 143.025 | 5.905 | 10.772 | 1223.36 | 0.966 | 3.5907
749 | 144.018 | 5.914 | 10.78 | 1225.01 | 0.981 | 3.5933
750 | 142.634 | 5.908 | 10.783 | 1226.65 | 0.969 | 3.5943
751 | 144.22 | 5.913 | 10.773 | 1228.29 | 0.969 | 3.591
752 | 142.829 | 5.905 | 10.77 | 1229.93 | 0.966 | 3.59
753 | 144.423 | 5.897 | 10.777 | 1231.57 | 0.972 | 3.5923
754 | 143.221 | 5.907 | 10.777 | 1233.21 | 0.966 | 3.5923
755 | 144.018 | 5.891 | 10.766 | 1234.85 | 0.962 | 3.5887
756 | 143.221 | 5.908 | 10.765 | 1236.49 | 0.975 | 3.5883
757 | 143.817 | 5.906 | 10.775 | 1238.13 | 0.959 | 3.5917
758 | 143.221 | 5.899 | 10.772 | 1239.77 | 0.978 | 3.5907
759 | 143.817 | 5.909 | 10.768 | 1241.41 | 0.969 | 3.5893
760 | 143.419 | 5.899 | 10.769 | 1243.05 | 0.975 | 3.5897
761 | 143.419 | 5.905 | 10.772 | 1244.69 | 0.975 | 3.5907
762 | 143.817 | 5.904 | 10.77 | 1246.33 | 0.972 | 3.59
763 | 143.817 | 5.899 | 10.767 | 1247.96 | 0.966 | 3.589
764 | 144.018 | 5.907 | 10.762 | 1249.61 | 0.975 | 3.5873
765 | 143.617 | 5.902 | 10.77 | 1251.24 | 0.962 | 3.59
766 | 144.018 | 5.917 | 10.766 | 1252.89 | 0.969 | 3.5887
767 | 143.221 | 5.901 | 10.762 | 1254.53 | 0.962 | 3.5873
768 | 143.817 | 5.903 | 10.767 | 1256.17 | 0.966 | 3.589
769 | 143.617 | 5.901 | 10.749 | 1257.81 | 0.969 | 3.583
770 | 144.423 | 5.901 | 10.765 | 1259.45 | 0.972 | 3.5883
771 | 142.441 | 5.91 | 10.768 | 1261.09 | 0.969 | 3.5893
772 | 144.423 | 5.899 | 10.764 | 1262.73 | 0.978 | 3.588
773 | 142.634 | 5.913 | 10.76 | 1264.37 | 0.969 | 3.5867
774 | 143.817 | 5.902 | 10.752 | 1266.01 | 0.969 | 3.584
775 | 142.441 | 5.904 | 10.765 | 1267.65 | 0.975 | 3.5883
776 | 143.817 | 5.898 | 10.749 | 1269.29 | 0.972 | 3.583
777 | 142.634 | 5.889 | 10.759 | 1270.92 | 0.975 | 3.5863
778 | 143.617 | 5.906 | 10.755 | 1272.56 | 0.969 | 3.585
779 | 142.441 | 5.895 | 10.749 | 1274.2 | 0.966 | 3.583
780 | 144.22 | 5.891 | 10.761 | 1275.84 | 0.966 | 3.587
781 | 142.829 | 5.891 | 10.746 | 1277.47 | 0.975 | 3.582
782 | 143.817 | 5.893 | 10.749 | 1279.11 | 0.959 | 3.583
783 | 143.221 | 5.902 | 10.76 | 1280.75 | 0.978 | 3.5867
784 | 143.419 | 5.902 | 10.762 | 1282.39 | 0.962 | 3.5873
785 | 143.221 | 5.903 | 10.757 | 1284.03 | 0.969 | 3.5857
786 | 143.419 | 5.893 | 10.744 | 1285.67 | 0.969 | 3.5813
787 | 144.018 | 5.895 | 10.749 | 1287.3 | 0.978 | 3.583
788 | 144.018 | 5.887 | 10.751 | 1288.94 | 0.966 | 3.5837
789 | 144.423 | 5.888 | 10.751 | 1290.57 | 0.972 | 3.5837
790 | 143.617 | 5.908 | 10.755 | 1292.21 | 0.959 | 3.585
791 | 144.423 | 5.901 | 10.742 | 1293.85 | 0.959 | 3.5807
792 | 142.829 | 5.898 | 10.744 | 1295.49 | 0.969 | 3.5813
793 | 144.423 | 5.895 | 10.744 | 1297.13 | 0.972 | 3.5813
794 | 142.441 | 5.905 | 10.747 | 1298.77 | 0.975 | 3.5823
795 | 144.423 | 5.896 | 10.744 | 1300.41 | 0.969 | 3.5813
796 | 143.025 | 5.9 | 10.742 | 1302.05 | 0.978 | 3.5807
797 | 144.832 | 5.892 | 10.744 | 1303.68 | 0.975 | 3.5813
798 | 142.634 | 5.903 | 10.742 | 1305.32 | 0.972 | 3.5807
799 | 143.817 | 5.903 | 10.742 | 1306.96 | 0.962 | 3.5807
800 | 143.025 | 5.892 | 10.744 | 1308.6 | 0.966 | 3.5813
801 | 143.617 | 5.901 | 10.739 | 1310.24 | 0.956 | 3.5797
802 | 143.419 | 5.89 | 10.739 | 1311.87 | 0.953 | 3.5797
803 | 143.419 | 5.903 | 10.74 | 1313.51 | 0.966 | 3.58
804 | 144.018 | 5.905 | 10.742 | 1315.15 | 0.969 | 3.5807
805 | 144.018 | 5.901 | 10.742 | 1316.79 | 0.962 | 3.5807
806 | 144.018 | 5.885 | 10.731 | 1318.43 | 0.966 | 3.577
807 | 143.419 | 5.902 | 10.739 | 1320.07 | 0.969 | 3.5797
808 | 144.22 | 5.895 | 10.729 | 1321.71 | 0.975 | 3.5763
809 | 142.829 | 5.897 | 10.742 | 1323.34 | 0.969 | 3.5807
810 | 144.018 | 5.891 | 10.724 | 1324.98 | 0.969 | 3.5747
811 | 142.441 | 5.891 | 10.736 | 1326.62 | 0.975 | 3.5787
812 | 144.423 | 5.906 | 10.74 | 1328.26 | 0.975 | 3.58
813 | 142.248 | 5.898 | 10.729 | 1329.89 | 0.966 | 3.5763
814 | 143.617 | 5.897 | 10.727 | 1331.53 | 0.966 | 3.5757
815 | 143.025 | 5.897 | 10.724 | 1333.17 | 0.962 | 3.5747
816 | 143.617 | 5.901 | 10.722 | 1334.81 | 0.956 | 3.574
817 | 142.829 | 5.901 | 10.734 | 1336.45 | 0.972 | 3.578
818 | 143.617 | 5.898 | 10.732 | 1338.09 | 0.962 | 3.5773
819 | 143.221 | 5.899 | 10.727 | 1339.73 | 0.969 | 3.5757
820 | 143.419 | 5.893 | 10.731 | 1341.36 | 0.966 | 3.577
821 | 143.617 | 5.896 | 10.721 | 1343 | 0.972 | 3.5737
822 | 143.817 | 5.906 | 10.727 | 1344.64 | 0.956 | 3.5757
823 | 144.22 | 5.894 | 10.726 | 1346.28 | 0.969 | 3.5753
824 | 143.617 | 5.901 | 10.727 | 1347.92 | 0.962 | 3.5757
825 | 144.018 | 5.893 | 10.721 | 1349.55 | 0.962 | 3.5737
826 | 143.617 | 5.894 | 10.716 | 1351.19 | 0.962 | 3.572
827 | 143.817 | 5.897 | 10.727 | 1352.83 | 0.972 | 3.5757
828 | 143.221 | 5.899 | 10.717 | 1354.47 | 0.959 | 3.5723
829 | 144.22 | 5.9 | 10.714 | 1356.11 | 0.969 | 3.5713
830 | 142.829 | 5.895 | 10.716 | 1357.74 | 0.966 | 3.572
831 | 143.817 | 5.898 | 10.719 | 1359.38 | 0.972 | 3.573
832 | 142.441 | 5.902 | 10.717 | 1361.02 | 0.962 | 3.5723
833 | 144.22 | 5.895 | 10.716 | 1362.66 | 0.969 | 3.572
834 | 142.248 | 5.897 | 10.717 | 1364.3 | 0.969 | 3.5723
835 | 144.018 | 5.896 | 10.709 | 1365.94 | 0.966 | 3.5697
836 | 142.634 | 5.895 | 10.716 | 1367.57 | 0.959 | 3.572
837 | 143.817 | 5.894 | 10.716 | 1369.21 | 0.959 | 3.572
838 | 142.829 | 5.893 | 10.716 | 1370.85 | 0.969 | 3.572
839 | 144.018 | 5.886 | 10.706 | 1372.48 | 0.966 | 3.5687
840 | 142.829 | 5.89 | 10.716 | 1374.12 | 0.975 | 3.572
841 | 143.817 | 5.897 | 10.707 | 1375.76 | 0.962 | 3.569
842 | 143.025 | 5.886 | 10.713 | 1377.39 | 0.969 | 3.571
843 | 143.617 | 5.898 | 10.714 | 1379.03 | 0.962 | 3.5713
844 | 143.221 | 5.888 | 10.716 | 1380.66 | 0.969 | 3.572
845 | 143.617 | 5.891 | 10.699 | 1382.3 | 0.962 | 3.5663
846 | 143.817 | 5.905 | 10.707 | 1383.94 | 0.962 | 3.569
847 | 143.419 | 5.891 | 10.714 | 1385.58 | 0.966 | 3.5713
848 | 143.817 | 5.895 | 10.711 | 1387.22 | 0.969 | 3.5703
849 | 143.221 | 5.894 | 10.704 | 1388.85 | 0.962 | 3.568
850 | 144.018 | 5.896 | 10.699 | 1390.49 | 0.969 | 3.5663
851 | 143.617 | 5.896 | 10.709 | 1392.13 | 0.969 | 3.5697
852 | 144.22 | 5.883 | 10.708 | 1393.76 | 0.966 | 3.5693
853 | 142.634 | 5.895 | 10.706 | 1395.4 | 0.959 | 3.5687
854 | 144.22 | 5.893 | 10.704 | 1397.04 | 0.969 | 3.568
855 | 142.829 | 5.895 | 10.704 | 1398.67 | 0.962 | 3.568
856 | 144.832 | 5.899 | 10.692 | 1400.31 | 0.962 | 3.564
857 | 142.441 | 5.889 | 10.708 | 1401.95 | 0.959 | 3.5693
858 | 144.22 | 5.892 | 10.696 | 1403.59 | 0.962 | 3.5653
859 | 142.634 | 5.893 | 10.699 | 1405.22 | 0.966 | 3.5663
860 | 143.617 | 5.891 | 10.696 | 1406.86 | 0.959 | 3.5653
861 | 143.419 | 5.885 | 10.706 | 1408.49 | 0.969 | 3.5687
862 | 143.419 | 5.899 | 10.692 | 1410.13 | 0.962 | 3.564
863 | 144.22 | 5.893 | 10.699 | 1411.77 | 0.975 | 3.5663
864 | 143.221 | 5.892 | 10.694 | 1413.41 | 0.962 | 3.5647
865 | 143.817 | 5.879 | 10.69 | 1415.04 | 0.966 | 3.5633
866 | 143.025 | 5.885 | 10.688 | 1416.67 | 0.956 | 3.5627
867 | 144.423 | 5.89 | 10.686 | 1418.31 | 0.969 | 3.562
868 | 142.634 | 5.893 | 10.691 | 1419.95 | 0.959 | 3.5637
869 | 144.018 | 5.892 | 10.691 | 1421.58 | 0.962 | 3.5637
870 | 142.248 | 5.892 | 10.689 | 1423.22 | 0.956 | 3.563
871 | 144.22 | 5.88 | 10.685 | 1424.85 | 0.962 | 3.5617
872 | 142.829 | 5.882 | 10.69 | 1426.49 | 0.962 | 3.5633
873 | 143.419 | 5.887 | 10.688 | 1428.12 | 0.956 | 3.5627
874 | 143.221 | 5.893 | 10.686 | 1429.76 | 0.966 | 3.562
875 | 143.617 | 5.901 | 10.682 | 1431.4 | 0.959 | 3.5607
876 | 143.817 | 5.892 | 10.676 | 1433.03 | 0.969 | 3.5587
877 | 143.617 | 5.878 | 10.69 | 1434.67 | 0.959 | 3.5633
878 | 143.617 | 5.878 | 10.688 | 1436.3 | 0.962 | 3.5627
879 | 142.829 | 5.887 | 10.688 | 1437.94 | 0.956 | 3.5627
880 | 144.22 | 5.883 | 10.69 | 1439.57 | 0.969 | 3.5633
881 | 142.829 | 5.892 | 10.684 | 1441.21 | 0.959 | 3.5613
882 | 144.22 | 5.884 | 10.68 | 1442.84 | 0.959 | 3.56
883 | 142.248 | 5.898 | 10.674 | 1444.48 | 0.956 | 3.558
884 | 144.22 | 5.879 | 10.673 | 1446.11 | 0.956 | 3.5577
885 | 142.829 | 5.885 | 10.688 | 1447.75 | 0.959 | 3.5627
886 | 143.817 | 5.885 | 10.671 | 1449.38 | 0.956 | 3.557
887 | 142.634 | 5.889 | 10.676 | 1451.02 | 0.959 | 3.5587
888 | 143.419 | 5.881 | 10.675 | 1452.65 | 0.956 | 3.5583
889 | 143.817 | 5.891 | 10.671 | 1454.29 | 0.959 | 3.557
890 | 143.419 | 5.892 | 10.671 | 1455.92 | 0.959 | 3.557
891 | 143.617 | 5.886 | 10.676 | 1457.56 | 0.966 | 3.5587
892 | 143.025 | 5.89 | 10.676 | 1459.19 | 0.956 | 3.5587
893 | 144.018 | 5.888 | 10.673 | 1460.83 | 0.969 | 3.5577
894 | 143.025 | 5.889 | 10.676 | 1462.47 | 0.956 | 3.5587
895 | 143.817 | 5.879 | 10.668 | 1464.1 | 0.962 | 3.556
896 | 143.025 | 5.881 | 10.665 | 1465.73 | 0.953 | 3.555
897 | 143.817 | 5.891 | 10.663 | 1467.37 | 0.959 | 3.5543
898 | 142.634 | 5.891 | 10.668 | 1469.01 | 0.959 | 3.556
899 | 143.817 | 5.884 | 10.67 | 1470.64 | 0.962 | 3.5567
900 | 142.634 | 5.881 | 10.665 | 1472.27 | 0.953 | 3.555
901 | 143.817 | 5.885 | 10.663 | 1473.91 | 0.956 | 3.5543
902 | 142.441 | 5.89 | 10.658 | 1475.54 | 0.962 | 3.5527
903 | 144.018 | 5.882 | 10.663 | 1477.18 | 0.956 | 3.5543
904 | 142.634 | 5.879 | 10.658 | 1478.81 | 0.956 | 3.5527
905 | 144.22 | 5.887 | 10.668 | 1480.45 | 0.962 | 3.556
906 | 142.441 | 5.878 | 10.667 | 1482.08 | 0.956 | 3.5557
907 | 144.22 | 5.886 | 10.666 | 1483.71 | 0.956 | 3.5553
908 | 142.441 | 5.881 | 10.665 | 1485.35 | 0.962 | 3.555
909 | 144.018 | 5.884 | 10.665 | 1486.98 | 0.956 | 3.555
910 | 142.634 | 5.884 | 10.655 | 1488.62 | 0.959 | 3.5517
911 | 144.22 | 5.887 | 10.653 | 1490.25 | 0.956 | 3.551
912 | 142.829 | 5.899 | 10.659 | 1491.89 | 0.966 | 3.553
913 | 143.617 | 5.889 | 10.658 | 1493.53 | 0.953 | 3.5527
914 | 142.441 | 5.882 | 10.65 | 1495.16 | 0.959 | 3.55
915 | 143.817 | 5.883 | 10.655 | 1496.8 | 0.959 | 3.5517
916 | 143.025 | 5.88 | 10.663 | 1498.43 | 0.95 | 3.5543
917 | 144.018 | 5.883 | 10.66 | 1500.06 | 0.956 | 3.5533
918 | 142.441 | 5.878 | 10.652 | 1501.7 | 0.962 | 3.5507
919 | 144.018 | 5.879 | 10.65 | 1503.33 | 0.959 | 3.55
920 | 142.634 | 5.883 | 10.663 | 1504.96 | 0.959 | 3.5543
921 | 143.817 | 5.876 | 10.642 | 1506.59 | 0.962 | 3.5473
922 | 142.248 | 5.879 | 10.65 | 1508.23 | 0.962 | 3.55
923 | 144.018 | 5.887 | 10.646 | 1509.86 | 0.956 | 3.5487
924 | 142.634 | 5.882 | 10.643 | 1511.5 | 0.947 | 3.5477
925 | 144.22 | 5.889 | 10.646 | 1513.13 | 0.959 | 3.5487
926 | 142.441 | 5.877 | 10.65 | 1514.77 | 0.962 | 3.55
927 | 144.22 | 5.88 | 10.64 | 1516.4 | 0.956 | 3.5467
928 | 142.634 | 5.876 | 10.642 | 1518.03 | 0.947 | 3.5473
929 | 144.018 | 5.882 | 10.645 | 1519.67 | 0.959 | 3.5483
930 | 142.634 | 5.878 | 10.645 | 1521.3 | 0.959 | 3.5483
931 | 144.22 | 5.885 | 10.645 | 1522.93 | 0.953 | 3.5483
932 | 142.829 | 5.886 | 10.643 | 1524.57 | 0.959 | 3.5477
933 | 144.22 | 5.88 | 10.648 | 1526.2 | 0.959 | 3.5493
934 | 143.025 | 5.883 | 10.648 | 1527.84 | 0.959 | 3.5493
935 | 143.817 | 5.883 | 10.64 | 1529.47 | 0.959 | 3.5467
936 | 143.025 | 5.876 | 10.637 | 1531.1 | 0.953 | 3.5457
937 | 144.018 | 5.889 | 10.636 | 1532.74 | 0.95 | 3.5453
938 | 142.829 | 5.88 | 10.64 | 1534.37 | 0.953 | 3.5467
939 | 143.817 | 5.871 | 10.627 | 1536 | 0.956 | 3.5423
940 | 142.829 | 5.875 | 10.64 | 1537.63 | 0.944 | 3.5467
941 | 144.22 | 5.886 | 10.64 | 1539.27 | 0.959 | 3.5467
942 | 142.829 | 5.885 | 10.64 | 1540.9 | 0.956 | 3.5467
943 | 144.22 | 5.882 | 10.64 | 1542.54 | 0.956 | 3.5467
944 | 143.419 | 5.881 | 10.638 | 1544.17 | 0.95 | 3.546
945 | 143.817 | 5.877 | 10.627 | 1545.8 | 0.953 | 3.5423
946 | 142.634 | 5.877 | 10.632 | 1547.44 | 0.962 | 3.544
947 | 144.018 | 5.874 | 10.635 | 1549.07 | 0.969 | 3.545
948 | 143.221 | 5.88 | 10.635 | 1550.7 | 0.959 | 3.545
949 | 143.617 | 5.879 | 10.62 | 1552.33 | 0.95 | 3.54
950 | 143.221 | 5.875 | 10.622 | 1553.97 | 0.941 | 3.5407
951 | 143.617 | 5.89 | 10.636 | 1555.6 | 0.944 | 3.5453
952 | 142.829 | 5.879 | 10.64 | 1557.24 | 0.956 | 3.5467
953 | 143.817 | 5.882 | 10.635 | 1558.87 | 0.959 | 3.545
954 | 143.419 | 5.884 | 10.623 | 1560.5 | 0.956 | 3.541
955 | 143.817 | 5.88 | 10.635 | 1562.14 | 0.966 | 3.545
956 | 143.419 | 5.874 | 10.625 | 1563.77 | 0.947 | 3.5417
957 | 143.617 | 5.877 | 10.63 | 1565.4 | 0.959 | 3.5433
958 | 143.617 | 5.877 | 10.627 | 1567.03 | 0.956 | 3.5423
959 | 144.018 | 5.872 | 10.634 | 1568.66 | 0.959 | 3.5447
960 | 143.221 | 5.873 | 10.629 | 1570.3 | 0.956 | 3.543
961 | 143.221 | 5.878 | 10.62 | 1571.93 | 0.947 | 3.54
962 | 143.221 | 5.872 | 10.614 | 1573.56 | 0.944 | 3.538
963 | 143.025 | 5.882 | 10.623 | 1575.19 | 0.947 | 3.541
964 | 144.018 | 5.89 | 10.623 | 1576.83 | 0.947 | 3.541
965 | 143.419 | 5.886 | 10.623 | 1578.46 | 0.956 | 3.541
966 | 144.832 | 5.883 | 10.623 | 1580.1 | 0.956 | 3.541
967 | 144.423 | 5.873 | 10.622 | 1581.73 | 0.95 | 3.5407
968 | 144.627 | 5.867 | 10.619 | 1583.36 | 0.956 | 3.5397
969 | 143.419 | 5.875 | 10.617 | 1584.99 | 0.959 | 3.539
970 | 144.832 | 5.873 | 10.614 | 1586.62 | 0.959 | 3.538
971 | 143.617 | 5.884 | 10.615 | 1588.26 | 0.956 | 3.5383
972 | 145.454 | 5.873 | 10.599 | 1589.89 | 0.953 | 3.533
973 | 144.018 | 5.878 | 10.615 | 1591.52 | 0.953 | 3.5383
974 | 145.664 | 5.874 | 10.614 | 1593.15 | 0.95 | 3.538
975 | 144.22 | 5.881 | 10.602 | 1594.79 | 0.959 | 3.534
976 | 144.627 | 5.874 | 10.604 | 1596.42 | 0.962 | 3.5347
977 | 144.22 | 5.872 | 10.612 | 1598.05 | 0.953 | 3.5373
978 | 144.627 | 5.877 | 10.607 | 1599.68 | 0.956 | 3.5357
979 | 143.419 | 5.882 | 10.615 | 1601.32 | 0.956 | 3.5383
980 | 144.627 | 5.869 | 10.594 | 1602.95 | 0.947 | 3.5313
981 | 143.221 | 5.872 | 10.612 | 1604.58 | 0.956 | 3.5373
982 | 143.617 | 5.876 | 10.6 | 1606.21 | 0.959 | 3.5333
983 | 143.419 | 5.875 | 10.612 | 1607.84 | 0.947 | 3.5373
984 | 143.025 | 5.873 | 10.607 | 1609.47 | 0.959 | 3.5357
985 | 143.221 | 5.868 | 10.597 | 1611.1 | 0.947 | 3.5323
986 | 143.221 | 5.875 | 10.612 | 1612.74 | 0.953 | 3.5373
987 | 143.221 | 5.873 | 10.609 | 1614.37 | 0.953 | 3.5363
988 | 143.025 | 5.885 | 10.6 | 1616 | 0.959 | 3.5333
989 | 143.817 | 5.874 | 10.594 | 1617.63 | 0.947 | 3.5313
990 | 142.441 | 5.867 | 10.596 | 1619.26 | 0.95 | 3.532
991 | 144.22 | 5.863 | 10.604 | 1620.89 | 0.959 | 3.5347
992 | 142.248 | 5.871 | 10.594 | 1622.52 | 0.95 | 3.5313
993 | 143.817 | 5.86 | 10.591 | 1624.15 | 0.962 | 3.5303
994 | 142.829 | 5.875 | 10.594 | 1625.78 | 0.956 | 3.5313
995 | 144.22 | 5.867 | 10.591 | 1627.41 | 0.956 | 3.5303
996 | 142.634 | 5.864 | 10.594 | 1629.04 | 0.947 | 3.5313
997 | 144.018 | 5.87 | 10.594 | 1630.67 | 0.95 | 3.5313
998 | 142.829 | 5.869 | 10.594 | 1632.3 | 0.956 | 3.5313
999 | 144.22 | 5.866 | 10.591 | 1633.93 | 0.962 | 3.5303
1000 | 142.829 | 5.866 | 10.591 | 1635.56 | 0.95 | 3.5303
1001 | 144.018 | 5.87 | 10.594 | 1637.19 | 0.953 | 3.5313
1002 | 143.221 | 5.873 | 10.589 | 1638.82 | 0.95 | 3.5297
1003 | 143.617 | 5.871 | 10.592 | 1640.46 | 0.95 | 3.5307
1004 | 143.419 | 5.872 | 10.587 | 1642.09 | 0.944 | 3.529
1005 | 143.817 | 5.865 | 10.594 | 1643.72 | 0.959 | 3.5313
1006 | 143.419 | 5.873 | 10.589 | 1645.35 | 0.95 | 3.5297
1007 | 143.419 | 5.875 | 10.592 | 1646.98 | 0.956 | 3.5307
1008 | 143.617 | 5.865 | 10.586 | 1648.61 | 0.947 | 3.5287
1009 | 143.221 | 5.862 | 10.586 | 1650.24 | 0.953 | 3.5287
1010 | 143.419 | 5.865 | 10.589 | 1651.87 | 0.956 | 3.5297
1011 | 142.829 | 5.875 | 10.589 | 1653.5 | 0.956 | 3.5297
1012 | 143.419 | 5.865 | 10.589 | 1655.13 | 0.947 | 3.5297
1013 | 143.025 | 5.861 | 10.586 | 1656.76 | 0.956 | 3.5287
1014 | 143.617 | 5.868 | 10.579 | 1658.39 | 0.95 | 3.5263
1015 | 142.829 | 5.866 | 10.576 | 1660.01 | 0.95 | 3.5253
1016 | 144.018 | 5.866 | 10.589 | 1661.64 | 0.962 | 3.5297
1017 | 142.829 | 5.873 | 10.589 | 1663.28 | 0.959 | 3.5297
1018 | 144.018 | 5.861 | 10.571 | 1664.9 | 0.947 | 3.5237
1019 | 142.634 | 5.861 | 10.588 | 1666.53 | 0.956 | 3.5293
1020 | 144.018 | 5.87 | 10.589 | 1668.16 | 0.953 | 3.5297
1021 | 143.025 | 5.877 | 10.585 | 1669.79 | 0.956 | 3.5283
1022 | 143.817 | 5.875 | 10.569 | 1671.43 | 0.953 | 3.523
1023 | 143.025 | 5.869 | 10.574 | 1673.06 | 0.947 | 3.5247
1024 | 144.423 | 5.858 | 10.583 | 1674.68 | 0.953 | 3.5277
1025 | 142.248 | 5.87 | 10.582 | 1676.31 | 0.953 | 3.5273
1026 | 144.22 | 5.871 | 10.574 | 1677.95 | 0.95 | 3.5247
1027 | 142.829 | 5.862 | 10.573 | 1679.57 | 0.953 | 3.5243
1028 | 144.423 | 5.867 | 10.576 | 1681.2 | 0.947 | 3.5253
1029 | 142.248 | 5.867 | 10.571 | 1682.83 | 0.959 | 3.5237
1030 | 144.018 | 5.871 | 10.567 | 1684.46 | 0.95 | 3.5223
1031 | 142.248 | 5.861 | 10.571 | 1686.09 | 0.959 | 3.5237
1032 | 144.22 | 5.86 | 10.563 | 1687.72 | 0.947 | 3.521
1033 | 142.057 | 5.865 | 10.564 | 1689.35 | 0.95 | 3.5213
1034 | 143.617 | 5.865 | 10.566 | 1690.98 | 0.956 | 3.522
1035 | 142.634 | 5.864 | 10.566 | 1692.61 | 0.953 | 3.522
1036 | 143.817 | 5.878 | 10.567 | 1694.24 | 0.953 | 3.5223
1037 | 142.441 | 5.872 | 10.564 | 1695.87 | 0.953 | 3.5213
1038 | 144.22 | 5.872 | 10.564 | 1697.5 | 0.95 | 3.5213
1039 | 142.248 | 5.861 | 10.556 | 1699.13 | 0.95 | 3.5187
1040 | 144.423 | 5.865 | 10.564 | 1700.76 | 0.947 | 3.5213
1041 | 142.057 | 5.868 | 10.564 | 1702.39 | 0.95 | 3.5213
1042 | 144.22 | 5.871 | 10.569 | 1704.02 | 0.953 | 3.523
1043 | 142.248 | 5.869 | 10.554 | 1705.65 | 0.947 | 3.518
1044 | 144.22 | 5.871 | 10.564 | 1707.28 | 0.95 | 3.5213
1045 | 142.441 | 5.859 | 10.563 | 1708.91 | 0.956 | 3.521
1046 | 144.423 | 5.871 | 10.554 | 1710.54 | 0.95 | 3.518
1047 | 142.441 | 5.864 | 10.559 | 1712.17 | 0.953 | 3.5197
1048 | 144.018 | 5.863 | 10.564 | 1713.8 | 0.944 | 3.5213
1049 | 142.634 | 5.866 | 10.556 | 1715.43 | 0.947 | 3.5187
1050 | 144.423 | 5.868 | 10.556 | 1717.06 | 0.944 | 3.5187
1051 | 142.057 | 5.865 | 10.564 | 1718.69 | 0.95 | 3.5213
1052 | 144.018 | 5.864 | 10.559 | 1720.32 | 0.95 | 3.5197
1053 | 141.866 | 5.864 | 10.541 | 1721.95 | 0.947 | 3.5137
1054 | 144.22 | 5.878 | 10.557 | 1723.58 | 0.95 | 3.519
1055 | 142.248 | 5.867 | 10.561 | 1725.21 | 0.947 | 3.5203
1056 | 144.423 | 5.871 | 10.559 | 1726.84 | 0.95 | 3.5197
1057 | 142.248 | 5.87 | 10.557 | 1728.47 | 0.938 | 3.519
1058 | 144.22 | 5.856 | 10.553 | 1730.1 | 0.956 | 3.5177
1059 | 142.634 | 5.859 | 10.558 | 1731.72 | 0.947 | 3.5193
1060 | 143.617 | 5.868 | 10.559 | 1733.35 | 0.944 | 3.5197
1061 | 142.634 | 5.869 | 10.554 | 1734.98 | 0.947 | 3.518
1062 | 144.018 | 5.873 | 10.542 | 1736.62 | 0.941 | 3.514
1063 | 143.221 | 5.871 | 10.539 | 1738.25 | 0.959 | 3.513
1064 | 143.617 | 5.864 | 10.544 | 1739.88 | 0.938 | 3.5147
1065 | 143.025 | 5.861 | 10.543 | 1741.5 | 0.95 | 3.5143
1066 | 143.025 | 5.862 | 10.538 | 1743.13 | 0.941 | 3.5127
1067 | 143.025 | 5.858 | 10.541 | 1744.76 | 0.938 | 3.5137
1068 | 143.617 | 5.86 | 10.543 | 1746.39 | 0.935 | 3.5143
1069 | 143.617 | 5.871 | 10.539 | 1748.02 | 0.947 | 3.513
1070 | 143.025 | 5.863 | 10.541 | 1749.65 | 0.941 | 3.5137
1071 | 143.817 | 5.859 | 10.536 | 1751.27 | 0.947 | 3.512
1072 | 143.419 | 5.865 | 10.541 | 1752.9 | 0.926 | 3.5137
1073 | 144.018 | 5.865 | 10.539 | 1754.53 | 0.947 | 3.513
1074 | 143.419 | 5.859 | 10.538 | 1756.16 | 0.941 | 3.5127
1075 | 143.617 | 5.873 | 10.542 | 1757.79 | 0.953 | 3.514
1076 | 143.221 | 5.857 | 10.538 | 1759.42 | 0.938 | 3.5127
1077 | 144.018 | 5.864 | 10.528 | 1761.05 | 0.944 | 3.5093
1078 | 143.025 | 5.867 | 10.531 | 1762.68 | 0.944 | 3.5103
1079 | 144.018 | 5.865 | 10.544 | 1764.31 | 0.944 | 3.5147
1080 | 143.221 | 5.849 | 10.535 | 1765.93 | 0.941 | 3.5117
1081 | 143.419 | 5.851 | 10.538 | 1767.56 | 0.953 | 3.5127
1082 | 143.221 | 5.855 | 10.538 | 1769.18 | 0.944 | 3.5127
1083 | 144.018 | 5.865 | 10.531 | 1770.81 | 0.941 | 3.5103
1084 | 143.419 | 5.863 | 10.523 | 1772.44 | 0.938 | 3.5077
1085 | 144.22 | 5.855 | 10.533 | 1774.07 | 0.95 | 3.511
1086 | 143.221 | 5.864 | 10.539 | 1775.7 | 0.938 | 3.513
1087 | 144.22 | 5.856 | 10.538 | 1777.32 | 0.95 | 3.5127
1088 | 142.634 | 5.861 | 10.536 | 1778.95 | 0.941 | 3.512
1089 | 144.018 | 5.87 | 10.531 | 1780.58 | 0.944 | 3.5103
1090 | 143.025 | 5.87 | 10.526 | 1782.21 | 0.947 | 3.5087
1091 | 143.817 | 5.872 | 10.529 | 1783.84 | 0.956 | 3.5097
1092 | 142.829 | 5.856 | 10.533 | 1785.47 | 0.944 | 3.511
1093 | 144.018 | 5.86 | 10.533 | 1787.1 | 0.95 | 3.511
1094 | 142.829 | 5.868 | 10.529 | 1788.73 | 0.941 | 3.5097
1095 | 144.423 | 5.865 | 10.531 | 1790.36 | 0.953 | 3.5103
1096 | 142.829 | 5.856 | 10.518 | 1791.98 | 0.941 | 3.506
1097 | 144.018 | 5.86 | 10.523 | 1793.61 | 0.95 | 3.5077
1098 | 142.634 | 5.855 | 10.523 | 1795.24 | 0.944 | 3.5077
1099 | 144.22 | 5.863 | 10.538 | 1796.87 | 0.944 | 3.5127
1100 | 143.025 | 5.853 | 10.52 | 1798.49 | 0.944 | 3.5067
1101 | 143.817 | 5.863 | 10.518 | 1800.12 | 0.95 | 3.506
1102 | 142.634 | 5.853 | 10.513 | 1801.75 | 0.941 | 3.5043
1103 | 144.423 | 5.862 | 10.516 | 1803.37 | 0.953 | 3.5053
1104 | 142.829 | 5.868 | 10.519 | 1805 | 0.944 | 3.5063
1105 | 143.617 | 5.862 | 10.516 | 1806.63 | 0.944 | 3.5053
1106 | 142.829 | 5.87 | 10.526 | 1808.26 | 0.938 | 3.5087
1107 | 144.018 | 5.869 | 10.521 | 1809.89 | 0.941 | 3.507
1108 | 142.829 | 5.862 | 10.516 | 1811.52 | 0.944 | 3.5053
1109 | 144.018 | 5.856 | 10.515 | 1813.15 | 0.944 | 3.505
1110 | 142.829 | 5.861 | 10.513 | 1814.78 | 0.947 | 3.5043
1111 | 144.018 | 5.849 | 10.51 | 1816.4 | 0.95 | 3.5033
1112 | 142.634 | 5.858 | 10.51 | 1818.03 | 0.944 | 3.5033
1113 | 143.817 | 5.859 | 10.513 | 1819.66 | 0.947 | 3.5043
1114 | 142.634 | 5.867 | 10.514 | 1821.29 | 0.941 | 3.5047
1115 | 144.018 | 5.867 | 10.509 | 1822.92 | 0.944 | 3.503
1116 | 142.634 | 5.861 | 10.513 | 1824.54 | 0.95 | 3.5043
1117 | 144.018 | 5.854 | 10.51 | 1826.17 | 0.947 | 3.5033
1118 | 142.829 | 5.847 | 10.51 | 1827.79 | 0.938 | 3.5033
1119 | 144.018 | 5.852 | 10.507 | 1829.42 | 0.938 | 3.5023
1120 | 142.441 | 5.856 | 10.505 | 1831.05 | 0.941 | 3.5017
1121 | 143.617 | 5.852 | 10.507 | 1832.67 | 0.947 | 3.5023
1122 | 143.025 | 5.862 | 10.501 | 1834.3 | 0.941 | 3.5003
1123 | 143.817 | 5.858 | 10.5 | 1835.93 | 0.938 | 3.5
1124 | 142.441 | 5.866 | 10.496 | 1837.56 | 0.95 | 3.4987
1125 | 144.018 | 5.855 | 10.5 | 1839.18 | 0.944 | 3.5
1126 | 142.634 | 5.852 | 10.508 | 1840.81 | 0.947 | 3.5027
1127 | 144.018 | 5.857 | 10.498 | 1842.44 | 0.944 | 3.4993
1128 | 142.634 | 5.853 | 10.503 | 1844.06 | 0.941 | 3.501
1129 | 143.617 | 5.852 | 10.497 | 1845.69 | 0.944 | 3.499
1130 | 142.248 | 5.858 | 10.5 | 1847.31 | 0.95 | 3.5
1131 | 144.018 | 5.856 | 10.493 | 1848.94 | 0.935 | 3.4977
1132 | 142.441 | 5.859 | 10.493 | 1850.57 | 0.944 | 3.4977
1133 | 144.22 | 5.858 | 10.49 | 1852.2 | 0.935 | 3.4967
1134 | 142.829 | 5.858 | 10.495 | 1853.82 | 0.944 | 3.4983
1135 | 144.018 | 5.844 | 10.489 | 1855.45 | 0.947 | 3.4963
1136 | 142.057 | 5.853 | 10.488 | 1857.07 | 0.944 | 3.496
1137 | 144.22 | 5.871 | 10.489 | 1858.7 | 0.941 | 3.4963
1138 | 142.248 | 5.857 | 10.488 | 1860.33 | 0.938 | 3.496
1139 | 144.018 | 5.853 | 10.487 | 1861.95 | 0.947 | 3.4957
1140 | 142.634 | 5.856 | 10.485 | 1863.58 | 0.944 | 3.495
1141 | 143.817 | 5.85 | 10.487 | 1865.21 | 0.938 | 3.4957
1142 | 142.829 | 5.849 | 10.485 | 1866.83 | 0.938 | 3.495
1143 | 144.018 | 5.853 | 10.483 | 1868.46 | 0.938 | 3.4943
1144 | 142.829 | 5.85 | 10.487 | 1870.08 | 0.944 | 3.4957
1145 | 143.221 | 5.85 | 10.482 | 1871.71 | 0.938 | 3.494
1146 | 142.829 | 5.869 | 10.484 | 1873.34 | 0.938 | 3.4947
1147 | 143.221 | 5.857 | 10.483 | 1874.96 | 0.941 | 3.4943
1148 | 143.419 | 5.854 | 10.478 | 1876.59 | 0.947 | 3.4927
1149 | 142.829 | 5.852 | 10.485 | 1878.22 | 0.932 | 3.495
1150 | 144.22 | 5.852 | 10.477 | 1879.84 | 0.95 | 3.4923
1151 | 143.419 | 5.855 | 10.483 | 1881.47 | 0.941 | 3.4943
1152 | 143.617 | 5.855 | 10.488 | 1883.09 | 0.941 | 3.496
1153 | 143.221 | 5.855 | 10.48 | 1884.72 | 0.944 | 3.4933
1154 | 144.018 | 5.86 | 10.478 | 1886.35 | 0.944 | 3.4927
1155 | 142.829 | 5.845 | 10.477 | 1887.97 | 0.935 | 3.4923
1156 | 144.018 | 5.845 | 10.472 | 1889.6 | 0.938 | 3.4907
1157 | 142.634 | 5.856 | 10.473 | 1891.22 | 0.944 | 3.491
1158 | 144.018 | 5.851 | 10.472 | 1892.85 | 0.938 | 3.4907
1159 | 143.025 | 5.856 | 10.473 | 1894.47 | 0.944 | 3.491
1160 | 143.817 | 5.856 | 10.48 | 1896.1 | 0.938 | 3.4933
1161 | 143.025 | 5.853 | 10.467 | 1897.73 | 0.941 | 3.489
1162 | 143.221 | 5.85 | 10.47 | 1899.35 | 0.938 | 3.49
1163 | 143.617 | 5.855 | 10.468 | 1900.98 | 0.935 | 3.4893
1164 | 143.221 | 5.858 | 10.473 | 1902.6 | 0.932 | 3.491
1165 | 144.018 | 5.849 | 10.465 | 1904.23 | 0.935 | 3.4883
1166 | 142.829 | 5.851 | 10.467 | 1905.85 | 0.935 | 3.489
1167 | 144.018 | 5.842 | 10.464 | 1907.48 | 0.935 | 3.488
1168 | 142.634 | 5.849 | 10.462 | 1909.1 | 0.941 | 3.4873
1169 | 144.018 | 5.845 | 10.462 | 1910.73 | 0.944 | 3.4873
1170 | 143.025 | 5.851 | 10.465 | 1912.35 | 0.941 | 3.4883
1171 | 143.025 | 5.845 | 10.464 | 1913.97 | 0.938 | 3.488
1172 | 143.221 | 5.856 | 10.46 | 1915.6 | 0.941 | 3.4867
1173 | 143.617 | 5.847 | 10.462 | 1917.23 | 0.935 | 3.4873
1174 | 143.817 | 5.856 | 10.463 | 1918.85 | 0.944 | 3.4877
1175 | 143.025 | 5.859 | 10.46 | 1920.48 | 0.935 | 3.4867
1176 | 144.22 | 5.843 | 10.459 | 1922.1 | 0.947 | 3.4863
1177 | 142.441 | 5.849 | 10.46 | 1923.73 | 0.944 | 3.4867
1178 | 144.423 | 5.843 | 10.462 | 1925.35 | 0.941 | 3.4873
1179 | 143.025 | 5.851 | 10.462 | 1926.97 | 0.938 | 3.4873
1180 | 143.817 | 5.855 | 10.463 | 1928.6 | 0.938 | 3.4877
1181 | 143.221 | 5.845 | 10.457 | 1930.22 | 0.941 | 3.4857
1182 | 143.419 | 5.854 | 10.457 | 1931.85 | 0.938 | 3.4857
1183 | 143.817 | 5.846 | 10.457 | 1933.47 | 0.941 | 3.4857
1184 | 143.025 | 5.849 | 10.46 | 1935.1 | 0.932 | 3.4867
1185 | 144.423 | 5.846 | 10.452 | 1936.72 | 0.941 | 3.484
1186 | 142.441 | 5.85 | 10.455 | 1938.35 | 0.941 | 3.485
1187 | 143.817 | 5.847 | 10.452 | 1939.97 | 0.941 | 3.484
1188 | 142.634 | 5.839 | 10.451 | 1941.59 | 0.947 | 3.4837
1189 | 143.617 | 5.85 | 10.455 | 1943.22 | 0.938 | 3.485
1190 | 143.221 | 5.84 | 10.456 | 1944.84 | 0.941 | 3.4853
1191 | 143.221 | 5.85 | 10.46 | 1946.47 | 0.938 | 3.4867
1192 | 143.817 | 5.846 | 10.444 | 1948.09 | 0.941 | 3.4813
1193 | 143.221 | 5.837 | 10.444 | 1949.71 | 0.935 | 3.4813
1194 | 144.22 | 5.856 | 10.445 | 1951.34 | 0.938 | 3.4817
1195 | 142.634 | 5.844 | 10.444 | 1952.96 | 0.938 | 3.4813
1196 | 144.22 | 5.85 | 10.442 | 1954.59 | 0.941 | 3.4807
1197 | 142.829 | 5.854 | 10.442 | 1956.21 | 0.941 | 3.4807
1198 | 143.817 | 5.851 | 10.442 | 1957.84 | 0.938 | 3.4807
1199 | 143.025 | 5.859 | 10.443 | 1959.47 | 0.938 | 3.481
1200 | 143.419 | 5.853 | 10.445 | 1961.09 | 0.938 | 3.4817
1201 | 144.018 | 5.853 | 10.445 | 1962.72 | 0.938 | 3.4817
1202 | 143.221 | 5.85 | 10.44 | 1964.34 | 0.938 | 3.48
1203 | 144.627 | 5.84 | 10.441 | 1965.96 | 0.938 | 3.4803
1204 | 143.025 | 5.847 | 10.444 | 1967.59 | 0.941 | 3.4813
1205 | 144.018 | 5.844 | 10.439 | 1969.21 | 0.935 | 3.4797
1206 | 141.677 | 5.849 | 10.44 | 1970.84 | 0.929 | 3.48
1207 | 143.617 | 5.855 | 10.44 | 1972.46 | 0.929 | 3.48
1208 | 143.025 | 5.845 | 10.429 | 1974.09 | 0.935 | 3.4763
1209 | 143.221 | 5.848 | 10.432 | 1975.71 | 0.932 | 3.4773
1210 | 143.617 | 5.848 | 10.437 | 1977.33 | 0.935 | 3.479
1211 | 143.419 | 5.841 | 10.436 | 1978.96 | 0.929 | 3.4787
1212 | 143.617 | 5.849 | 10.435 | 1980.58 | 0.941 | 3.4783
1213 | 143.419 | 5.848 | 10.429 | 1982.21 | 0.932 | 3.4763
1214 | 144.018 | 5.853 | 10.432 | 1983.83 | 0.941 | 3.4773
1215 | 143.025 | 5.846 | 10.432 | 1985.46 | 0.932 | 3.4773
1216 | 144.018 | 5.837 | 10.431 | 1987.08 | 0.935 | 3.477
1217 | 142.441 | 5.839 | 10.424 | 1988.7 | 0.938 | 3.4747
1218 | 144.018 | 5.842 | 10.427 | 1990.32 | 0.929 | 3.4757
1219 | 142.829 | 5.835 | 10.431 | 1991.94 | 0.941 | 3.477
1220 | 143.419 | 5.844 | 10.422 | 1993.57 | 0.932 | 3.474
1221 | 143.419 | 5.84 | 10.429 | 1995.19 | 0.938 | 3.4763
1222 | 143.419 | 5.845 | 10.424 | 1996.81 | 0.938 | 3.4747
1223 | 143.617 | 5.838 | 10.431 | 1998.43 | 0.947 | 3.477
1224 | 143.221 | 5.842 | 10.427 | 2000.06 | 0.938 | 3.4757
1225 | 143.617 | 5.842 | 10.421 | 2001.68 | 0.935 | 3.4737
1226 | 143.221 | 5.843 | 10.422 | 2003.3 | 0.938 | 3.474
1227 | 144.018 | 5.851 | 10.42 | 2004.93 | 0.941 | 3.4733
1228 | 143.025 | 5.837 | 10.416 | 2006.55 | 0.935 | 3.472
1229 | 143.617 | 5.835 | 10.411 | 2008.17 | 0.941 | 3.4703
1230 | 142.829 | 5.844 | 10.417 | 2009.79 | 0.938 | 3.4723
1231 | 143.817 | 5.845 | 10.407 | 2011.42 | 0.932 | 3.469
1232 | 142.441 | 5.847 | 10.409 | 2013.04 | 0.932 | 3.4697
1233 | 144.22 | 5.84 | 10.411 | 2014.66 | 0.935 | 3.4703
1234 | 142.441 | 5.843 | 10.417 | 2016.29 | 0.938 | 3.4723
1235 | 144.018 | 5.841 | 10.411 | 2017.91 | 0.938 | 3.4703
1236 | 142.634 | 5.852 | 10.415 | 2019.53 | 0.935 | 3.4717
1237 | 143.817 | 5.838 | 10.411 | 2021.16 | 0.932 | 3.4703
1238 | 143.025 | 5.843 | 10.412 | 2022.78 | 0.938 | 3.4707
1239 | 143.419 | 5.837 | 10.404 | 2024.4 | 0.926 | 3.468
1240 | 142.829 | 5.842 | 10.394 | 2026.02 | 0.929 | 3.4647
1241 | 143.817 | 5.844 | 10.412 | 2027.65 | 0.932 | 3.4707
1242 | 142.829 | 5.837 | 10.409 | 2029.27 | 0.938 | 3.4697
1243 | 143.617 | 5.83 | 10.403 | 2030.89 | 0.932 | 3.4677
1244 | 143.025 | 5.856 | 10.412 | 2032.51 | 0.938 | 3.4707
1245 | 143.221 | 5.842 | 10.409 | 2034.14 | 0.929 | 3.4697
1246 | 143.419 | 5.838 | 10.409 | 2035.76 | 0.932 | 3.4697
1247 | 143.025 | 5.848 | 10.409 | 2037.38 | 0.932 | 3.4697
1248 | 143.221 | 5.837 | 10.409 | 2039 | 0.935 | 3.4697
1249 | 143.025 | 5.829 | 10.41 | 2040.62 | 0.938 | 3.47
1250 | 143.025 | 5.844 | 10.404 | 2042.25 | 0.935 | 3.468
1251 | 143.419 | 5.836 | 10.411 | 2043.87 | 0.935 | 3.4703
1252 | 143.817 | 5.838 | 10.411 | 2045.49 | 0.938 | 3.4703
1253 | 143.221 | 5.843 | 10.406 | 2047.11 | 0.932 | 3.4687
1254 | 143.617 | 5.847 | 10.392 | 2048.74 | 0.938 | 3.464
1255 | 143.419 | 5.831 | 10.396 | 2050.36 | 0.929 | 3.4653
1256 | 143.419 | 5.832 | 10.398 | 2051.98 | 0.932 | 3.466
1257 | 143.817 | 5.838 | 10.404 | 2053.6 | 0.929 | 3.468
1258 | 143.419 | 5.841 | 10.396 | 2055.22 | 0.935 | 3.4653
1259 | 143.025 | 5.831 | 10.401 | 2056.84 | 0.932 | 3.467
1260 | 143.419 | 5.845 | 10.402 | 2058.46 | 0.935 | 3.4673
1261 | 143.221 | 5.84 | 10.399 | 2060.09 | 0.929 | 3.4663
1262 | 143.617 | 5.831 | 10.391 | 2061.71 | 0.932 | 3.4637
1263 | 143.221 | 5.834 | 10.393 | 2063.33 | 0.929 | 3.4643
1264 | 143.025 | 5.838 | 10.391 | 2064.95 | 0.929 | 3.4637
1265 | 143.817 | 5.836 | 10.396 | 2066.57 | 0.932 | 3.4653
1266 | 143.419 | 5.835 | 10.388 | 2068.19 | 0.932 | 3.4627
1267 | 143.025 | 5.832 | 10.388 | 2069.81 | 0.926 | 3.4627
1268 | 143.419 | 5.833 | 10.391 | 2071.43 | 0.935 | 3.4637
1269 | 143.025 | 5.832 | 10.391 | 2073.05 | 0.926 | 3.4637
1270 | 143.419 | 5.838 | 10.386 | 2074.67 | 0.938 | 3.462
1271 | 143.221 | 5.836 | 10.388 | 2076.29 | 0.929 | 3.4627
1272 | 143.817 | 5.829 | 10.388 | 2077.91 | 0.938 | 3.4627
1273 | 143.419 | 5.829 | 10.383 | 2079.53 | 0.926 | 3.461
1274 | 144.22 | 5.839 | 10.389 | 2081.15 | 0.935 | 3.463
1275 | 142.829 | 5.84 | 10.386 | 2082.77 | 0.932 | 3.462
1276 | 144.22 | 5.845 | 10.387 | 2084.4 | 0.938 | 3.4623
1277 | 143.617 | 5.837 | 10.384 | 2086.02 | 0.923 | 3.4613
1278 | 144.018 | 5.833 | 10.378 | 2087.64 | 0.935 | 3.4593
1279 | 143.221 | 5.835 | 10.383 | 2089.26 | 0.926 | 3.461
1280 | 143.817 | 5.825 | 10.375 | 2090.88 | 0.941 | 3.4583
1281 | 143.025 | 5.82 | 10.377 | 2092.5 | 0.932 | 3.459
1282 | 143.817 | 5.833 | 10.378 | 2094.12 | 0.938 | 3.4593
1283 | 142.829 | 5.829 | 10.38 | 2095.74 | 0.926 | 3.46
1284 | 144.22 | 5.829 | 10.38 | 2097.35 | 0.935 | 3.46
1285 | 142.441 | 5.831 | 10.378 | 2098.97 | 0.935 | 3.4593
1286 | 144.22 | 5.836 | 10.371 | 2100.6 | 0.929 | 3.457
1287 | 142.248 | 5.838 | 10.374 | 2102.22 | 0.932 | 3.458
1288 | 144.22 | 5.827 | 10.373 | 2103.84 | 0.932 | 3.4577
1289 | 142.441 | 5.832 | 10.378 | 2105.46 | 0.932 | 3.4593
1290 | 144.018 | 5.835 | 10.376 | 2107.08 | 0.923 | 3.4587
1291 | 143.221 | 5.832 | 10.373 | 2108.7 | 0.929 | 3.4577
1292 | 143.617 | 5.823 | 10.372 | 2110.31 | 0.932 | 3.4573
1293 | 143.419 | 5.837 | 10.366 | 2111.93 | 0.926 | 3.4553
1294 | 143.221 | 5.836 | 10.366 | 2113.56 | 0.929 | 3.4553
1295 | 143.617 | 5.831 | 10.363 | 2115.18 | 0.935 | 3.4543
1296 | 143.617 | 5.84 | 10.359 | 2116.8 | 0.926 | 3.453
1297 | 143.617 | 5.83 | 10.36 | 2118.42 | 0.932 | 3.4533
1298 | 142.829 | 5.842 | 10.359 | 2120.04 | 0.926 | 3.453
1299 | 144.018 | 5.844 | 10.364 | 2121.66 | 0.932 | 3.4547
1300 | 142.829 | 5.832 | 10.368 | 2123.28 | 0.929 | 3.456
1301 | 144.018 | 5.828 | 10.345 | 2124.9 | 0.929 | 3.4483
1302 | 142.634 | 5.843 | 10.354 | 2126.53 | 0.929 | 3.4513
1303 | 143.817 | 5.829 | 10.35 | 2128.14 | 0.929 | 3.45
1304 | 142.634 | 5.828 | 10.355 | 2129.76 | 0.929 | 3.4517
1305 | 143.817 | 5.838 | 10.356 | 2131.38 | 0.929 | 3.452
1306 | 142.829 | 5.84 | 10.356 | 2133.01 | 0.932 | 3.452
1307 | 143.617 | 5.835 | 10.346 | 2134.63 | 0.926 | 3.4487
1308 | 142.634 | 5.831 | 10.355 | 2136.25 | 0.929 | 3.4517
1309 | 143.617 | 5.829 | 10.343 | 2137.87 | 0.932 | 3.4477
1310 | 143.817 | 5.841 | 10.349 | 2139.49 | 0.929 | 3.4497
1311 | 143.221 | 5.828 | 10.353 | 2141.11 | 0.92 | 3.451
1312 | 143.817 | 5.83 | 10.338 | 2142.73 | 0.926 | 3.446
1313 | 143.221 | 5.84 | 10.344 | 2144.35 | 0.926 | 3.448
1314 | 143.419 | 5.839 | 10.344 | 2145.97 | 0.929 | 3.448
1315 | 143.221 | 5.835 | 10.348 | 2147.59 | 0.929 | 3.4493
1316 | 144.018 | 5.823 | 10.347 | 2149.21 | 0.929 | 3.449
1317 | 142.634 | 5.82 | 10.35 | 2150.83 | 0.917 | 3.45
1318 | 144.018 | 5.833 | 10.338 | 2152.45 | 0.932 | 3.446
1319 | 142.829 | 5.838 | 10.346 | 2154.07 | 0.932 | 3.4487
1320 | 144.22 | 5.833 | 10.338 | 2155.69 | 0.929 | 3.446
1321 | 142.441 | 5.829 | 10.338 | 2157.31 | 0.923 | 3.446
1322 | 144.423 | 5.831 | 10.338 | 2158.93 | 0.932 | 3.446
1323 | 142.441 | 5.827 | 10.34 | 2160.55 | 0.929 | 3.4467
1324 | 144.018 | 5.827 | 10.34 | 2162.17 | 0.926 | 3.4467
1325 | 142.248 | 5.836 | 10.338 | 2163.79 | 0.926 | 3.446
1326 | 144.22 | 5.83 | 10.343 | 2165.41 | 0.926 | 3.4477
1327 | 142.829 | 5.833 | 10.343 | 2167.03 | 0.932 | 3.4477
1328 | 143.617 | 5.835 | 10.333 | 2168.65 | 0.929 | 3.4443
1329 | 143.025 | 5.827 | 10.335 | 2170.27 | 0.935 | 3.445
1330 | 143.617 | 5.83 | 10.343 | 2171.88 | 0.929 | 3.4477
1331 | 143.025 | 5.826 | 10.335 | 2173.5 | 0.932 | 3.445
1332 | 143.419 | 5.831 | 10.335 | 2175.12 | 0.929 | 3.445
1333 | 143.617 | 5.821 | 10.332 | 2176.74 | 0.926 | 3.444
1334 | 143.025 | 5.827 | 10.335 | 2178.36 | 0.926 | 3.445
1335 | 143.419 | 5.82 | 10.325 | 2179.98 | 0.926 | 3.4417
1336 | 143.817 | 5.828 | 10.325 | 2181.59 | 0.92 | 3.4417
1337 | 144.018 | 5.822 | 10.317 | 2183.21 | 0.929 | 3.439
1338 | 143.025 | 5.829 | 10.325 | 2184.83 | 0.926 | 3.4417
1339 | 143.617 | 5.823 | 10.317 | 2186.45 | 0.932 | 3.439
1340 | 142.829 | 5.822 | 10.317 | 2188.07 | 0.929 | 3.439
1341 | 143.817 | 5.822 | 10.325 | 2189.68 | 0.932 | 3.4417
1342 | 142.634 | 5.817 | 10.314 | 2191.3 | 0.92 | 3.438
1343 | 143.817 | 5.824 | 10.325 | 2192.92 | 0.935 | 3.4417
1344 | 142.829 | 5.829 | 10.315 | 2194.54 | 0.926 | 3.4383
1345 | 144.018 | 5.827 | 10.315 | 2196.15 | 0.926 | 3.4383
1346 | 142.441 | 5.825 | 10.325 | 2197.77 | 0.923 | 3.4417
1347 | 144.018 | 5.819 | 10.322 | 2199.39 | 0.926 | 3.4407
1348 | 142.634 | 5.822 | 10.315 | 2201.01 | 0.926 | 3.4383
1349 | 143.617 | 5.827 | 10.323 | 2202.63 | 0.92 | 3.441
1350 | 143.025 | 5.824 | 10.32 | 2204.24 | 0.926 | 3.44
1351 | 143.221 | 5.82 | 10.317 | 2205.86 | 0.926 | 3.439
1352 | 143.221 | 5.815 | 10.319 | 2207.47 | 0.929 | 3.4397
1353 | 143.221 | 5.822 | 10.322 | 2209.09 | 0.926 | 3.4407
1354 | 144.018 | 5.825 | 10.312 | 2210.71 | 0.932 | 3.4373
1355 | 142.829 | 5.822 | 10.322 | 2212.33 | 0.92 | 3.4407
1356 | 143.817 | 5.822 | 10.307 | 2213.94 | 0.923 | 3.4357
1357 | 142.829 | 5.816 | 10.317 | 2215.56 | 0.926 | 3.439
1358 | 144.018 | 5.821 | 10.305 | 2217.18 | 0.929 | 3.435
1359 | 142.634 | 5.83 | 10.313 | 2218.8 | 0.92 | 3.4377
1360 | 144.018 | 5.831 | 10.31 | 2220.42 | 0.923 | 3.4367
1361 | 142.441 | 5.833 | 10.308 | 2222.04 | 0.92 | 3.436
1362 | 144.018 | 5.818 | 10.302 | 2223.65 | 0.92 | 3.434
1363 | 142.634 | 5.821 | 10.307 | 2225.27 | 0.929 | 3.4357
1364 | 143.025 | 5.826 | 10.305 | 2226.89 | 0.923 | 3.435
1365 | 143.221 | 5.819 | 10.304 | 2228.5 | 0.923 | 3.4347
1366 | 143.419 | 5.819 | 10.304 | 2230.12 | 0.92 | 3.4347
1367 | 143.817 | 5.829 | 10.303 | 2231.74 | 0.932 | 3.4343
1368 | 143.025 | 5.823 | 10.297 | 2233.36 | 0.923 | 3.4323
1369 | 143.817 | 5.826 | 10.305 | 2234.98 | 0.929 | 3.435
1370 | 142.829 | 5.822 | 10.302 | 2236.59 | 0.923 | 3.434
1371 | 144.22 | 5.824 | 10.3 | 2238.21 | 0.926 | 3.4333
1372 | 142.057 | 5.828 | 10.303 | 2239.83 | 0.917 | 3.4343
1373 | 143.617 | 5.815 | 10.302 | 2241.45 | 0.929 | 3.434
1374 | 142.829 | 5.824 | 10.297 | 2243.06 | 0.926 | 3.4323
1375 | 143.419 | 5.82 | 10.297 | 2244.68 | 0.932 | 3.4323
1376 | 142.829 | 5.82 | 10.294 | 2246.3 | 0.923 | 3.4313
1377 | 143.419 | 5.829 | 10.29 | 2247.92 | 0.917 | 3.43
1378 | 144.018 | 5.812 | 10.286 | 2249.53 | 0.923 | 3.4287
1379 | 143.025 | 5.833 | 10.298 | 2251.15 | 0.923 | 3.4327
1380 | 144.018 | 5.826 | 10.3 | 2252.77 | 0.932 | 3.4333
1381 | 142.248 | 5.819 | 10.299 | 2254.39 | 0.926 | 3.433
1382 | 144.22 | 5.818 | 10.287 | 2256 | 0.92 | 3.429
1383 | 142.634 | 5.816 | 10.294 | 2257.62 | 0.926 | 3.4313
1384 | 143.025 | 5.82 | 10.289 | 2259.23 | 0.911 | 3.4297
1385 | 143.221 | 5.818 | 10.309 | 2260.85 | 0.923 | 3.4363
1386 | 143.025 | 5.827 | 10.29 | 2262.47 | 0.917 | 3.43
1387 | 143.817 | 5.825 | 10.29 | 2264.09 | 0.923 | 3.43
1388 | 142.829 | 5.821 | 10.285 | 2265.7 | 0.911 | 3.4283
1389 | 143.617 | 5.818 | 10.284 | 2267.32 | 0.923 | 3.428
1390 | 142.634 | 5.82 | 10.282 | 2268.94 | 0.926 | 3.4273
1391 | 143.817 | 5.819 | 10.284 | 2270.55 | 0.926 | 3.428
1392 | 142.829 | 5.822 | 10.295 | 2272.17 | 0.917 | 3.4317
1393 | 143.419 | 5.819 | 10.289 | 2273.79 | 0.926 | 3.4297
1394 | 143.221 | 5.807 | 10.281 | 2275.4 | 0.926 | 3.427
1395 | 143.419 | 5.815 | 10.282 | 2277.01 | 0.92 | 3.4273
1396 | 143.817 | 5.817 | 10.284 | 2278.63 | 0.929 | 3.428
1397 | 143.419 | 5.818 | 10.284 | 2280.25 | 0.917 | 3.428
1398 | 144.22 | 5.821 | 10.279 | 2281.86 | 0.92 | 3.4263
1399 | 142.441 | 5.817 | 10.279 | 2283.48 | 0.92 | 3.4263
1400 | 143.817 | 5.812 | 10.281 | 2285.09 | 0.929 | 3.427
1401 | 142.829 | 5.809 | 10.284 | 2286.71 | 0.926 | 3.428
1402 | 143.817 | 5.807 | 10.281 | 2288.32 | 0.926 | 3.427
1403 | 142.634 | 5.811 | 10.276 | 2289.93 | 0.926 | 3.4253
1404 | 143.419 | 5.815 | 10.279 | 2291.55 | 0.923 | 3.4263
1405 | 142.829 | 5.818 | 10.274 | 2293.17 | 0.926 | 3.4247
1406 | 143.221 | 5.818 | 10.274 | 2294.78 | 0.923 | 3.4247
1407 | 143.221 | 5.816 | 10.279 | 2296.4 | 0.929 | 3.4263
1408 | 143.419 | 5.812 | 10.274 | 2298.01 | 0.92 | 3.4247
1409 | 144.018 | 5.819 | 10.269 | 2299.63 | 0.92 | 3.423
1410 | 143.221 | 5.819 | 10.279 | 2301.25 | 0.917 | 3.4263
1411 | 143.617 | 5.802 | 10.266 | 2302.86 | 0.926 | 3.422
1412 | 142.634 | 5.807 | 10.266 | 2304.47 | 0.917 | 3.422
1413 | 144.018 | 5.814 | 10.261 | 2306.08 | 0.917 | 3.4203
1414 | 142.057 | 5.814 | 10.269 | 2307.7 | 0.92 | 3.423
1415 | 144.22 | 5.808 | 10.276 | 2309.31 | 0.92 | 3.4253
1416 | 142.829 | 5.813 | 10.271 | 2310.93 | 0.926 | 3.4237
1417 | 143.617 | 5.812 | 10.264 | 2312.54 | 0.923 | 3.4213
1418 | 143.419 | 5.81 | 10.266 | 2314.16 | 0.92 | 3.422
1419 | 143.025 | 5.815 | 10.261 | 2315.77 | 0.907 | 3.4203
1420 | 144.018 | 5.813 | 10.264 | 2317.39 | 0.926 | 3.4213
1421 | 143.419 | 5.818 | 10.264 | 2319 | 0.917 | 3.4213
1422 | 143.617 | 5.809 | 10.261 | 2320.62 | 0.917 | 3.4203
1423 | 143.221 | 5.812 | 10.256 | 2322.23 | 0.911 | 3.4187
1424 | 144.018 | 5.815 | 10.267 | 2323.85 | 0.92 | 3.4223
1425 | 142.634 | 5.804 | 10.253 | 2325.46 | 0.923 | 3.4177
1426 | 144.018 | 5.809 | 10.259 | 2327.07 | 0.917 | 3.4197
1427 | 142.829 | 5.809 | 10.266 | 2328.69 | 0.917 | 3.422
1428 | 144.018 | 5.811 | 10.256 | 2330.3 | 0.926 | 3.4187
1429 | 142.634 | 5.807 | 10.261 | 2331.91 | 0.923 | 3.4203
1430 | 143.419 | 5.813 | 10.261 | 2333.53 | 0.92 | 3.4203
1431 | 142.829 | 5.813 | 10.259 | 2335.14 | 0.92 | 3.4197
1432 | 143.221 | 5.808 | 10.248 | 2336.76 | 0.911 | 3.416
1433 | 143.817 | 5.807 | 10.251 | 2338.37 | 0.923 | 3.417
1434 | 143.419 | 5.811 | 10.259 | 2339.98 | 0.914 | 3.4197
1435 | 143.221 | 5.816 | 10.249 | 2341.6 | 0.923 | 3.4163
1436 | 143.221 | 5.812 | 10.239 | 2343.21 | 0.907 | 3.413
1437 | 143.817 | 5.82 | 10.244 | 2344.83 | 0.917 | 3.4147
1438 | 143.617 | 5.805 | 10.253 | 2346.44 | 0.914 | 3.4177
1439 | 144.018 | 5.812 | 10.251 | 2348.06 | 0.92 | 3.417
1440 | 143.221 | 5.821 | 10.244 | 2349.67 | 0.914 | 3.4147
1441 | 143.817 | 5.805 | 10.248 | 2351.29 | 0.92 | 3.416
1442 | 143.025 | 5.812 | 10.256 | 2352.9 | 0.914 | 3.4187
1443 | 143.817 | 5.806 | 10.251 | 2354.51 | 0.92 | 3.417
1444 | 142.634 | 5.798 | 10.235 | 2356.12 | 0.917 | 3.4117
1445 | 144.018 | 5.802 | 10.248 | 2357.74 | 0.917 | 3.416
1446 | 142.634 | 5.81 | 10.249 | 2359.35 | 0.917 | 3.4163
1447 | 144.22 | 5.804 | 10.248 | 2360.96 | 0.917 | 3.416
1448 | 142.248 | 5.804 | 10.248 | 2362.57 | 0.914 | 3.416
1449 | 143.817 | 5.804 | 10.233 | 2364.19 | 0.92 | 3.411
1450 | 142.441 | 5.808 | 10.233 | 2365.8 | 0.917 | 3.411
1451 | 144.22 | 5.811 | 10.244 | 2367.41 | 0.914 | 3.4147
1452 | 142.248 | 5.794 | 10.237 | 2369.02 | 0.926 | 3.4123
1453 | 144.018 | 5.798 | 10.233 | 2370.63 | 0.914 | 3.411
1454 | 142.441 | 5.81 | 10.236 | 2372.25 | 0.92 | 3.412
1455 | 144.018 | 5.804 | 10.233 | 2373.86 | 0.917 | 3.411
1456 | 142.829 | 5.807 | 10.233 | 2375.47 | 0.914 | 3.411
1457 | 144.018 | 5.811 | 10.231 | 2377.09 | 0.911 | 3.4103
1458 | 142.441 | 5.806 | 10.236 | 2378.7 | 0.923 | 3.412
1459 | 144.22 | 5.802 | 10.233 | 2380.31 | 0.92 | 3.411
1460 | 142.634 | 5.805 | 10.231 | 2381.92 | 0.917 | 3.4103
1461 | 144.423 | 5.805 | 10.231 | 2383.54 | 0.923 | 3.4103
1462 | 142.248 | 5.801 | 10.23 | 2385.15 | 0.917 | 3.41
1463 | 144.423 | 5.797 | 10.23 | 2386.76 | 0.914 | 3.41
1464 | 142.248 | 5.802 | 10.23 | 2388.37 | 0.917 | 3.41
1465 | 144.018 | 5.799 | 10.23 | 2389.98 | 0.92 | 3.41
1466 | 142.248 | 5.801 | 10.225 | 2391.59 | 0.92 | 3.4083
1467 | 143.617 | 5.813 | 10.214 | 2393.21 | 0.917 | 3.4047
1468 | 142.634 | 5.798 | 10.228 | 2394.82 | 0.917 | 3.4093
1469 | 144.423 | 5.807 | 10.226 | 2396.43 | 0.917 | 3.4087
1470 | 142.248 | 5.808 | 10.223 | 2398.04 | 0.907 | 3.4077
1471 | 144.22 | 5.802 | 10.223 | 2399.66 | 0.914 | 3.4077
1472 | 142.441 | 5.8 | 10.215 | 2401.27 | 0.917 | 3.405
1473 | 143.817 | 5.796 | 10.227 | 2402.88 | 0.917 | 3.409
1474 | 142.248 | 5.804 | 10.221 | 2404.49 | 0.914 | 3.407
1475 | 144.423 | 5.8 | 10.223 | 2406.1 | 0.917 | 3.4077
1476 | 142.057 | 5.794 | 10.215 | 2407.71 | 0.914 | 3.405
1477 | 143.617 | 5.803 | 10.208 | 2409.32 | 0.917 | 3.4027
1478 | 142.248 | 5.793 | 10.217 | 2410.93 | 0.907 | 3.4057
1479 | 143.817 | 5.807 | 10.211 | 2412.54 | 0.92 | 3.4037
1480 | 142.634 | 5.805 | 10.206 | 2414.16 | 0.914 | 3.402
1481 | 144.22 | 5.803 | 10.215 | 2415.77 | 0.907 | 3.405
1482 | 142.829 | 5.798 | 10.208 | 2417.38 | 0.917 | 3.4027
1483 | 144.423 | 5.801 | 10.208 | 2418.99 | 0.904 | 3.4027
1484 | 142.634 | 5.793 | 10.202 | 2420.6 | 0.911 | 3.4007
1485 | 143.817 | 5.802 | 10.21 | 2422.21 | 0.914 | 3.4033
1486 | 142.634 | 5.796 | 10.21 | 2423.82 | 0.917 | 3.4033
1487 | 143.617 | 5.803 | 10.21 | 2425.43 | 0.904 | 3.4033
1488 | 143.025 | 5.802 | 10.208 | 2427.04 | 0.914 | 3.4027
1489 | 143.617 | 5.795 | 10.205 | 2428.65 | 0.914 | 3.4017
1490 | 142.441 | 5.801 | 10.2 | 2430.27 | 0.917 | 3.4
1491 | 144.018 | 5.786 | 10.207 | 2431.87 | 0.904 | 3.4023
1492 | 142.634 | 5.808 | 10.203 | 2433.49 | 0.917 | 3.401
1493 | 143.419 | 5.806 | 10.203 | 2435.1 | 0.911 | 3.401
1494 | 143.025 | 5.805 | 10.193 | 2436.71 | 0.914 | 3.3977
1495 | 143.419 | 5.799 | 10.203 | 2438.32 | 0.904 | 3.401
1496 | 143.025 | 5.802 | 10.2 | 2439.93 | 0.911 | 3.4
1497 | 143.617 | 5.795 | 10.207 | 2441.54 | 0.907 | 3.4023
1498 | 143.025 | 5.796 | 10.207 | 2443.15 | 0.914 | 3.4023
1499 | 143.817 | 5.805 | 10.193 | 2444.77 | 0.901 | 3.3977
1500 | 143.221 | 5.797 | 10.205 | 2446.38 | 0.911 | 3.4017
1501 | 143.617 | 5.804 | 10.188 | 2447.99 | 0.901 | 3.396
1502 | 143.025 | 5.8 | 10.195 | 2449.6 | 0.914 | 3.3983
1503 | 143.419 | 5.801 | 10.2 | 2451.21 | 0.904 | 3.4
1504 | 142.829 | 5.799 | 10.195 | 2452.82 | 0.911 | 3.3983
1505 | 143.617 | 5.802 | 10.205 | 2454.43 | 0.914 | 3.4017
1506 | 143.221 | 5.801 | 10.19 | 2456.04 | 0.914 | 3.3967
1507 | 143.221 | 5.797 | 10.187 | 2457.65 | 0.907 | 3.3957
1508 | 143.419 | 5.856 | 10.179 | 2459.28 | 0.907 | 3.393
1509 | 143.617 | 5.863 | 10.185 | 2460.91 | 0.904 | 3.395
1510 | 143.617 | 5.849 | 10.179 | 2462.53 | 0.911 | 3.393
1511 | 143.025 | 5.869 | 10.178 | 2464.17 | 0.904 | 3.3927
1512 | 143.221 | 5.861 | 10.175 | 2465.79 | 0.92 | 3.3917
1513 | 143.221 | 5.855 | 10.174 | 2467.42 | 0.895 | 3.3913
1514 | 143.617 | 5.857 | 10.177 | 2469.05 | 0.914 | 3.3923
1515 | 142.829 | 5.868 | 10.168 | 2470.68 | 0.904 | 3.3893
1516 | 144.22 | 5.87 | 10.175 | 2472.31 | 0.911 | 3.3917
1517 | 143.221 | 5.861 | 10.182 | 2473.93 | 0.904 | 3.394
1518 | 144.018 | 5.861 | 10.175 | 2475.56 | 0.907 | 3.3917
1519 | 142.829 | 5.865 | 10.162 | 2477.19 | 0.898 | 3.3873
1520 | 144.423 | 5.853 | 10.169 | 2478.82 | 0.907 | 3.3897
1521 | 142.634 | 5.857 | 10.164 | 2480.44 | 0.907 | 3.388
1522 | 143.817 | 5.859 | 10.169 | 2482.07 | 0.907 | 3.3897
1523 | 142.441 | 5.846 | 10.161 | 2483.7 | 0.898 | 3.387
1524 | 143.617 | 5.855 | 10.167 | 2485.32 | 0.904 | 3.389
1525 | 142.634 | 5.859 | 10.167 | 2486.95 | 0.911 | 3.389
1526 | 143.817 | 5.851 | 10.164 | 2488.58 | 0.901 | 3.388
1527 | 142.829 | 5.853 | 10.171 | 2490.2 | 0.911 | 3.3903
1528 | 143.221 | 5.853 | 10.166 | 2491.83 | 0.907 | 3.3887
1529 | 143.419 | 5.854 | 10.161 | 2493.45 | 0.917 | 3.387
1530 | 143.221 | 5.861 | 10.164 | 2495.08 | 0.904 | 3.388
1531 | 144.22 | 5.853 | 10.154 | 2496.71 | 0.911 | 3.3847
1532 | 143.419 | 5.85 | 10.161 | 2498.33 | 0.904 | 3.387
1533 | 144.22 | 5.863 | 10.157 | 2499.96 | 0.907 | 3.3857
1534 | 142.441 | 5.858 | 10.164 | 2501.59 | 0.901 | 3.388
1535 | 144.423 | 5.849 | 10.164 | 2503.21 | 0.911 | 3.388
1536 | 142.248 | 5.85 | 10.161 | 2504.84 | 0.907 | 3.387
1537 | 144.22 | 5.853 | 10.161 | 2506.46 | 0.911 | 3.387
1538 | 142.634 | 5.861 | 10.152 | 2508.09 | 0.914 | 3.384
1539 | 143.817 | 5.843 | 10.158 | 2509.71 | 0.901 | 3.386
1540 | 143.025 | 5.851 | 10.154 | 2511.34 | 0.914 | 3.3847
1541 | 143.221 | 5.852 | 10.144 | 2512.96 | 0.907 | 3.3813
1542 | 143.221 | 5.848 | 10.158 | 2514.59 | 0.907 | 3.386
1543 | 142.829 | 5.849 | 10.149 | 2516.21 | 0.901 | 3.383
1544 | 143.025 | 5.843 | 10.156 | 2517.84 | 0.917 | 3.3853
1545 | 143.221 | 5.846 | 10.153 | 2519.46 | 0.901 | 3.3843
1546 | 143.617 | 5.843 | 10.151 | 2521.08 | 0.911 | 3.3837
1547 | 143.221 | 5.846 | 10.141 | 2522.71 | 0.904 | 3.3803
1548 | 144.018 | 5.843 | 10.151 | 2524.33 | 0.911 | 3.3837
1549 | 143.025 | 5.838 | 10.153 | 2525.95 | 0.898 | 3.3843
1550 | 144.018 | 5.843 | 10.156 | 2527.58 | 0.907 | 3.3853
1551 | 142.634 | 5.857 | 10.137 | 2529.2 | 0.904 | 3.379
1552 | 144.018 | 5.848 | 10.141 | 2530.83 | 0.907 | 3.3803
1553 | 142.248 | 5.843 | 10.156 | 2532.45 | 0.914 | 3.3853
1554 | 144.423 | 5.853 | 10.139 | 2534.08 | 0.904 | 3.3797
1555 | 141.866 | 5.84 | 10.143 | 2535.7 | 0.907 | 3.381
1556 | 144.018 | 5.84 | 10.15 | 2537.32 | 0.907 | 3.3833
1557 | 142.829 | 5.849 | 10.134 | 2538.94 | 0.914 | 3.378
1558 | 143.617 | 5.851 | 10.141 | 2540.57 | 0.901 | 3.3803
1559 | 143.025 | 5.836 | 10.14 | 2542.19 | 0.904 | 3.38
1560 | 143.617 | 5.842 | 10.141 | 2543.81 | 0.895 | 3.3803
1561 | 143.221 | 5.838 | 10.138 | 2545.44 | 0.901 | 3.3793
1562 | 143.419 | 5.839 | 10.14 | 2547.06 | 0.907 | 3.38
1563 | 143.221 | 5.827 | 10.139 | 2548.68 | 0.898 | 3.3797
1564 | 143.419 | 5.847 | 10.136 | 2550.3 | 0.904 | 3.3787
1565 | 143.221 | 5.848 | 10.131 | 2551.92 | 0.904 | 3.377
1566 | 143.419 | 5.838 | 10.13 | 2553.55 | 0.895 | 3.3767
1567 | 143.419 | 5.829 | 10.132 | 2555.17 | 0.904 | 3.3773
1568 | 143.025 | 5.842 | 10.135 | 2556.79 | 0.892 | 3.3783
1569 | 143.817 | 5.828 | 10.134 | 2558.41 | 0.901 | 3.378
1570 | 143.419 | 5.835 | 10.132 | 2560.03 | 0.901 | 3.3773
1571 | 143.817 | 5.84 | 10.123 | 2561.65 | 0.914 | 3.3743
1572 | 143.221 | 5.836 | 10.13 | 2563.27 | 0.895 | 3.3767
1573 | 144.018 | 5.838 | 10.135 | 2564.89 | 0.907 | 3.3783
1574 | 142.829 | 5.836 | 10.135 | 2566.51 | 0.911 | 3.3783
1575 | 143.817 | 5.828 | 10.132 | 2568.13 | 0.907 | 3.3773
1576 | 142.829 | 5.827 | 10.124 | 2569.75 | 0.907 | 3.3747
1577 | 144.018 | 5.829 | 10.124 | 2571.37 | 0.901 | 3.3747
1578 | 142.829 | 5.843 | 10.128 | 2572.99 | 0.911 | 3.376
1579 | 143.617 | 5.834 | 10.132 | 2574.61 | 0.907 | 3.3773
1580 | 143.221 | 5.836 | 10.13 | 2576.24 | 0.901 | 3.3767
1581 | 144.018 | 5.844 | 10.133 | 2577.86 | 0.907 | 3.3777
1582 | 142.634 | 5.832 | 10.135 | 2579.48 | 0.901 | 3.3783
1583 | 143.617 | 5.829 | 10.13 | 2581.1 | 0.911 | 3.3767
1584 | 142.634 | 5.829 | 10.122 | 2582.72 | 0.901 | 3.374
1585 | 144.22 | 5.831 | 10.127 | 2584.34 | 0.907 | 3.3757
1586 | 142.441 | 5.831 | 10.13 | 2585.96 | 0.901 | 3.3767
1587 | 144.018 | 5.831 | 10.127 | 2587.58 | 0.907 | 3.3757
1588 | 142.634 | 5.831 | 10.112 | 2589.2 | 0.898 | 3.3707
1589 | 143.817 | 5.833 | 10.112 | 2590.82 | 0.907 | 3.3707
1590 | 143.419 | 5.835 | 10.11 | 2592.44 | 0.901 | 3.37
1591 | 144.018 | 5.83 | 10.112 | 2594.06 | 0.904 | 3.3707
1592 | 142.634 | 5.826 | 10.109 | 2595.67 | 0.898 | 3.3697
1593 | 144.018 | 5.825 | 10.112 | 2597.29 | 0.907 | 3.3707
1594 | 142.634 | 5.835 | 10.112 | 2598.91 | 0.901 | 3.3707
1595 | 143.817 | 5.833 | 10.117 | 2600.53 | 0.901 | 3.3723
1596 | 142.441 | 5.823 | 10.106 | 2602.15 | 0.901 | 3.3687
1597 | 143.617 | 5.822 | 10.101 | 2603.77 | 0.911 | 3.367
1598 | 142.634 | 5.821 | 10.114 | 2605.39 | 0.907 | 3.3713
1599 | 144.018 | 5.829 | 10.107 | 2607 | 0.901 | 3.369
1600 | 142.057 | 5.825 | 10.109 | 2608.62 | 0.904 | 3.3697
1601 | 144.018 | 5.819 | 10.114 | 2610.24 | 0.901 | 3.3713
1602 | 142.248 | 5.831 | 10.11 | 2611.86 | 0.904 | 3.37
1603 | 144.018 | 5.823 | 10.109 | 2613.48 | 0.898 | 3.3697
1604 | 142.248 | 5.823 | 10.102 | 2615.09 | 0.901 | 3.3673
1605 | 143.817 | 5.823 | 10.104 | 2616.71 | 0.901 | 3.368
1606 | 142.441 | 5.823 | 10.109 | 2618.33 | 0.901 | 3.3697
1607 | 144.018 | 5.82 | 10.096 | 2619.95 | 0.898 | 3.3653
1608 | 142.441 | 5.818 | 10.104 | 2621.56 | 0.901 | 3.368
1609 | 144.018 | 5.828 | 10.099 | 2623.18 | 0.901 | 3.3663
1610 | 142.057 | 5.814 | 10.103 | 2624.8 | 0.901 | 3.3677
1611 | 143.817 | 5.821 | 10.106 | 2626.41 | 0.898 | 3.3687
1612 | 141.866 | 5.816 | 10.106 | 2628.03 | 0.904 | 3.3687
1613 | 143.817 | 5.825 | 10.107 | 2629.65 | 0.901 | 3.369
1614 | 142.248 | 5.81 | 10.103 | 2631.26 | 0.904 | 3.3677
1615 | 144.22 | 5.815 | 10.108 | 2632.88 | 0.898 | 3.3693
1616 | 142.248 | 5.826 | 10.094 | 2634.49 | 0.898 | 3.3647
1617 | 144.018 | 5.814 | 10.098 | 2636.11 | 0.895 | 3.366
1618 | 142.441 | 5.82 | 10.086 | 2637.73 | 0.892 | 3.362
1619 | 144.018 | 5.819 | 10.091 | 2639.34 | 0.901 | 3.3637
1620 | 142.248 | 5.826 | 10.094 | 2640.96 | 0.907 | 3.3647
1621 | 143.817 | 5.823 | 10.091 | 2642.58 | 0.901 | 3.3637
1622 | 142.829 | 5.812 | 10.101 | 2644.19 | 0.904 | 3.367
1623 | 144.22 | 5.82 | 10.086 | 2645.81 | 0.904 | 3.362
1624 | 142.634 | 5.808 | 10.093 | 2647.42 | 0.895 | 3.3643
1625 | 144.22 | 5.817 | 10.083 | 2649.04 | 0.911 | 3.361
1626 | 142.829 | 5.813 | 10.098 | 2650.65 | 0.898 | 3.366
1627 | 143.817 | 5.805 | 10.098 | 2652.27 | 0.904 | 3.366
1628 | 143.419 | 5.802 | 10.095 | 2653.88 | 0.901 | 3.365
1629 | 143.817 | 5.808 | 10.088 | 2655.49 | 0.904 | 3.3627
1630 | 143.025 | 5.81 | 10.088 | 2657.11 | 0.892 | 3.3627
1631 | 143.419 | 5.812 | 10.086 | 2658.72 | 0.911 | 3.362
1632 | 143.025 | 5.813 | 10.091 | 2660.33 | 0.895 | 3.3637
1633 | 143.221 | 5.817 | 10.091 | 2661.95 | 0.904 | 3.3637
1634 | 143.025 | 5.819 | 10.091 | 2663.57 | 0.904 | 3.3637
1635 | 143.025 | 5.81 | 10.088 | 2665.18 | 0.907 | 3.3627
1636 | 143.817 | 5.812 | 10.083 | 2666.8 | 0.898 | 3.361
1637 | 142.441 | 5.812 | 10.088 | 2668.41 | 0.904 | 3.3627
1638 | 143.817 | 5.818 | 10.084 | 2670.03 | 0.892 | 3.3613
1639 | 142.829 | 5.807 | 10.083 | 2671.64 | 0.898 | 3.361
1640 | 143.817 | 5.813 | 10.086 | 2673.25 | 0.898 | 3.362
1641 | 142.829 | 5.812 | 10.083 | 2674.87 | 0.898 | 3.361
1642 | 144.018 | 5.81 | 10.07 | 2676.48 | 0.895 | 3.3567
1643 | 142.441 | 5.803 | 10.085 | 2678.09 | 0.898 | 3.3617
1644 | 144.22 | 5.815 | 10.083 | 2679.71 | 0.904 | 3.361
1645 | 142.248 | 5.804 | 10.083 | 2681.32 | 0.898 | 3.361
1646 | 144.018 | 5.811 | 10.083 | 2682.94 | 0.898 | 3.361
1647 | 142.248 | 5.81 | 10.083 | 2684.55 | 0.901 | 3.361
1648 | 143.817 | 5.81 | 10.075 | 2686.16 | 0.898 | 3.3583
1649 | 142.441 | 5.805 | 10.08 | 2687.78 | 0.898 | 3.36
1650 | 143.817 | 5.804 | 10.08 | 2689.39 | 0.904 | 3.36
1651 | 142.634 | 5.799 | 10.072 | 2691 | 0.895 | 3.3573
1652 | 143.817 | 5.805 | 10.078 | 2692.61 | 0.901 | 3.3593
1653 | 142.829 | 5.801 | 10.082 | 2694.22 | 0.901 | 3.3607
1654 | 144.018 | 5.809 | 10.083 | 2695.84 | 0.904 | 3.361
1655 | 142.634 | 5.8 | 10.07 | 2697.45 | 0.898 | 3.3567
1656 | 144.018 | 5.807 | 10.08 | 2699.06 | 0.898 | 3.36
1657 | 143.025 | 5.802 | 10.08 | 2700.67 | 0.904 | 3.36
1658 | 143.221 | 5.802 | 10.08 | 2702.29 | 0.895 | 3.36
1659 | 142.829 | 5.808 | 10.078 | 2703.9 | 0.904 | 3.3593
1660 | 142.829 | 5.796 | 10.079 | 2705.51 | 0.895 | 3.3597
1661 | 143.221 | 5.802 | 10.062 | 2707.12 | 0.898 | 3.354
1662 | 143.025 | 5.8 | 10.072 | 2708.73 | 0.898 | 3.3573
1663 | 143.221 | 5.801 | 10.06 | 2710.34 | 0.898 | 3.3533
1664 | 142.829 | 5.799 | 10.072 | 2711.95 | 0.886 | 3.3573
1665 | 143.419 | 5.807 | 10.078 | 2713.57 | 0.895 | 3.3593
1666 | 143.025 | 5.802 | 10.07 | 2715.18 | 0.889 | 3.3567
1667 | 143.617 | 5.795 | 10.072 | 2716.79 | 0.898 | 3.3573
1668 | 142.829 | 5.801 | 10.072 | 2718.4 | 0.895 | 3.3573
1669 | 143.617 | 5.807 | 10.068 | 2720.01 | 0.892 | 3.356
1670 | 142.829 | 5.81 | 10.06 | 2721.63 | 0.895 | 3.3533
1671 | 144.018 | 5.802 | 10.057 | 2723.24 | 0.898 | 3.3523
1672 | 142.829 | 5.8 | 10.065 | 2724.85 | 0.892 | 3.355
1673 | 144.22 | 5.796 | 10.067 | 2726.46 | 0.901 | 3.3557
1674 | 142.441 | 5.805 | 10.058 | 2728.07 | 0.895 | 3.3527
1675 | 143.817 | 5.792 | 10.059 | 2729.68 | 0.898 | 3.353
1676 | 142.248 | 5.8 | 10.055 | 2731.29 | 0.898 | 3.3517
1677 | 144.22 | 5.807 | 10.065 | 2732.9 | 0.898 | 3.355
1678 | 142.248 | 5.802 | 10.057 | 2734.52 | 0.895 | 3.3523
1679 | 144.018 | 5.796 | 10.057 | 2736.13 | 0.898 | 3.3523
1680 | 142.634 | 5.805 | 10.058 | 2737.74 | 0.904 | 3.3527
1681 | 143.617 | 5.799 | 10.055 | 2739.35 | 0.895 | 3.3517
1682 | 142.829 | 5.792 | 10.057 | 2740.96 | 0.904 | 3.3523
1683 | 143.025 | 5.782 | 10.056 | 2742.56 | 0.892 | 3.352
1684 | 143.419 | 5.796 | 10.057 | 2744.17 | 0.898 | 3.3523
1685 | 142.829 | 5.795 | 10.054 | 2745.78 | 0.889 | 3.3513
1686 | 143.817 | 5.799 | 10.055 | 2747.39 | 0.892 | 3.3517
1687 | 143.025 | 5.797 | 10.057 | 2749 | 0.898 | 3.3523
1688 | 144.22 | 5.796 | 10.057 | 2750.61 | 0.895 | 3.3523
1689 | 142.441 | 5.798 | 10.057 | 2752.23 | 0.895 | 3.3523
1690 | 143.617 | 5.794 | 10.057 | 2753.83 | 0.901 | 3.3523
1691 | 142.248 | 5.799 | 10.052 | 2755.45 | 0.898 | 3.3507
1692 | 144.018 | 5.783 | 10.051 | 2757.05 | 0.898 | 3.3503
1693 | 142.441 | 5.788 | 10.049 | 2758.66 | 0.898 | 3.3497
1694 | 143.817 | 5.793 | 10.057 | 2760.27 | 0.898 | 3.3523
1695 | 143.025 | 5.795 | 10.054 | 2761.88 | 0.901 | 3.3513
1696 | 143.221 | 5.789 | 10.056 | 2763.49 | 0.898 | 3.352
1697 | 142.829 | 5.785 | 10.051 | 2765.09 | 0.898 | 3.3503
1698 | 142.829 | 5.785 | 10.056 | 2766.7 | 0.895 | 3.352
1699 | 143.617 | 5.796 | 10.042 | 2768.31 | 0.901 | 3.3473
1700 | 142.829 | 5.786 | 10.049 | 2769.92 | 0.895 | 3.3497
1701 | 143.221 | 5.787 | 10.039 | 2771.52 | 0.895 | 3.3463
1702 | 143.025 | 5.79 | 10.044 | 2773.13 | 0.892 | 3.348
1703 | 144.018 | 5.793 | 10.037 | 2774.74 | 0.904 | 3.3457
1704 | 142.441 | 5.79 | 10.051 | 2776.35 | 0.898 | 3.3503
1705 | 144.018 | 5.781 | 10.046 | 2777.96 | 0.898 | 3.3487
1706 | 142.441 | 5.788 | 10.049 | 2779.56 | 0.898 | 3.3497
1707 | 143.419 | 5.785 | 10.036 | 2781.17 | 0.892 | 3.3453
1708 | 143.025 | 5.787 | 10.046 | 2782.78 | 0.901 | 3.3487
1709 | 143.221 | 5.781 | 10.051 | 2784.38 | 0.892 | 3.3503
1710 | 143.025 | 5.783 | 10.036 | 2785.99 | 0.895 | 3.3453
1711 | 142.829 | 5.78 | 10.036 | 2787.6 | 0.892 | 3.3453
1712 | 143.817 | 5.776 | 10.038 | 2789.2 | 0.901 | 3.346
1713 | 143.025 | 5.786 | 10.031 | 2790.81 | 0.898 | 3.3437
1714 | 143.817 | 5.781 | 10.038 | 2792.41 | 0.901 | 3.346
1715 | 142.634 | 5.776 | 10.035 | 2794.02 | 0.889 | 3.345
1716 | 144.018 | 5.783 | 10.036 | 2795.62 | 0.904 | 3.3453
1717 | 142.634 | 5.776 | 10.033 | 2797.23 | 0.898 | 3.3443
1718 | 144.018 | 5.785 | 10.036 | 2798.84 | 0.892 | 3.3453
1719 | 141.866 | 5.777 | 10.028 | 2800.44 | 0.898 | 3.3427
1720 | 144.018 | 5.786 | 10.034 | 2802.05 | 0.904 | 3.3447
1721 | 142.248 | 5.79 | 10.031 | 2803.66 | 0.898 | 3.3437
1722 | 143.617 | 5.776 | 10.03 | 2805.26 | 0.892 | 3.3433
1723 | 142.829 | 5.788 | 10.021 | 2806.87 | 0.892 | 3.3403
1724 | 143.419 | 5.785 | 10.034 | 2808.48 | 0.886 | 3.3447
1725 | 143.025 | 5.783 | 10.041 | 2810.08 | 0.898 | 3.347
1726 | 142.829 | 5.781 | 10.031 | 2811.69 | 0.886 | 3.3437
1727 | 143.617 | 5.788 | 10.031 | 2813.3 | 0.898 | 3.3437
1728 | 143.817 | 5.776 | 10.03 | 2814.9 | 0.889 | 3.3433
1729 | 143.617 | 5.785 | 10.018 | 2816.51 | 0.895 | 3.3393
1730 | 142.829 | 5.778 | 10.023 | 2818.11 | 0.889 | 3.341
1731 | 143.617 | 5.777 | 10.03 | 2819.72 | 0.892 | 3.3433
1732 | 142.057 | 5.775 | 10.013 | 2821.32 | 0.901 | 3.3377
1733 | 144.22 | 5.784 | 10.023 | 2822.93 | 0.889 | 3.341
1734 | 142.248 | 5.78 | 10.026 | 2824.53 | 0.892 | 3.342
1735 | 143.419 | 5.777 | 10.02 | 2826.14 | 0.889 | 3.34
1736 | 142.829 | 5.776 | 10.023 | 2827.74 | 0.898 | 3.341
1737 | 143.419 | 5.766 | 10.027 | 2829.34 | 0.892 | 3.3423
1738 | 143.221 | 5.776 | 10.03 | 2830.95 | 0.892 | 3.3433
1739 | 143.419 | 5.77 | 10.017 | 2832.55 | 0.886 | 3.339
1740 | 143.817 | 5.786 | 10.026 | 2834.16 | 0.904 | 3.342
1741 | 143.025 | 5.777 | 10.02 | 2835.76 | 0.889 | 3.34
1742 | 143.617 | 5.776 | 10.025 | 2837.37 | 0.895 | 3.3417
1743 | 142.829 | 5.771 | 10.03 | 2838.97 | 0.886 | 3.3433
1744 | 144.018 | 5.77 | 10.025 | 2840.57 | 0.898 | 3.3417
1745 | 142.057 | 5.764 | 10.019 | 2842.17 | 0.892 | 3.3397
1746 | 144.22 | 5.772 | 10.028 | 2843.78 | 0.895 | 3.3427
1747 | 142.441 | 5.769 | 10.02 | 2845.38 | 0.895 | 3.34
1748 | 143.617 | 5.768 | 10.022 | 2846.98 | 0.895 | 3.3407
1749 | 142.441 | 5.776 | 10.015 | 2848.59 | 0.898 | 3.3383
1750 | 143.221 | 5.771 | 10.02 | 2850.19 | 0.898 | 3.34
1751 | 142.441 | 5.775 | 10.023 | 2851.79 | 0.892 | 3.341
1752 | 143.025 | 5.766 | 10.007 | 2853.4 | 0.886 | 3.3357
1753 | 143.221 | 5.771 | 10.005 | 2855 | 0.898 | 3.335
1754 | 143.617 | 5.768 | 10.022 | 2856.6 | 0.883 | 3.3407
1755 | 143.817 | 5.767 | 10.02 | 2858.2 | 0.895 | 3.34
1756 | 142.634 | 5.77 | 10.015 | 2859.81 | 0.892 | 3.3383
1757 | 144.018 | 5.773 | 10.02 | 2861.41 | 0.901 | 3.34
1758 | 142.441 | 5.765 | 10.012 | 2863.01 | 0.895 | 3.3373
1759 | 144.018 | 5.767 | 10.007 | 2864.61 | 0.892 | 3.3357
1760 | 141.866 | 5.768 | 10.005 | 2866.21 | 0.895 | 3.335
1761 | 144.018 | 5.774 | 10.015 | 2867.82 | 0.901 | 3.3383
1762 | 142.057 | 5.761 | 10.009 | 2869.42 | 0.895 | 3.3363
1763 | 143.221 | 5.777 | 10.01 | 2871.02 | 0.886 | 3.3367
1764 | 143.025 | 5.76 | 10.004 | 2872.62 | 0.898 | 3.3347
1765 | 142.829 | 5.768 | 10.007 | 2874.23 | 0.895 | 3.3357
1766 | 143.419 | 5.759 | 9.999 | 2875.83 | 0.895 | 3.333
1767 | 143.221 | 5.768 | 10.005 | 2877.43 | 0.892 | 3.335
1768 | 143.617 | 5.753 | 10.004 | 2879.03 | 0.895 | 3.3347
1769 | 142.441 | 5.766 | 10.005 | 2880.63 | 0.889 | 3.335
1770 | 143.817 | 5.764 | 9.999 | 2882.23 | 0.895 | 3.333
1771 | 141.866 | 5.765 | 10.004 | 2883.83 | 0.895 | 3.3347
1772 | 144.018 | 5.758 | 9.994 | 2885.43 | 0.892 | 3.3313
1773 | 142.634 | 5.769 | 9.995 | 2887.03 | 0.889 | 3.3317
1774 | 143.617 | 5.769 | 10.007 | 2888.63 | 0.883 | 3.3357
1775 | 142.829 | 5.768 | 10.005 | 2890.24 | 0.889 | 3.335
1776 | 143.221 | 5.759 | 9.996 | 2891.84 | 0.889 | 3.332
1777 | 143.817 | 5.766 | 9.989 | 2893.44 | 0.889 | 3.3297
1778 | 142.829 | 5.767 | 9.99 | 2895.04 | 0.889 | 3.33
1779 | 144.018 | 5.755 | 10.001 | 2896.64 | 0.895 | 3.3337
1780 | 142.057 | 5.766 | 9.989 | 2898.24 | 0.889 | 3.3297
1781 | 143.617 | 5.756 | 9.989 | 2899.84 | 0.901 | 3.3297
1782 | 142.441 | 5.76 | 10.004 | 2901.44 | 0.895 | 3.3347
1783 | 143.025 | 5.758 | 10.001 | 2903.04 | 0.892 | 3.3337
1784 | 143.617 | 5.763 | 10.002 | 2904.64 | 0.901 | 3.334
1785 | 142.829 | 5.764 | 9.999 | 2906.24 | 0.886 | 3.333
1786 | 143.617 | 5.762 | 9.997 | 2907.84 | 0.898 | 3.3323
1787 | 142.057 | 5.761 | 9.992 | 2909.44 | 0.895 | 3.3307
1788 | 144.018 | 5.753 | 9.986 | 2911.04 | 0.88 | 3.3287
1789 | 142.441 | 5.748 | 9.981 | 2912.64 | 0.88 | 3.327
1790 | 143.419 | 5.762 | 9.979 | 2914.24 | 0.88 | 3.3263
1791 | 143.617 | 5.758 | 9.979 | 2915.84 | 0.892 | 3.3263
1792 | 143.025 | 5.752 | 9.978 | 2917.43 | 0.886 | 3.326
1793 | 143.817 | 5.759 | 9.979 | 2919.03 | 0.889 | 3.3263
1794 | 142.248 | 5.758 | 9.981 | 2920.63 | 0.895 | 3.327
1795 | 144.018 | 5.75 | 9.981 | 2922.23 | 0.892 | 3.327
1796 | 142.441 | 5.752 | 9.981 | 2923.83 | 0.895 | 3.327
1797 | 143.221 | 5.76 | 9.981 | 2925.43 | 0.889 | 3.327
1798 | 143.419 | 5.755 | 9.976 | 2927.03 | 0.892 | 3.3253
1799 | 142.634 | 5.754 | 9.981 | 2928.62 | 0.88 | 3.327
1800 | 144.018 | 5.758 | 9.979 | 2930.22 | 0.877 | 3.3263
1801 | 142.248 | 5.754 | 9.974 | 2931.82 | 0.886 | 3.3247
1802 | 143.817 | 5.747 | 9.978 | 2933.42 | 0.886 | 3.326
1803 | 142.634 | 5.753 | 9.976 | 2935.02 | 0.889 | 3.3253
1804 | 143.025 | 5.763 | 9.979 | 2936.62 | 0.883 | 3.3263
1805 | 143.817 | 5.748 | 9.973 | 2938.21 | 0.889 | 3.3243
1806 | 142.634 | 5.76 | 9.969 | 2939.81 | 0.883 | 3.323
1807 | 143.817 | 5.753 | 9.976 | 2941.41 | 0.892 | 3.3253
1808 | 142.248 | 5.757 | 9.971 | 2943.01 | 0.889 | 3.3237
1809 | 143.221 | 5.755 | 9.969 | 2944.61 | 0.886 | 3.323
1810 | 143.025 | 5.748 | 9.973 | 2946.21 | 0.895 | 3.3243
1811 | 142.829 | 5.742 | 9.978 | 2947.8 | 0.88 | 3.326
1812 | 143.617 | 5.751 | 9.966 | 2949.4 | 0.886 | 3.322
1813 | 142.441 | 5.742 | 9.97 | 2951 | 0.886 | 3.3233
1814 | 143.617 | 5.752 | 9.968 | 2952.59 | 0.886 | 3.3227
1815 | 142.248 | 5.756 | 9.969 | 2954.19 | 0.892 | 3.323
1816 | 143.817 | 5.755 | 9.976 | 2955.79 | 0.886 | 3.3253
1817 | 142.634 | 5.741 | 9.968 | 2957.39 | 0.889 | 3.3227
1818 | 142.829 | 5.751 | 9.968 | 2958.98 | 0.88 | 3.3227
1819 | 143.617 | 5.741 | 9.963 | 2960.58 | 0.892 | 3.321
1820 | 142.248 | 5.75 | 9.973 | 2962.17 | 0.883 | 3.3243
1821 | 144.018 | 5.745 | 9.97 | 2963.77 | 0.892 | 3.3233
1822 | 141.677 | 5.743 | 9.955 | 2965.37 | 0.88 | 3.3183
1823 | 144.018 | 5.753 | 9.958 | 2966.96 | 0.88 | 3.3193
1824 | 142.634 | 5.746 | 9.96 | 2968.56 | 0.892 | 3.32
1825 | 143.025 | 5.751 | 9.958 | 2970.16 | 0.88 | 3.3193
1826 | 143.419 | 5.745 | 9.955 | 2971.75 | 0.889 | 3.3183
1827 | 142.057 | 5.744 | 9.955 | 2973.35 | 0.886 | 3.3183
1828 | 143.617 | 5.749 | 9.958 | 2974.95 | 0.886 | 3.3193
1829 | 142.441 | 5.741 | 9.958 | 2976.54 | 0.883 | 3.3193
1830 | 143.419 | 5.733 | 9.954 | 2978.13 | 0.88 | 3.318
1831 | 142.248 | 5.739 | 9.96 | 2979.73 | 0.889 | 3.32
1832 | 142.829 | 5.746 | 9.948 | 2981.32 | 0.877 | 3.316
1833 | 143.617 | 5.743 | 9.955 | 2982.92 | 0.889 | 3.3183
1834 | 142.441 | 5.747 | 9.955 | 2984.51 | 0.874 | 3.3183
1835 | 143.817 | 5.748 | 9.956 | 2986.11 | 0.883 | 3.3187
1836 | 142.057 | 5.745 | 9.943 | 2987.71 | 0.886 | 3.3143
1837 | 143.617 | 5.739 | 9.95 | 2989.3 | 0.889 | 3.3167
1838 | 143.025 | 5.737 | 9.957 | 2990.89 | 0.889 | 3.319
1839 | 143.419 | 5.744 | 9.95 | 2992.49 | 0.88 | 3.3167
1840 | 143.419 | 5.748 | 9.951 | 2994.09 | 0.889 | 3.317
1841 | 142.634 | 5.736 | 9.952 | 2995.68 | 0.883 | 3.3173
1842 | 143.617 | 5.75 | 9.951 | 2997.28 | 0.889 | 3.317
1843 | 142.248 | 5.74 | 9.952 | 2998.87 | 0.892 | 3.3173
1844 | 143.419 | 5.742 | 9.953 | 3000.47 | 0.889 | 3.3177
1845 | 143.419 | 5.729 | 9.949 | 3002.06 | 0.889 | 3.3163
1846 | 143.025 | 5.737 | 9.95 | 3003.65 | 0.877 | 3.3167
1847 | 143.817 | 5.735 | 9.952 | 3005.25 | 0.889 | 3.3173
1848 | 141.866 | 5.731 | 9.952 | 3006.84 | 0.886 | 3.3173
1849 | 143.617 | 5.746 | 9.953 | 3008.43 | 0.88 | 3.3177
1850 | 142.829 | 5.74 | 9.942 | 3010.03 | 0.889 | 3.314
1851 | 142.829 | 5.744 | 9.948 | 3011.62 | 0.889 | 3.316
1852 | 144.018 | 5.743 | 9.95 | 3013.22 | 0.892 | 3.3167
1853 | 142.057 | 5.741 | 9.94 | 3014.81 | 0.886 | 3.3133
1854 | 143.817 | 5.734 | 9.939 | 3016.41 | 0.883 | 3.313
1855 | 142.634 | 5.733 | 9.952 | 3018 | 0.889 | 3.3173
1856 | 142.829 | 5.737 | 9.947 | 3019.59 | 0.877 | 3.3157
1857 | 143.617 | 5.736 | 9.947 | 3021.18 | 0.883 | 3.3157
1858 | 142.057 | 5.72 | 9.936 | 3022.77 | 0.883 | 3.312
1859 | 143.817 | 5.721 | 9.949 | 3024.36 | 0.886 | 3.3163
1860 | 142.829 | 5.733 | 9.947 | 3025.95 | 0.886 | 3.3157
1861 | 143.419 | 5.735 | 9.94 | 3027.55 | 0.886 | 3.3133
1862 | 143.817 | 5.73 | 9.932 | 3029.14 | 0.889 | 3.3107
1863 | 142.057 | 5.732 | 9.937 | 3030.73 | 0.883 | 3.3123
1864 | 143.419 | 5.732 | 9.947 | 3032.32 | 0.886 | 3.3157
1865 | 143.025 | 5.733 | 9.942 | 3033.92 | 0.886 | 3.314
1866 | 143.221 | 5.738 | 9.935 | 3035.51 | 0.892 | 3.3117
1867 | 143.617 | 5.735 | 9.927 | 3037.1 | 0.88 | 3.309
1868 | 142.057 | 5.737 | 9.942 | 3038.7 | 0.883 | 3.314
1869 | 143.221 | 5.718 | 9.938 | 3040.29 | 0.883 | 3.3127
1870 | 143.419 | 5.719 | 9.936 | 3041.87 | 0.883 | 3.312
1871 | 142.829 | 5.725 | 9.926 | 3043.46 | 0.874 | 3.3087
1872 | 143.817 | 5.724 | 9.931 | 3045.05 | 0.886 | 3.3103
1873 | 142.441 | 5.72 | 9.938 | 3046.64 | 0.886 | 3.3127
1874 | 142.829 | 5.73 | 9.932 | 3048.23 | 0.88 | 3.3107
1875 | 143.617 | 5.729 | 9.924 | 3049.83 | 0.892 | 3.308
1876 | 142.441 | 5.725 | 9.924 | 3051.42 | 0.88 | 3.308
1877 | 143.221 | 5.729 | 9.927 | 3053.01 | 0.886 | 3.309
1878 | 143.419 | 5.723 | 9.926 | 3054.6 | 0.892 | 3.3087
1879 | 143.025 | 5.735 | 9.929 | 3056.19 | 0.883 | 3.3097
1880 | 144.018 | 5.729 | 9.927 | 3057.78 | 0.88 | 3.309
1881 | 142.057 | 5.725 | 9.926 | 3059.37 | 0.877 | 3.3087
1882 | 143.221 | 5.725 | 9.926 | 3060.96 | 0.883 | 3.3087
1883 | 143.221 | 5.714 | 9.925 | 3062.55 | 0.895 | 3.3083
1884 | 141.866 | 5.724 | 9.919 | 3064.14 | 0.877 | 3.3063
1885 | 143.419 | 5.71 | 9.925 | 3065.73 | 0.886 | 3.3083
1886 | 143.025 | 5.714 | 9.923 | 3067.31 | 0.886 | 3.3077
1887 | 142.634 | 5.721 | 9.923 | 3068.9 | 0.88 | 3.3077
1888 | 143.817 | 5.72 | 9.926 | 3070.49 | 0.886 | 3.3087
1889 | 142.248 | 5.713 | 9.925 | 3072.08 | 0.883 | 3.3083
1890 | 143.221 | 5.716 | 9.916 | 3073.67 | 0.871 | 3.3053
1891 | 144.018 | 5.709 | 9.925 | 3075.25 | 0.886 | 3.3083
1892 | 141.677 | 5.723 | 9.926 | 3076.84 | 0.883 | 3.3087
1893 | 142.634 | 5.715 | 9.91 | 3078.43 | 0.88 | 3.3033
1894 | 143.617 | 5.709 | 9.923 | 3080.01 | 0.883 | 3.3077
1895 | 142.057 | 5.713 | 9.908 | 3081.6 | 0.877 | 3.3027
1896 | 143.617 | 5.712 | 9.923 | 3083.19 | 0.886 | 3.3077
1897 | 143.419 | 5.716 | 9.926 | 3084.78 | 0.886 | 3.3087
1898 | 142.441 | 5.718 | 9.921 | 3086.36 | 0.877 | 3.307
1899 | 143.419 | 5.718 | 9.926 | 3087.95 | 0.877 | 3.3087
1900 | 142.248 | 5.712 | 9.918 | 3089.54 | 0.886 | 3.306
1901 | 143.419 | 5.712 | 9.923 | 3091.13 | 0.874 | 3.3077
1902 | 143.419 | 5.7 | 9.899 | 3092.71 | 0.88 | 3.2997
1903 | 142.057 | 5.717 | 9.918 | 3094.3 | 0.883 | 3.306
1904 | 142.829 | 5.716 | 9.916 | 3095.89 | 0.877 | 3.3053
1905 | 143.817 | 5.717 | 9.908 | 3097.47 | 0.889 | 3.3027
1906 | 142.057 | 5.709 | 9.913 | 3099.06 | 0.886 | 3.3043
1907 | 143.025 | 5.701 | 9.904 | 3100.64 | 0.874 | 3.3013
1908 | 143.617 | 5.711 | 9.903 | 3102.23 | 0.886 | 3.301
1909 | 142.441 | 5.705 | 9.902 | 3103.81 | 0.874 | 3.3007
1910 | 143.221 | 5.709 | 9.9 | 3105.4 | 0.877 | 3.3
1911 | 143.419 | 5.714 | 9.903 | 3106.99 | 0.883 | 3.301
1912 | 142.248 | 5.711 | 9.9 | 3108.57 | 0.877 | 3.3
1913 | 143.817 | 5.707 | 9.91 | 3110.16 | 0.88 | 3.3033
1914 | 142.634 | 5.703 | 9.897 | 3111.74 | 0.877 | 3.299
1915 | 142.634 | 5.708 | 9.905 | 3113.33 | 0.88 | 3.3017
1916 | 144.018 | 5.705 | 9.902 | 3114.91 | 0.88 | 3.3007
1917 | 142.441 | 5.697 | 9.899 | 3116.5 | 0.88 | 3.2997
1918 | 142.634 | 5.703 | 9.897 | 3118.08 | 0.871 | 3.299
1919 | 143.817 | 5.713 | 9.903 | 3119.67 | 0.871 | 3.301
1920 | 142.829 | 5.71 | 9.905 | 3121.25 | 0.883 | 3.3017
1921 | 143.025 | 5.702 | 9.889 | 3122.84 | 0.88 | 3.2963
1922 | 143.419 | 5.705 | 9.897 | 3124.42 | 0.886 | 3.299
1923 | 142.441 | 5.701 | 9.899 | 3126.01 | 0.889 | 3.2997
1924 | 143.025 | 5.696 | 9.899 | 3127.59 | 0.88 | 3.2997
1925 | 143.617 | 5.701 | 9.889 | 3129.17 | 0.877 | 3.2963
1926 | 142.634 | 5.7 | 9.899 | 3130.75 | 0.88 | 3.2997
1927 | 143.221 | 5.696 | 9.892 | 3132.34 | 0.868 | 3.2973
1928 | 143.617 | 5.701 | 9.899 | 3133.92 | 0.88 | 3.2997
1929 | 142.057 | 5.702 | 9.892 | 3135.5 | 0.883 | 3.2973
1930 | 142.634 | 5.71 | 9.888 | 3137.09 | 0.874 | 3.296
1931 | 143.617 | 5.704 | 9.892 | 3138.67 | 0.877 | 3.2973
1932 | 142.441 | 5.699 | 9.894 | 3140.26 | 0.886 | 3.298
1933 | 143.221 | 5.703 | 9.887 | 3141.84 | 0.877 | 3.2957
1934 | 143.025 | 5.705 | 9.9 | 3143.43 | 0.88 | 3.3
1935 | 142.441 | 5.693 | 9.899 | 3145.01 | 0.883 | 3.2997
1936 | 142.441 | 5.707 | 9.885 | 3146.59 | 0.865 | 3.295
1937 | 143.419 | 5.699 | 9.889 | 3148.18 | 0.877 | 3.2963
1938 | 142.248 | 5.7 | 9.889 | 3149.76 | 0.886 | 3.2963
1939 | 142.829 | 5.699 | 9.889 | 3151.34 | 0.877 | 3.2963
1940 | 143.419 | 5.691 | 9.884 | 3152.92 | 0.871 | 3.2947
1941 | 142.634 | 5.705 | 9.885 | 3154.51 | 0.889 | 3.295
1942 | 142.441 | 5.698 | 9.892 | 3156.09 | 0.883 | 3.2973
1943 | 143.817 | 5.694 | 9.894 | 3157.67 | 0.886 | 3.298
1944 | 142.248 | 5.692 | 9.884 | 3159.25 | 0.874 | 3.2947
1945 | 142.634 | 5.701 | 9.892 | 3160.84 | 0.874 | 3.2973
1946 | 143.221 | 5.698 | 9.889 | 3162.42 | 0.877 | 3.2963
1947 | 143.025 | 5.693 | 9.879 | 3164 | 0.883 | 3.293
1948 | 142.634 | 5.691 | 9.881 | 3165.58 | 0.874 | 3.2937
1949 | 143.025 | 5.698 | 9.874 | 3167.17 | 0.877 | 3.2913
1950 | 143.419 | 5.698 | 9.889 | 3168.75 | 0.886 | 3.2963
1951 | 142.057 | 5.697 | 9.872 | 3170.33 | 0.877 | 3.2907
1952 | 142.829 | 5.697 | 9.882 | 3171.91 | 0.877 | 3.294
1953 | 143.617 | 5.69 | 9.879 | 3173.5 | 0.877 | 3.293
1954 | 141.866 | 5.694 | 9.884 | 3175.08 | 0.88 | 3.2947
1955 | 142.634 | 5.691 | 9.879 | 3176.66 | 0.88 | 3.293
1956 | 143.221 | 5.691 | 9.876 | 3178.24 | 0.883 | 3.292
1957 | 142.057 | 5.691 | 9.879 | 3179.82 | 0.883 | 3.293
1958 | 143.025 | 5.69 | 9.874 | 3181.4 | 0.88 | 3.2913
1959 | 143.221 | 5.684 | 9.878 | 3182.98 | 0.883 | 3.2927
1960 | 141.488 | 5.695 | 9.874 | 3184.56 | 0.874 | 3.2913
1961 | 142.829 | 5.702 | 9.874 | 3186.15 | 0.862 | 3.2913
1962 | 143.617 | 5.697 | 9.872 | 3187.73 | 0.877 | 3.2907
1963 | 142.248 | 5.697 | 9.877 | 3189.31 | 0.883 | 3.2923
1964 | 142.441 | 5.691 | 9.874 | 3190.89 | 0.88 | 3.2913
1965 | 143.617 | 5.694 | 9.874 | 3192.47 | 0.88 | 3.2913
1966 | 142.057 | 5.691 | 9.861 | 3194.05 | 0.874 | 3.287
1967 | 142.634 | 5.683 | 9.873 | 3195.63 | 0.871 | 3.291
1968 | 143.617 | 5.689 | 9.871 | 3197.21 | 0.88 | 3.2903
1969 | 142.248 | 5.69 | 9.871 | 3198.79 | 0.871 | 3.2903
1970 | 142.634 | 5.686 | 9.873 | 3200.37 | 0.871 | 3.291
1971 | 143.221 | 5.687 | 9.866 | 3201.95 | 0.874 | 3.2887
1972 | 142.248 | 5.685 | 9.873 | 3203.53 | 0.88 | 3.291
1973 | 142.829 | 5.691 | 9.874 | 3205.11 | 0.871 | 3.2913
1974 | 143.419 | 5.693 | 9.861 | 3206.69 | 0.874 | 3.287
1975 | 142.634 | 5.684 | 9.863 | 3208.27 | 0.88 | 3.2877
1976 | 143.025 | 5.682 | 9.873 | 3209.85 | 0.874 | 3.291
1977 | 143.617 | 5.679 | 9.868 | 3211.43 | 0.874 | 3.2893
1978 | 142.634 | 5.687 | 9.866 | 3213.01 | 0.883 | 3.2887
1979 | 142.829 | 5.686 | 9.873 | 3214.59 | 0.883 | 3.291
1980 | 143.617 | 5.686 | 9.871 | 3216.17 | 0.874 | 3.2903
1981 | 142.829 | 5.681 | 9.865 | 3217.74 | 0.88 | 3.2883
1982 | 142.057 | 5.685 | 9.863 | 3219.32 | 0.871 | 3.2877
1983 | 143.617 | 5.686 | 9.868 | 3220.9 | 0.877 | 3.2893
1984 | 143.617 | 5.686 | 9.863 | 3222.48 | 0.889 | 3.2877
1985 | 142.441 | 5.687 | 9.861 | 3224.06 | 0.877 | 3.287
1986 | 143.025 | 5.685 | 9.866 | 3225.64 | 0.871 | 3.2887
1987 | 143.617 | 5.679 | 9.855 | 3227.22 | 0.88 | 3.285
1988 | 142.057 | 5.686 | 9.848 | 3228.8 | 0.874 | 3.2827
1989 | 143.221 | 5.69 | 9.856 | 3230.38 | 0.871 | 3.2853
1990 | 143.617 | 5.684 | 9.855 | 3231.96 | 0.88 | 3.285
1991 | 142.441 | 5.68 | 9.868 | 3233.54 | 0.886 | 3.2893
1992 | 142.829 | 5.683 | 9.858 | 3235.11 | 0.874 | 3.286
1993 | 143.617 | 5.678 | 9.855 | 3236.69 | 0.874 | 3.285
1994 | 142.634 | 5.684 | 9.853 | 3238.27 | 0.88 | 3.2843
1995 | 142.248 | 5.687 | 9.853 | 3239.85 | 0.871 | 3.2843
1996 | 143.221 | 5.679 | 9.855 | 3241.43 | 0.871 | 3.285
1997 | 143.025 | 5.684 | 9.851 | 3243.01 | 0.868 | 3.2837
1998 | 141.866 | 5.672 | 9.847 | 3244.58 | 0.874 | 3.2823
1999 | 142.634 | 5.676 | 9.857 | 3246.16 | 0.877 | 3.2857
2000 | 143.419 | 5.678 | 9.85 | 3247.74 | 0.883 | 3.2833
2001 | 142.248 | 5.673 | 9.852 | 3249.31 | 0.88 | 3.284
2002 | 142.829 | 5.681 | 9.845 | 3250.89 | 0.868 | 3.2817
2003 | 143.419 | 5.68 | 9.85 | 3252.47 | 0.877 | 3.2833
2004 | 142.634 | 5.68 | 9.848 | 3254.04 | 0.877 | 3.2827
2005 | 142.441 | 5.68 | 9.85 | 3255.62 | 0.868 | 3.2833
2006 | 143.419 | 5.672 | 9.845 | 3257.2 | 0.871 | 3.2817
2007 | 143.617 | 5.681 | 9.848 | 3258.78 | 0.877 | 3.2827
2008 | 142.248 | 5.68 | 9.848 | 3260.35 | 0.88 | 3.2827
2009 | 143.221 | 5.672 | 9.847 | 3261.93 | 0.877 | 3.2823
2010 | 143.617 | 5.681 | 9.84 | 3263.51 | 0.88 | 3.28
2011 | 142.634 | 5.668 | 9.837 | 3265.08 | 0.88 | 3.279
2012 | 142.829 | 5.674 | 9.842 | 3266.66 | 0.868 | 3.2807
2013 | 143.419 | 5.667 | 9.842 | 3268.23 | 0.871 | 3.2807
2014 | 142.634 | 5.674 | 9.842 | 3269.81 | 0.874 | 3.2807
2015 | 142.441 | 5.668 | 9.834 | 3271.38 | 0.868 | 3.278
2016 | 143.419 | 5.675 | 9.845 | 3272.96 | 0.877 | 3.2817
2017 | 143.221 | 5.675 | 9.847 | 3274.53 | 0.871 | 3.2823
2018 | 142.248 | 5.664 | 9.842 | 3276.11 | 0.877 | 3.2807
2019 | 143.221 | 5.668 | 9.837 | 3277.68 | 0.871 | 3.279
2020 | 144.018 | 5.671 | 9.837 | 3279.26 | 0.883 | 3.279
2021 | 142.441 | 5.668 | 9.842 | 3280.83 | 0.88 | 3.2807
2022 | 143.025 | 5.668 | 9.839 | 3282.41 | 0.868 | 3.2797
2023 | 143.617 | 5.66 | 9.834 | 3283.98 | 0.868 | 3.278
2024 | 142.829 | 5.67 | 9.837 | 3285.55 | 0.883 | 3.279
2025 | 142.248 | 5.669 | 9.844 | 3287.13 | 0.883 | 3.2813
2026 | 143.221 | 5.668 | 9.844 | 3288.7 | 0.868 | 3.2813
2027 | 143.617 | 5.672 | 9.84 | 3290.28 | 0.877 | 3.28
2028 | 142.441 | 5.672 | 9.827 | 3291.85 | 0.88 | 3.2757
2029 | 142.829 | 5.67 | 9.837 | 3293.43 | 0.865 | 3.279
2030 | 143.817 | 5.671 | 9.829 | 3295 | 0.877 | 3.2763
2031 | 143.419 | 5.668 | 9.827 | 3296.58 | 0.88 | 3.2757
2032 | 142.441 | 5.665 | 9.832 | 3298.15 | 0.874 | 3.2773
2033 | 142.829 | 5.667 | 9.839 | 3299.73 | 0.874 | 3.2797
2034 | 144.018 | 5.664 | 9.826 | 3301.3 | 0.88 | 3.2753
2035 | 142.441 | 5.669 | 9.837 | 3302.87 | 0.874 | 3.279
2036 | 143.025 | 5.672 | 9.827 | 3304.45 | 0.868 | 3.2757
2037 | 143.221 | 5.676 | 9.837 | 3306.03 | 0.871 | 3.279
2038 | 143.419 | 5.665 | 9.832 | 3307.6 | 0.868 | 3.2773
2039 | 141.866 | 5.668 | 9.832 | 3309.18 | 0.871 | 3.2773
2040 | 143.025 | 5.668 | 9.834 | 3310.75 | 0.868 | 3.278
2041 | 143.617 | 5.672 | 9.835 | 3312.33 | 0.877 | 3.2783
2042 | 142.441 | 5.66 | 9.819 | 3313.9 | 0.877 | 3.273
2043 | 142.441 | 5.666 | 9.822 | 3315.47 | 0.874 | 3.274
2044 | 143.617 | 5.667 | 9.822 | 3317.05 | 0.877 | 3.274
2045 | 143.221 | 5.662 | 9.821 | 3318.62 | 0.874 | 3.2737
2046 | 142.057 | 5.665 | 9.824 | 3320.19 | 0.877 | 3.2747
2047 | 142.829 | 5.659 | 9.821 | 3321.76 | 0.868 | 3.2737
2048 | 143.817 | 5.672 | 9.822 | 3323.34 | 0.874 | 3.274
2049 | 142.441 | 5.657 | 9.818 | 3324.91 | 0.874 | 3.2727
2050 | 142.248 | 5.659 | 9.816 | 3326.48 | 0.865 | 3.272
2051 | 143.617 | 5.655 | 9.821 | 3328.05 | 0.871 | 3.2737
2052 | 143.025 | 5.652 | 9.811 | 3329.62 | 0.874 | 3.2703
2053 | 141.866 | 5.658 | 9.819 | 3331.2 | 0.868 | 3.273
2054 | 142.829 | 5.658 | 9.819 | 3332.77 | 0.871 | 3.273
2055 | 143.817 | 5.654 | 9.821 | 3334.34 | 0.874 | 3.2737
2056 | 142.441 | 5.655 | 9.821 | 3335.91 | 0.871 | 3.2737
2057 | 142.441 | 5.666 | 9.822 | 3337.48 | 0.874 | 3.274
2058 | 143.617 | 5.66 | 9.811 | 3339.05 | 0.871 | 3.2703
2059 | 143.617 | 5.662 | 9.811 | 3340.63 | 0.877 | 3.2703
2060 | 142.441 | 5.656 | 9.821 | 3342.2 | 0.871 | 3.2737
2061 | 142.829 | 5.657 | 9.811 | 3343.77 | 0.874 | 3.2703
2062 | 143.817 | 5.666 | 9.804 | 3345.34 | 0.868 | 3.268
2063 | 143.025 | 5.671 | 9.809 | 3346.92 | 0.877 | 3.2697
2064 | 142.634 | 5.653 | 9.821 | 3348.49 | 0.868 | 3.2737
2065 | 143.419 | 5.657 | 9.811 | 3350.06 | 0.871 | 3.2703
2066 | 143.817 | 5.654 | 9.806 | 3351.63 | 0.874 | 3.2687
2067 | 142.441 | 5.653 | 9.803 | 3353.2 | 0.877 | 3.2677
2068 | 142.829 | 5.659 | 9.806 | 3354.77 | 0.874 | 3.2687
2069 | 143.817 | 5.663 | 9.809 | 3356.35 | 0.868 | 3.2697
2070 | 143.419 | 5.661 | 9.806 | 3357.92 | 0.88 | 3.2687
2071 | 142.057 | 5.654 | 9.816 | 3359.49 | 0.865 | 3.272
2072 | 143.025 | 5.66 | 9.816 | 3361.06 | 0.868 | 3.272
2073 | 143.025 | 5.653 | 9.793 | 3362.63 | 0.865 | 3.2643
2074 | 142.441 | 5.658 | 9.798 | 3364.2 | 0.874 | 3.266
2075 | 142.441 | 5.652 | 9.811 | 3365.77 | 0.877 | 3.2703
2076 | 143.419 | 5.653 | 9.816 | 3367.34 | 0.871 | 3.272
2077 | 143.617 | 5.648 | 9.8 | 3368.91 | 0.88 | 3.2667
2078 | 142.248 | 5.649 | 9.798 | 3370.48 | 0.871 | 3.266
2079 | 143.025 | 5.645 | 9.8 | 3372.05 | 0.868 | 3.2667
2080 | 143.817 | 5.648 | 9.81 | 3373.62 | 0.877 | 3.27
2081 | 142.829 | 5.651 | 9.803 | 3375.19 | 0.877 | 3.2677
2082 | 142.057 | 5.655 | 9.803 | 3376.76 | 0.868 | 3.2677
2083 | 143.221 | 5.646 | 9.805 | 3378.33 | 0.874 | 3.2683
2084 | 144.018 | 5.651 | 9.805 | 3379.9 | 0.874 | 3.2683
2085 | 142.248 | 5.648 | 9.803 | 3381.47 | 0.877 | 3.2677
2086 | 142.441 | 5.66 | 9.796 | 3383.04 | 0.874 | 3.2653
2087 | 143.419 | 5.647 | 9.795 | 3384.61 | 0.868 | 3.265
2088 | 143.221 | 5.645 | 9.8 | 3386.18 | 0.874 | 3.2667
2089 | 142.057 | 5.648 | 9.798 | 3387.75 | 0.871 | 3.266
2090 | 142.441 | 5.649 | 9.795 | 3389.31 | 0.868 | 3.265
2091 | 143.221 | 5.647 | 9.793 | 3390.88 | 0.868 | 3.2643
2092 | 142.829 | 5.642 | 9.792 | 3392.45 | 0.871 | 3.264
2093 | 142.057 | 5.655 | 9.796 | 3394.02 | 0.868 | 3.2653
2094 | 142.829 | 5.653 | 9.793 | 3395.59 | 0.871 | 3.2643
2095 | 144.018 | 5.644 | 9.795 | 3397.16 | 0.874 | 3.265
2096 | 142.248 | 5.64 | 9.792 | 3398.73 | 0.877 | 3.264
2097 | 142.441 | 5.637 | 9.792 | 3400.29 | 0.862 | 3.264
2098 | 143.419 | 5.634 | 9.792 | 3401.86 | 0.868 | 3.264
2099 | 143.419 | 5.637 | 9.789 | 3403.42 | 0.874 | 3.263
2100 | 141.866 | 5.646 | 9.785 | 3404.99 | 0.877 | 3.2617
2101 | 142.634 | 5.639 | 9.795 | 3406.56 | 0.868 | 3.265
2102 | 143.419 | 5.64 | 9.795 | 3408.12 | 0.877 | 3.265
2103 | 143.419 | 5.641 | 9.795 | 3409.69 | 0.877 | 3.265
2104 | 142.441 | 5.636 | 9.787 | 3411.26 | 0.865 | 3.2623
2105 | 142.634 | 5.648 | 9.795 | 3412.83 | 0.877 | 3.265
2106 | 143.617 | 5.635 | 9.794 | 3414.39 | 0.874 | 3.2647
2107 | 142.634 | 5.648 | 9.788 | 3415.96 | 0.874 | 3.2627
2108 | 142.248 | 5.644 | 9.782 | 3417.53 | 0.871 | 3.2607
2109 | 142.829 | 5.641 | 9.787 | 3419.09 | 0.868 | 3.2623
2110 | 143.221 | 5.637 | 9.792 | 3420.66 | 0.88 | 3.264
2111 | 141.866 | 5.642 | 9.78 | 3422.23 | 0.874 | 3.26
2112 | 142.634 | 5.633 | 9.776 | 3423.79 | 0.874 | 3.2587
2113 | 143.617 | 5.63 | 9.794 | 3425.36 | 0.865 | 3.2647
2114 | 143.221 | 5.635 | 9.792 | 3426.92 | 0.871 | 3.264
2115 | 141.866 | 5.634 | 9.787 | 3428.49 | 0.862 | 3.2623
2116 | 143.221 | 5.642 | 9.777 | 3430.05 | 0.862 | 3.259
2117 | 143.617 | 5.63 | 9.779 | 3431.62 | 0.865 | 3.2597
2118 | 142.829 | 5.635 | 9.784 | 3433.18 | 0.868 | 3.2613
2119 | 142.634 | 5.634 | 9.782 | 3434.75 | 0.862 | 3.2607
2120 | 142.829 | 5.641 | 9.785 | 3436.32 | 0.868 | 3.2617
2121 | 143.221 | 5.634 | 9.772 | 3437.88 | 0.877 | 3.2573
2122 | 142.634 | 5.641 | 9.777 | 3439.45 | 0.874 | 3.259
2123 | 142.829 | 5.634 | 9.779 | 3441.01 | 0.871 | 3.2597
2124 | 143.617 | 5.636 | 9.774 | 3442.58 | 0.871 | 3.258
2125 | 143.617 | 5.624 | 9.768 | 3444.14 | 0.874 | 3.256
2126 | 141.677 | 5.629 | 9.774 | 3445.7 | 0.865 | 3.258
2127 | 142.441 | 5.635 | 9.772 | 3447.27 | 0.865 | 3.2573
2128 | 143.221 | 5.633 | 9.769 | 3448.83 | 0.874 | 3.2563
2129 | 142.248 | 5.628 | 9.769 | 3450.4 | 0.868 | 3.2563
2130 | 142.248 | 5.625 | 9.768 | 3451.96 | 0.865 | 3.256
2131 | 143.419 | 5.633 | 9.774 | 3453.52 | 0.862 | 3.258
2132 | 143.221 | 5.629 | 9.766 | 3455.09 | 0.871 | 3.2553
2133 | 141.677 | 5.624 | 9.768 | 3456.65 | 0.868 | 3.256
2134 | 143.025 | 5.634 | 9.769 | 3458.22 | 0.868 | 3.2563
2135 | 143.817 | 5.626 | 9.768 | 3459.78 | 0.868 | 3.256
2136 | 142.829 | 5.635 | 9.769 | 3461.34 | 0.862 | 3.2563
2137 | 142.248 | 5.629 | 9.764 | 3462.91 | 0.865 | 3.2547
2138 | 143.221 | 5.634 | 9.764 | 3464.47 | 0.874 | 3.2547
2139 | 143.617 | 5.635 | 9.769 | 3466.04 | 0.868 | 3.2563
2140 | 142.441 | 5.628 | 9.766 | 3467.6 | 0.874 | 3.2553
2141 | 142.248 | 5.624 | 9.768 | 3469.16 | 0.862 | 3.256
2142 | 143.419 | 5.631 | 9.761 | 3470.73 | 0.856 | 3.2537
2143 | 143.617 | 5.627 | 9.764 | 3472.29 | 0.862 | 3.2547
2144 | 142.441 | 5.628 | 9.761 | 3473.85 | 0.868 | 3.2537
2145 | 142.634 | 5.626 | 9.768 | 3475.42 | 0.862 | 3.256
2146 | 143.419 | 5.625 | 9.768 | 3476.98 | 0.865 | 3.256
2147 | 142.441 | 5.625 | 9.766 | 3478.54 | 0.874 | 3.2553
2148 | 142.441 | 5.623 | 9.758 | 3480.1 | 0.865 | 3.2527
2149 | 143.617 | 5.626 | 9.761 | 3481.67 | 0.865 | 3.2537
2150 | 143.419 | 5.618 | 9.768 | 3483.23 | 0.868 | 3.256
2151 | 142.057 | 5.619 | 9.758 | 3484.79 | 0.868 | 3.2527
2152 | 142.634 | 5.636 | 9.762 | 3486.35 | 0.865 | 3.254
2153 | 143.617 | 5.618 | 9.765 | 3487.91 | 0.868 | 3.255
2154 | 142.634 | 5.621 | 9.766 | 3489.47 | 0.856 | 3.2553
2155 | 142.634 | 5.618 | 9.755 | 3491.03 | 0.856 | 3.2517
2156 | 143.025 | 5.617 | 9.763 | 3492.6 | 0.868 | 3.2543
2157 | 143.617 | 5.626 | 9.761 | 3494.16 | 0.868 | 3.2537
2158 | 142.057 | 5.623 | 9.766 | 3495.72 | 0.868 | 3.2553
2159 | 143.025 | 5.621 | 9.753 | 3497.28 | 0.865 | 3.251
2160 | 143.817 | 5.611 | 9.76 | 3498.84 | 0.874 | 3.2533
2161 | 142.634 | 5.616 | 9.75 | 3500.4 | 0.871 | 3.25
2162 | 142.634 | 5.619 | 9.755 | 3501.96 | 0.865 | 3.2517
2163 | 143.817 | 5.619 | 9.75 | 3503.52 | 0.862 | 3.25
2164 | 143.419 | 5.618 | 9.758 | 3505.08 | 0.868 | 3.2527
2165 | 142.248 | 5.618 | 9.75 | 3506.64 | 0.862 | 3.25
2166 | 142.829 | 5.619 | 9.755 | 3508.2 | 0.871 | 3.2517
2167 | 144.018 | 5.618 | 9.753 | 3509.76 | 0.871 | 3.251
2168 | 142.829 | 5.621 | 9.746 | 3511.33 | 0.877 | 3.2487
2169 | 142.829 | 5.621 | 9.741 | 3512.89 | 0.874 | 3.247
2170 | 143.419 | 5.632 | 9.749 | 3514.45 | 0.871 | 3.2497
2171 | 143.419 | 5.622 | 9.743 | 3516.01 | 0.871 | 3.2477
2172 | 142.248 | 5.619 | 9.748 | 3517.57 | 0.865 | 3.2493
2173 | 142.634 | 5.622 | 9.748 | 3519.13 | 0.865 | 3.2493
2174 | 143.419 | 5.619 | 9.743 | 3520.7 | 0.871 | 3.2477
2175 | 142.441 | 5.615 | 9.743 | 3522.26 | 0.871 | 3.2477
2176 | 142.829 | 5.626 | 9.743 | 3523.82 | 0.868 | 3.2477
2177 | 143.617 | 5.605 | 9.739 | 3525.38 | 0.865 | 3.2463
2178 | 142.634 | 5.619 | 9.738 | 3526.94 | 0.868 | 3.246
2179 | 142.248 | 5.615 | 9.743 | 3528.5 | 0.868 | 3.2477
2180 | 142.829 | 5.617 | 9.735 | 3530.06 | 0.865 | 3.245
2181 | 143.419 | 5.618 | 9.743 | 3531.62 | 0.868 | 3.2477
2182 | 142.057 | 5.613 | 9.742 | 3533.18 | 0.868 | 3.2473
2183 | 142.829 | 5.62 | 9.743 | 3534.74 | 0.865 | 3.2477
2184 | 143.617 | 5.623 | 9.738 | 3536.3 | 0.871 | 3.246
2185 | 142.829 | 5.616 | 9.738 | 3537.86 | 0.871 | 3.246
2186 | 141.866 | 5.614 | 9.74 | 3539.42 | 0.868 | 3.2467
2187 | 142.829 | 5.613 | 9.742 | 3540.98 | 0.862 | 3.2473
2188 | 143.617 | 5.611 | 9.732 | 3542.54 | 0.868 | 3.244
2189 | 142.441 | 5.613 | 9.737 | 3544.09 | 0.868 | 3.2457
2190 | 142.829 | 5.616 | 9.74 | 3545.65 | 0.865 | 3.2467
2191 | 143.617 | 5.605 | 9.737 | 3547.21 | 0.859 | 3.2457
2192 | 142.634 | 5.609 | 9.742 | 3548.77 | 0.865 | 3.2473
2193 | 142.248 | 5.608 | 9.74 | 3550.33 | 0.865 | 3.2467
2194 | 142.634 | 5.604 | 9.739 | 3551.88 | 0.865 | 3.2463
2195 | 143.617 | 5.618 | 9.735 | 3553.44 | 0.868 | 3.245
2196 | 142.057 | 5.611 | 9.72 | 3555 | 0.865 | 3.24
2197 | 143.025 | 5.612 | 9.737 | 3556.56 | 0.865 | 3.2457
2198 | 143.817 | 5.608 | 9.74 | 3558.12 | 0.871 | 3.2467
2199 | 142.634 | 5.611 | 9.73 | 3559.68 | 0.859 | 3.2433
2200 | 142.248 | 5.604 | 9.734 | 3561.23 | 0.862 | 3.2447
2201 | 143.221 | 5.61 | 9.725 | 3562.79 | 0.852 | 3.2417
2202 | 143.419 | 5.618 | 9.733 | 3564.35 | 0.865 | 3.2443
2203 | 142.057 | 5.607 | 9.722 | 3565.91 | 0.862 | 3.2407
2204 | 142.634 | 5.613 | 9.72 | 3567.47 | 0.862 | 3.24
2205 | 143.617 | 5.609 | 9.725 | 3569.03 | 0.871 | 3.2417
2206 | 142.829 | 5.604 | 9.722 | 3570.59 | 0.868 | 3.2407
2207 | 142.829 | 5.614 | 9.72 | 3572.14 | 0.862 | 3.24
2208 | 143.419 | 5.61 | 9.72 | 3573.7 | 0.865 | 3.24
2209 | 143.617 | 5.606 | 9.727 | 3575.26 | 0.868 | 3.2423
2210 | 142.248 | 5.607 | 9.724 | 3576.82 | 0.868 | 3.2413
2211 | 142.829 | 5.606 | 9.719 | 3578.37 | 0.862 | 3.2397
2212 | 143.419 | 5.605 | 9.717 | 3579.93 | 0.868 | 3.239
2213 | 142.634 | 5.6 | 9.716 | 3581.49 | 0.871 | 3.2387
2214 | 143.419 | 5.613 | 9.717 | 3583.05 | 0.862 | 3.239
2215 | 143.617 | 5.603 | 9.719 | 3584.6 | 0.862 | 3.2397
2216 | 143.221 | 5.608 | 9.714 | 3586.16 | 0.865 | 3.238
2217 | 142.441 | 5.608 | 9.717 | 3587.72 | 0.865 | 3.239
2218 | 143.221 | 5.609 | 9.715 | 3589.28 | 0.862 | 3.2383
2219 | 143.419 | 5.608 | 9.717 | 3590.83 | 0.868 | 3.239
2220 | 142.441 | 5.61 | 9.715 | 3592.39 | 0.865 | 3.2383
2221 | 143.025 | 5.604 | 9.714 | 3593.95 | 0.859 | 3.238
2222 | 143.617 | 5.604 | 9.717 | 3595.51 | 0.862 | 3.239
2223 | 142.441 | 5.606 | 9.714 | 3597.06 | 0.868 | 3.238
2224 | 142.634 | 5.609 | 9.715 | 3598.62 | 0.865 | 3.2383
2225 | 143.617 | 5.601 | 9.717 | 3600.18 | 0.862 | 3.239
2226 | 142.441 | 5.602 | 9.712 | 3601.73 | 0.871 | 3.2373
2227 | 142.441 | 5.6 | 9.716 | 3603.29 | 0.862 | 3.2387
2228 | 143.817 | 5.602 | 9.717 | 3604.84 | 0.865 | 3.239
2229 | 143.617 | 5.602 | 9.717 | 3606.4 | 0.871 | 3.239
2230 | 142.634 | 5.602 | 9.717 | 3607.96 | 0.862 | 3.239
2231 | 143.025 | 5.594 | 9.714 | 3609.51 | 0.862 | 3.238
2232 | 143.221 | 5.598 | 9.711 | 3611.07 | 0.871 | 3.237
2233 | 142.248 | 5.598 | 9.696 | 3612.62 | 0.862 | 3.232
2234 | 142.634 | 5.598 | 9.716 | 3614.18 | 0.871 | 3.2387
2235 | 143.419 | 5.598 | 9.711 | 3615.73 | 0.862 | 3.237
2236 | 141.866 | 5.59 | 9.698 | 3617.28 | 0.865 | 3.2327
2237 | 143.025 | 5.595 | 9.706 | 3618.84 | 0.862 | 3.2353
2238 | 143.419 | 5.602 | 9.707 | 3620.39 | 0.865 | 3.2357
2239 | 142.441 | 5.596 | 9.709 | 3621.95 | 0.865 | 3.2363
2240 | 143.025 | 5.6 | 9.711 | 3623.5 | 0.856 | 3.237
2241 | 144.018 | 5.6 | 9.696 | 3625.06 | 0.865 | 3.232
2242 | 142.248 | 5.596 | 9.694 | 3626.61 | 0.868 | 3.2313
2243 | 142.829 | 5.595 | 9.698 | 3628.17 | 0.849 | 3.2327
2244 | 143.419 | 5.597 | 9.691 | 3629.72 | 0.856 | 3.2303
2245 | 142.829 | 5.587 | 9.695 | 3631.28 | 0.865 | 3.2317
2246 | 143.025 | 5.586 | 9.7 | 3632.83 | 0.868 | 3.2333
2247 | 143.817 | 5.596 | 9.696 | 3634.38 | 0.856 | 3.232
2248 | 143.221 | 5.591 | 9.693 | 3635.93 | 0.868 | 3.231
2249 | 142.634 | 5.597 | 9.691 | 3637.49 | 0.859 | 3.2303
2250 | 143.817 | 5.593 | 9.696 | 3639.04 | 0.859 | 3.232
2251 | 142.829 | 5.601 | 9.696 | 3640.6 | 0.859 | 3.232
2252 | 142.634 | 5.59 | 9.691 | 3642.15 | 0.856 | 3.2303
2253 | 143.617 | 5.591 | 9.688 | 3643.7 | 0.874 | 3.2293
2254 | 143.025 | 5.59 | 9.691 | 3645.26 | 0.865 | 3.2303
2255 | 142.829 | 5.589 | 9.691 | 3646.81 | 0.856 | 3.2303
2256 | 143.817 | 5.593 | 9.691 | 3648.36 | 0.865 | 3.2303
2257 | 142.829 | 5.592 | 9.688 | 3649.92 | 0.859 | 3.2293
2258 | 142.829 | 5.598 | 9.694 | 3651.47 | 0.859 | 3.2313
2259 | 144.018 | 5.587 | 9.69 | 3653.02 | 0.868 | 3.23
2260 | 143.221 | 5.59 | 9.691 | 3654.58 | 0.859 | 3.2303
2261 | 142.829 | 5.585 | 9.688 | 3656.13 | 0.862 | 3.2293
2262 | 144.018 | 5.578 | 9.687 | 3657.68 | 0.862 | 3.229
2263 | 142.634 | 5.583 | 9.69 | 3659.23 | 0.865 | 3.23
2264 | 143.419 | 5.583 | 9.685 | 3660.78 | 0.859 | 3.2283
2265 | 143.617 | 5.587 | 9.693 | 3662.33 | 0.862 | 3.231
2266 | 143.025 | 5.588 | 9.688 | 3663.88 | 0.865 | 3.2293
2267 | 143.025 | 5.583 | 9.688 | 3665.43 | 0.856 | 3.2293
2268 | 143.419 | 5.58 | 9.682 | 3666.98 | 0.865 | 3.2273
2269 | 142.634 | 5.584 | 9.683 | 3668.54 | 0.862 | 3.2277
2270 | 143.025 | 5.591 | 9.683 | 3670.09 | 0.852 | 3.2277
2271 | 143.617 | 5.584 | 9.685 | 3671.64 | 0.865 | 3.2283
2272 | 142.441 | 5.591 | 9.683 | 3673.19 | 0.856 | 3.2277
2273 | 143.221 | 5.58 | 9.68 | 3674.74 | 0.862 | 3.2267
2274 | 143.419 | 5.581 | 9.677 | 3676.29 | 0.859 | 3.2257
2275 | 142.057 | 5.578 | 9.682 | 3677.84 | 0.862 | 3.2273
2276 | 143.221 | 5.582 | 9.672 | 3679.39 | 0.856 | 3.224
2277 | 143.617 | 5.579 | 9.675 | 3680.94 | 0.865 | 3.225
2278 | 142.057 | 5.584 | 9.668 | 3682.49 | 0.849 | 3.2227
2279 | 143.817 | 5.576 | 9.677 | 3684.04 | 0.865 | 3.2257
2280 | 143.221 | 5.577 | 9.675 | 3685.59 | 0.862 | 3.225
2281 | 143.221 | 5.584 | 9.665 | 3687.14 | 0.852 | 3.2217
2282 | 143.817 | 5.581 | 9.675 | 3688.69 | 0.856 | 3.225
2283 | 142.634 | 5.586 | 9.668 | 3690.25 | 0.856 | 3.2227
2284 | 142.829 | 5.587 | 9.67 | 3691.8 | 0.852 | 3.2233
2285 | 143.817 | 5.586 | 9.663 | 3693.35 | 0.856 | 3.221
2286 | 142.248 | 5.58 | 9.672 | 3694.9 | 0.852 | 3.224
2287 | 143.617 | 5.576 | 9.667 | 3696.45 | 0.852 | 3.2223
2288 | 143.221 | 5.576 | 9.662 | 3698 | 0.862 | 3.2207
2289 | 142.829 | 5.571 | 9.664 | 3699.54 | 0.859 | 3.2213
2290 | 143.617 | 5.573 | 9.659 | 3701.09 | 0.856 | 3.2197
2291 | 142.441 | 5.577 | 9.67 | 3702.64 | 0.865 | 3.2233
2292 | 143.025 | 5.568 | 9.666 | 3704.19 | 0.849 | 3.222
2293 | 143.221 | 5.577 | 9.67 | 3705.74 | 0.859 | 3.2233
2294 | 142.057 | 5.578 | 9.66 | 3707.29 | 0.852 | 3.22
2295 | 144.22 | 5.581 | 9.665 | 3708.84 | 0.852 | 3.2217
2296 | 142.634 | 5.585 | 9.665 | 3710.39 | 0.859 | 3.2217
2297 | 142.829 | 5.579 | 9.665 | 3711.94 | 0.852 | 3.2217
2298 | 143.817 | 5.575 | 9.664 | 3713.49 | 0.859 | 3.2213
2299 | 142.057 | 5.58 | 9.645 | 3715.04 | 0.856 | 3.215
2300 | 143.221 | 5.569 | 9.664 | 3716.58 | 0.852 | 3.2213
2301 | 143.025 | 5.572 | 9.662 | 3718.13 | 0.865 | 3.2207
2302 | 143.221 | 5.572 | 9.659 | 3719.68 | 0.856 | 3.2197
2303 | 143.617 | 5.575 | 9.657 | 3721.23 | 0.852 | 3.219
2304 | 141.677 | 5.577 | 9.662 | 3722.78 | 0.856 | 3.2207
2305 | 143.817 | 5.57 | 9.662 | 3724.32 | 0.852 | 3.2207
2306 | 143.419 | 5.576 | 9.662 | 3725.87 | 0.856 | 3.2207
2307 | 142.829 | 5.57 | 9.651 | 3727.42 | 0.849 | 3.217
2308 | 143.617 | 5.569 | 9.656 | 3728.97 | 0.852 | 3.2187
2309 | 142.441 | 5.571 | 9.652 | 3730.51 | 0.859 | 3.2173
2310 | 143.221 | 5.568 | 9.656 | 3732.06 | 0.852 | 3.2187
2311 | 143.419 | 5.569 | 9.654 | 3733.61 | 0.859 | 3.218
2312 | 142.441 | 5.569 | 9.656 | 3735.15 | 0.849 | 3.2187
2313 | 143.617 | 5.566 | 9.654 | 3736.7 | 0.852 | 3.218
2314 | 142.057 | 5.569 | 9.646 | 3738.25 | 0.846 | 3.2153
2315 | 143.221 | 5.567 | 9.646 | 3739.79 | 0.846 | 3.2153
2316 | 143.025 | 5.575 | 9.649 | 3741.34 | 0.856 | 3.2163
2317 | 142.829 | 5.566 | 9.651 | 3742.89 | 0.849 | 3.217
2318 | 143.817 | 5.567 | 9.649 | 3744.44 | 0.865 | 3.2163
2319 | 141.488 | 5.57 | 9.644 | 3745.98 | 0.862 | 3.2147
2320 | 143.221 | 5.565 | 9.639 | 3747.53 | 0.856 | 3.213
2321 | 142.634 | 5.57 | 9.649 | 3749.08 | 0.865 | 3.2163
2322 | 142.248 | 5.566 | 9.641 | 3750.62 | 0.849 | 3.2137
2323 | 143.419 | 5.574 | 9.647 | 3752.17 | 0.849 | 3.2157
2324 | 142.057 | 5.566 | 9.639 | 3753.72 | 0.849 | 3.213
2325 | 143.817 | 5.574 | 9.649 | 3755.26 | 0.865 | 3.2163
2326 | 142.248 | 5.565 | 9.646 | 3756.81 | 0.862 | 3.2153
2327 | 142.634 | 5.564 | 9.639 | 3758.35 | 0.856 | 3.213
2328 | 143.419 | 5.557 | 9.641 | 3759.9 | 0.859 | 3.2137
2329 | 142.829 | 5.56 | 9.638 | 3761.44 | 0.843 | 3.2127
2330 | 143.617 | 5.566 | 9.639 | 3762.99 | 0.849 | 3.213
2331 | 142.441 | 5.559 | 9.633 | 3764.53 | 0.849 | 3.211
2332 | 143.221 | 5.559 | 9.638 | 3766.08 | 0.852 | 3.2127
2333 | 142.634 | 5.559 | 9.638 | 3767.62 | 0.859 | 3.2127
2334 | 142.634 | 5.564 | 9.639 | 3769.17 | 0.856 | 3.213
2335 | 143.221 | 5.554 | 9.633 | 3770.71 | 0.852 | 3.211
2336 | 142.441 | 5.563 | 9.638 | 3772.26 | 0.852 | 3.2127
2337 | 143.817 | 5.554 | 9.633 | 3773.8 | 0.862 | 3.211
2338 | 142.634 | 5.564 | 9.626 | 3775.34 | 0.852 | 3.2087
2339 | 143.025 | 5.56 | 9.633 | 3776.89 | 0.849 | 3.211
2340 | 143.617 | 5.552 | 9.635 | 3778.43 | 0.862 | 3.2117
2341 | 143.221 | 5.564 | 9.629 | 3779.98 | 0.859 | 3.2097
2342 | 144.018 | 5.554 | 9.635 | 3781.52 | 0.862 | 3.2117
2343 | 142.057 | 5.552 | 9.633 | 3783.06 | 0.856 | 3.211
2344 | 143.617 | 5.551 | 9.638 | 3784.6 | 0.852 | 3.2127
2345 | 142.634 | 5.558 | 9.638 | 3786.15 | 0.856 | 3.2127
2346 | 143.221 | 5.564 | 9.631 | 3787.69 | 0.856 | 3.2103
2347 | 143.617 | 5.559 | 9.623 | 3789.24 | 0.859 | 3.2077
2348 | 143.025 | 5.559 | 9.628 | 3790.78 | 0.849 | 3.2093
2349 | 143.817 | 5.552 | 9.633 | 3792.32 | 0.856 | 3.211
2350 | 142.248 | 5.553 | 9.628 | 3793.86 | 0.846 | 3.2093
2351 | 143.617 | 5.565 | 9.616 | 3795.41 | 0.843 | 3.2053
2352 | 142.441 | 5.562 | 9.616 | 3796.96 | 0.852 | 3.2053
2353 | 142.829 | 5.554 | 9.625 | 3798.5 | 0.852 | 3.2083
2354 | 143.221 | 5.557 | 9.625 | 3800.04 | 0.852 | 3.2083
2355 | 142.634 | 5.553 | 9.625 | 3801.58 | 0.846 | 3.2083
2356 | 143.817 | 5.549 | 9.62 | 3803.13 | 0.849 | 3.2067
2357 | 141.866 | 5.555 | 9.613 | 3804.67 | 0.84 | 3.2043
2358 | 143.617 | 5.554 | 9.615 | 3806.21 | 0.856 | 3.205
2359 | 142.829 | 5.553 | 9.62 | 3807.75 | 0.859 | 3.2067
2360 | 142.829 | 5.549 | 9.615 | 3809.3 | 0.84 | 3.205
2361 | 143.419 | 5.558 | 9.623 | 3810.84 | 0.852 | 3.2077
2362 | 142.634 | 5.555 | 9.613 | 3812.38 | 0.843 | 3.2043
2363 | 143.617 | 5.55 | 9.61 | 3813.92 | 0.856 | 3.2033
2364 | 142.057 | 5.549 | 9.607 | 3815.46 | 0.846 | 3.2023
2365 | 143.221 | 5.553 | 9.61 | 3817.01 | 0.856 | 3.2033
2366 | 142.248 | 5.543 | 9.612 | 3818.55 | 0.852 | 3.204
2367 | 142.829 | 5.553 | 9.613 | 3820.09 | 0.834 | 3.2043
2368 | 143.617 | 5.541 | 9.612 | 3821.63 | 0.852 | 3.204
2369 | 142.634 | 5.541 | 9.612 | 3823.17 | 0.846 | 3.204
2370 | 143.617 | 5.547 | 9.61 | 3824.71 | 0.856 | 3.2033
2371 | 141.866 | 5.552 | 9.613 | 3826.25 | 0.862 | 3.2043
2372 | 143.419 | 5.548 | 9.605 | 3827.79 | 0.852 | 3.2017
2373 | 142.441 | 5.556 | 9.605 | 3829.33 | 0.856 | 3.2017
2374 | 142.634 | 5.549 | 9.6 | 3830.88 | 0.849 | 3.2
2375 | 143.419 | 5.55 | 9.61 | 3832.42 | 0.862 | 3.2033
2376 | 143.025 | 5.544 | 9.609 | 3833.96 | 0.856 | 3.203
2377 | 143.221 | 5.547 | 9.61 | 3835.5 | 0.856 | 3.2033
2378 | 142.248 | 5.55 | 9.605 | 3837.04 | 0.846 | 3.2017
2379 | 143.817 | 5.543 | 9.604 | 3838.58 | 0.849 | 3.2013
2380 | 142.057 | 5.544 | 9.597 | 3840.12 | 0.843 | 3.199
2381 | 143.419 | 5.541 | 9.604 | 3841.66 | 0.84 | 3.2013
2382 | 143.025 | 5.544 | 9.604 | 3843.2 | 0.849 | 3.2013
2383 | 143.419 | 5.549 | 9.605 | 3844.74 | 0.856 | 3.2017
2384 | 143.617 | 5.543 | 9.599 | 3846.28 | 0.859 | 3.1997
2385 | 143.025 | 5.542 | 9.602 | 3847.82 | 0.852 | 3.2007
2386 | 143.817 | 5.544 | 9.594 | 3849.36 | 0.856 | 3.198
2387 | 142.441 | 5.54 | 9.599 | 3850.9 | 0.849 | 3.1997
2388 | 143.617 | 5.543 | 9.597 | 3852.44 | 0.846 | 3.199
2389 | 142.057 | 5.535 | 9.586 | 3853.98 | 0.852 | 3.1953
2390 | 143.025 | 5.534 | 9.589 | 3855.51 | 0.846 | 3.1963
2391 | 142.441 | 5.541 | 9.597 | 3857.05 | 0.849 | 3.199
2392 | 142.634 | 5.538 | 9.597 | 3858.59 | 0.846 | 3.199
2393 | 143.221 | 5.537 | 9.589 | 3860.13 | 0.862 | 3.1963
2394 | 143.025 | 5.535 | 9.589 | 3861.67 | 0.846 | 3.1963
2395 | 143.817 | 5.536 | 9.591 | 3863.2 | 0.856 | 3.197
2396 | 142.248 | 5.531 | 9.588 | 3864.74 | 0.856 | 3.196
2397 | 143.617 | 5.54 | 9.589 | 3866.28 | 0.843 | 3.1963
2398 | 142.248 | 5.54 | 9.587 | 3867.82 | 0.846 | 3.1957
2399 | 143.419 | 5.537 | 9.589 | 3869.36 | 0.846 | 3.1963
2400 | 142.248 | 5.539 | 9.584 | 3870.9 | 0.846 | 3.1947
2401 | 142.829 | 5.532 | 9.589 | 3872.43 | 0.84 | 3.1963
2402 | 143.221 | 5.54 | 9.587 | 3873.97 | 0.846 | 3.1957
2403 | 142.829 | 5.537 | 9.584 | 3875.51 | 0.84 | 3.1947
2404 | 143.419 | 5.532 | 9.584 | 3877.05 | 0.846 | 3.1947
2405 | 142.829 | 5.539 | 9.584 | 3878.59 | 0.849 | 3.1947
2406 | 143.419 | 5.54 | 9.587 | 3880.12 | 0.852 | 3.1957
2407 | 142.441 | 5.536 | 9.586 | 3881.66 | 0.84 | 3.1953
2408 | 143.419 | 5.532 | 9.586 | 3883.2 | 0.852 | 3.1953
2409 | 141.677 | 5.53 | 9.586 | 3884.73 | 0.843 | 3.1953
2410 | 143.617 | 5.528 | 9.586 | 3886.27 | 0.846 | 3.1953
2411 | 142.057 | 5.538 | 9.586 | 3887.81 | 0.846 | 3.1953
2412 | 143.419 | 5.528 | 9.583 | 3889.34 | 0.84 | 3.1943
2413 | 142.441 | 5.542 | 9.574 | 3890.88 | 0.852 | 3.1913
2414 | 143.221 | 5.528 | 9.581 | 3892.42 | 0.84 | 3.1937
2415 | 142.248 | 5.532 | 9.581 | 3893.96 | 0.843 | 3.1937
2416 | 142.829 | 5.525 | 9.565 | 3895.49 | 0.837 | 3.1883
2417 | 142.634 | 5.53 | 9.568 | 3897.03 | 0.846 | 3.1893
2418 | 143.025 | 5.536 | 9.579 | 3898.56 | 0.849 | 3.193
2419 | 142.829 | 5.528 | 9.563 | 3900.1 | 0.846 | 3.1877
2420 | 142.829 | 5.527 | 9.576 | 3901.64 | 0.849 | 3.192
2421 | 142.829 | 5.528 | 9.566 | 3903.17 | 0.846 | 3.1887
2422 | 143.025 | 5.531 | 9.561 | 3904.71 | 0.837 | 3.187
2423 | 143.025 | 5.519 | 9.56 | 3906.24 | 0.843 | 3.1867
2424 | 143.025 | 5.527 | 9.566 | 3907.78 | 0.84 | 3.1887
2425 | 143.025 | 5.525 | 9.56 | 3909.31 | 0.843 | 3.1867
2426 | 143.221 | 5.52 | 9.565 | 3910.84 | 0.843 | 3.1883
2427 | 143.025 | 5.527 | 9.563 | 3912.38 | 0.856 | 3.1877
2428 | 142.829 | 5.523 | 9.563 | 3913.91 | 0.843 | 3.1877
2429 | 143.419 | 5.525 | 9.56 | 3915.45 | 0.856 | 3.1867
2430 | 143.025 | 5.52 | 9.56 | 3916.98 | 0.84 | 3.1867
2431 | 143.221 | 5.522 | 9.56 | 3918.52 | 0.852 | 3.1867
2432 | 143.025 | 5.521 | 9.56 | 3920.05 | 0.84 | 3.1867
2433 | 143.617 | 5.521 | 9.548 | 3921.58 | 0.843 | 3.1827
2434 | 142.441 | 5.522 | 9.553 | 3923.12 | 0.84 | 3.1843
2435 | 143.817 | 5.523 | 9.56 | 3924.65 | 0.843 | 3.1867
2436 | 143.025 | 5.524 | 9.558 | 3926.19 | 0.843 | 3.186
2437 | 143.817 | 5.52 | 9.563 | 3927.72 | 0.856 | 3.1877
2438 | 142.634 | 5.516 | 9.555 | 3929.25 | 0.837 | 3.185
2439 | 143.817 | 5.525 | 9.56 | 3930.79 | 0.843 | 3.1867
2440 | 142.634 | 5.51 | 9.557 | 3932.32 | 0.846 | 3.1857
2441 | 143.817 | 5.515 | 9.557 | 3933.85 | 0.846 | 3.1857
2442 | 142.441 | 5.521 | 9.548 | 3935.38 | 0.843 | 3.1827
2443 | 143.617 | 5.53 | 9.558 | 3936.92 | 0.843 | 3.186
2444 | 142.829 | 5.517 | 9.552 | 3938.45 | 0.84 | 3.184
2445 | 143.817 | 5.521 | 9.56 | 3939.98 | 0.846 | 3.1867
2446 | 142.248 | 5.523 | 9.555 | 3941.52 | 0.84 | 3.185
2447 | 143.817 | 5.521 | 9.553 | 3943.05 | 0.84 | 3.1843
2448 | 142.829 | 5.512 | 9.552 | 3944.58 | 0.843 | 3.184
2449 | 143.817 | 5.51 | 9.554 | 3946.11 | 0.843 | 3.1847
2450 | 142.057 | 5.506 | 9.541 | 3947.64 | 0.837 | 3.1803
2451 | 144.018 | 5.511 | 9.547 | 3949.17 | 0.843 | 3.1823
2452 | 142.057 | 5.516 | 9.542 | 3950.71 | 0.843 | 3.1807
2453 | 143.817 | 5.508 | 9.549 | 3952.24 | 0.843 | 3.183
2454 | 142.057 | 5.515 | 9.537 | 3953.77 | 0.849 | 3.179
2455 | 143.221 | 5.498 | 9.536 | 3955.3 | 0.843 | 3.1787
2456 | 142.441 | 5.504 | 9.539 | 3956.82 | 0.834 | 3.1797
2457 | 143.617 | 5.509 | 9.534 | 3958.35 | 0.84 | 3.178
2458 | 142.057 | 5.509 | 9.534 | 3959.88 | 0.84 | 3.178
2459 | 143.419 | 5.503 | 9.534 | 3961.41 | 0.837 | 3.178
2460 | 141.677 | 5.509 | 9.532 | 3962.94 | 0.843 | 3.1773
2461 | 143.419 | 5.501 | 9.539 | 3964.47 | 0.837 | 3.1797
2462 | 142.057 | 5.504 | 9.534 | 3966 | 0.837 | 3.178
2463 | 143.817 | 5.508 | 9.534 | 3967.53 | 0.843 | 3.178
2464 | 141.677 | 5.506 | 9.531 | 3969.06 | 0.843 | 3.177
2465 | 143.817 | 5.495 | 9.528 | 3970.59 | 0.84 | 3.176
2466 | 142.057 | 5.506 | 9.531 | 3972.12 | 0.843 | 3.177
2467 | 143.617 | 5.504 | 9.534 | 3973.64 | 0.837 | 3.178
2468 | 142.057 | 5.514 | 9.529 | 3975.18 | 0.837 | 3.1763
2469 | 143.617 | 5.509 | 9.527 | 3976.71 | 0.834 | 3.1757
2470 | 142.248 | 5.508 | 9.534 | 3978.24 | 0.843 | 3.178
2471 | 143.419 | 5.505 | 9.529 | 3979.76 | 0.834 | 3.1763
2472 | 142.441 | 5.51 | 9.532 | 3981.3 | 0.846 | 3.1773
2473 | 143.419 | 5.511 | 9.514 | 3982.83 | 0.837 | 3.1713
2474 | 142.248 | 5.5 | 9.534 | 3984.35 | 0.84 | 3.178
2475 | 143.221 | 5.501 | 9.529 | 3985.88 | 0.837 | 3.1763
2476 | 142.441 | 5.498 | 9.528 | 3987.41 | 0.843 | 3.176
2477 | 143.419 | 5.496 | 9.526 | 3988.94 | 0.849 | 3.1753
2478 | 142.829 | 5.494 | 9.528 | 3990.46 | 0.846 | 3.176
2479 | 143.025 | 5.497 | 9.526 | 3991.99 | 0.846 | 3.1753
2480 | 142.634 | 5.486 | 9.507 | 3993.51 | 0.84 | 3.169
2481 | 143.025 | 5.502 | 9.519 | 3995.04 | 0.84 | 3.173
2482 | 142.634 | 5.506 | 9.511 | 3996.57 | 0.837 | 3.1703
2483 | 142.441 | 5.498 | 9.521 | 3998.1 | 0.837 | 3.1737
2484 | 143.025 | 5.502 | 9.506 | 3999.63 | 0.849 | 3.1687
2485 | 142.248 | 5.495 | 9.516 | 4001.15 | 0.837 | 3.172
2486 | 143.025 | 5.499 | 9.513 | 4002.68 | 0.843 | 3.171
2487 | 142.634 | 5.5 | 9.508 | 4004.21 | 0.834 | 3.1693
2488 | 143.221 | 5.495 | 9.506 | 4005.73 | 0.846 | 3.1687
2489 | 142.634 | 5.509 | 9.512 | 4007.26 | 0.837 | 3.1707
2490 | 143.025 | 5.49 | 9.51 | 4008.79 | 0.834 | 3.17
2491 | 142.829 | 5.49 | 9.505 | 4010.31 | 0.84 | 3.1683
2492 | 143.025 | 5.496 | 9.513 | 4011.84 | 0.84 | 3.171
2493 | 142.829 | 5.489 | 9.508 | 4013.37 | 0.825 | 3.1693
2494 | 143.419 | 5.483 | 9.507 | 4014.89 | 0.843 | 3.169
2495 | 142.634 | 5.5 | 9.503 | 4016.42 | 0.843 | 3.1677
2496 | 144.22 | 5.493 | 9.505 | 4017.94 | 0.843 | 3.1683
2497 | 142.248 | 5.492 | 9.495 | 4019.47 | 0.831 | 3.165
2498 | 143.419 | 5.495 | 9.503 | 4020.99 | 0.837 | 3.1677
2499 | 141.866 | 5.492 | 9.498 | 4022.52 | 0.831 | 3.166
2500 | 143.817 | 5.492 | 9.5 | 4024.05 | 0.846 | 3.1667
2501 | 142.248 | 5.486 | 9.502 | 4025.57 | 0.834 | 3.1673
2502 | 143.817 | 5.48 | 9.502 | 4027.09 | 0.846 | 3.1673
2503 | 142.248 | 5.492 | 9.493 | 4028.62 | 0.831 | 3.1643
2504 | 143.617 | 5.484 | 9.492 | 4030.14 | 0.84 | 3.164
2505 | 142.441 | 5.485 | 9.5 | 4031.66 | 0.84 | 3.1667
2506 | 144.018 | 5.486 | 9.495 | 4033.19 | 0.837 | 3.165
2507 | 142.634 | 5.493 | 9.5 | 4034.71 | 0.834 | 3.1667
2508 | 143.617 | 5.492 | 9.495 | 4036.24 | 0.843 | 3.165
2509 | 142.057 | 5.487 | 9.5 | 4037.76 | 0.837 | 3.1667
2510 | 144.018 | 5.478 | 9.489 | 4039.29 | 0.843 | 3.163
2511 | 142.057 | 5.488 | 9.493 | 4040.81 | 0.84 | 3.1643
2512 | 143.617 | 5.486 | 9.487 | 4042.33 | 0.846 | 3.1623
2513 | 141.866 | 5.493 | 9.483 | 4043.86 | 0.84 | 3.161
2514 | 143.817 | 5.479 | 9.482 | 4045.38 | 0.843 | 3.1607
2515 | 142.248 | 5.483 | 9.482 | 4046.9 | 0.84 | 3.1607
2516 | 143.419 | 5.486 | 9.482 | 4048.43 | 0.84 | 3.1607
2517 | 142.248 | 5.476 | 9.482 | 4049.95 | 0.837 | 3.1607
2518 | 143.617 | 5.477 | 9.479 | 4051.47 | 0.84 | 3.1597
2519 | 142.441 | 5.479 | 9.482 | 4052.99 | 0.834 | 3.1607
2520 | 143.617 | 5.478 | 9.479 | 4054.52 | 0.84 | 3.1597
2521 | 142.057 | 5.497 | 9.481 | 4056.04 | 0.831 | 3.1603
2522 | 144.018 | 5.475 | 9.477 | 4057.56 | 0.837 | 3.159
2523 | 142.634 | 5.475 | 9.479 | 4059.08 | 0.834 | 3.1597
2524 | 143.817 | 5.478 | 9.477 | 4060.61 | 0.837 | 3.159
2525 | 142.057 | 5.468 | 9.481 | 4062.12 | 0.834 | 3.1603
2526 | 144.018 | 5.477 | 9.472 | 4063.65 | 0.843 | 3.1573
2527 | 143.025 | 5.487 | 9.48 | 4065.17 | 0.828 | 3.16
2528 | 143.817 | 5.469 | 9.481 | 4066.69 | 0.837 | 3.1603
2529 | 143.025 | 5.481 | 9.482 | 4068.21 | 0.831 | 3.1607
2530 | 144.018 | 5.476 | 9.479 | 4069.73 | 0.837 | 3.1597
2531 | 143.025 | 5.478 | 9.474 | 4071.26 | 0.84 | 3.158
2532 | 143.817 | 5.466 | 9.478 | 4072.77 | 0.84 | 3.1593
2533 | 142.248 | 5.479 | 9.462 | 4074.3 | 0.837 | 3.154
2534 | 143.617 | 5.481 | 9.469 | 4075.82 | 0.837 | 3.1563
2535 | 142.829 | 5.472 | 9.471 | 4077.34 | 0.834 | 3.157
2536 | 143.617 | 5.479 | 9.457 | 4078.86 | 0.837 | 3.1523
2537 | 142.634 | 5.485 | 9.457 | 4080.38 | 0.837 | 3.1523
2538 | 143.419 | 5.49 | 9.47 | 4081.91 | 0.837 | 3.1567
2539 | 142.634 | 5.495 | 9.463 | 4083.44 | 0.834 | 3.1543
2540 | 143.817 | 5.508 | 9.461 | 4084.96 | 0.837 | 3.1537
2541 | 142.829 | 5.489 | 9.457 | 4086.49 | 0.831 | 3.1523
2542 | 143.617 | 5.486 | 9.455 | 4088.01 | 0.84 | 3.1517
2543 | 142.634 | 5.49 | 9.463 | 4089.54 | 0.831 | 3.1543
2544 | 143.025 | 5.494 | 9.455 | 4091.06 | 0.831 | 3.1517
2545 | 142.829 | 5.498 | 9.456 | 4092.59 | 0.825 | 3.152
2546 | 143.617 | 5.49 | 9.455 | 4094.12 | 0.84 | 3.1517
2547 | 142.634 | 5.493 | 9.458 | 4095.64 | 0.84 | 3.1527
2548 | 143.419 | 5.477 | 9.444 | 4097.16 | 0.84 | 3.148
2549 | 142.634 | 5.471 | 9.434 | 4098.68 | 0.834 | 3.1447
2550 | 143.419 | 5.444 | 9.429 | 4100.2 | 0.834 | 3.143
2551 | 142.248 | 5.446 | 9.434 | 4101.71 | 0.828 | 3.1447
2552 | 143.419 | 5.438 | 9.444 | 4103.22 | 0.834 | 3.148
2553 | 141.677 | 5.444 | 9.437 | 4104.73 | 0.834 | 3.1457
2554 | 143.817 | 5.45 | 9.437 | 4106.25 | 0.834 | 3.1457
2555 | 141.677 | 5.441 | 9.431 | 4107.76 | 0.828 | 3.1437
2556 | 143.617 | 5.455 | 9.43 | 4109.27 | 0.84 | 3.1433
2557 | 141.866 | 5.442 | 9.431 | 4110.78 | 0.834 | 3.1437
2558 | 143.025 | 5.449 | 9.437 | 4112.3 | 0.837 | 3.1457
2559 | 141.866 | 5.449 | 9.424 | 4113.81 | 0.825 | 3.1413
2560 | 143.221 | 5.444 | 9.417 | 4115.32 | 0.834 | 3.139
2561 | 141.677 | 5.451 | 9.427 | 4116.84 | 0.84 | 3.1423
2562 | 143.025 | 5.434 | 9.426 | 4118.35 | 0.834 | 3.142
2563 | 142.441 | 5.439 | 9.429 | 4119.86 | 0.834 | 3.143
2564 | 143.419 | 5.448 | 9.429 | 4121.37 | 0.828 | 3.143
2565 | 142.441 | 5.439 | 9.424 | 4122.88 | 0.837 | 3.1413
2566 | 142.634 | 5.445 | 9.429 | 4124.39 | 0.825 | 3.143
2567 | 142.829 | 5.433 | 9.426 | 4125.9 | 0.837 | 3.142
2568 | 142.634 | 5.438 | 9.421 | 4127.41 | 0.834 | 3.1403
2569 | 142.829 | 5.442 | 9.419 | 4128.93 | 0.837 | 3.1397
2570 | 143.221 | 5.434 | 9.428 | 4130.43 | 0.834 | 3.1427
2571 | 143.419 | 5.43 | 9.415 | 4131.94 | 0.837 | 3.1383
2572 | 142.441 | 5.431 | 9.413 | 4133.45 | 0.831 | 3.1377
2573 | 143.025 | 5.444 | 9.422 | 4134.96 | 0.837 | 3.1407
2574 | 142.248 | 5.437 | 9.416 | 4136.47 | 0.825 | 3.1387
2575 | 143.617 | 5.428 | 9.418 | 4137.98 | 0.84 | 3.1393
2576 | 142.057 | 5.435 | 9.406 | 4139.49 | 0.831 | 3.1353
2577 | 144.018 | 5.433 | 9.403 | 4141 | 0.828 | 3.1343
2578 | 142.248 | 5.425 | 9.408 | 4142.51 | 0.831 | 3.136
2579 | 143.617 | 5.429 | 9.415 | 4144.02 | 0.831 | 3.1383
2580 | 141.677 | 5.428 | 9.403 | 4145.52 | 0.828 | 3.1343
2581 | 143.817 | 5.427 | 9.4 | 4147.03 | 0.837 | 3.1333
2582 | 142.057 | 5.417 | 9.407 | 4148.54 | 0.831 | 3.1357
2583 | 143.419 | 5.423 | 9.402 | 4150.04 | 0.831 | 3.134
2584 | 142.248 | 5.425 | 9.403 | 4151.55 | 0.831 | 3.1343
2585 | 143.025 | 5.425 | 9.403 | 4153.06 | 0.825 | 3.1343
2586 | 142.441 | 5.427 | 9.403 | 4154.56 | 0.831 | 3.1343
2587 | 142.441 | 5.416 | 9.399 | 4156.07 | 0.825 | 3.133
2588 | 142.829 | 5.424 | 9.403 | 4157.58 | 0.831 | 3.1343
2589 | 142.634 | 5.426 | 9.4 | 4159.08 | 0.828 | 3.1333
2590 | 143.419 | 5.43 | 9.403 | 4160.59 | 0.84 | 3.1343
2591 | 142.829 | 5.423 | 9.4 | 4162.1 | 0.831 | 3.1333
2592 | 143.419 | 5.425 | 9.39 | 4163.6 | 0.837 | 3.13
2593 | 142.248 | 5.415 | 9.397 | 4165.11 | 0.825 | 3.1323
2594 | 143.419 | 5.429 | 9.4 | 4166.62 | 0.831 | 3.1333
2595 | 142.248 | 5.427 | 9.398 | 4168.12 | 0.831 | 3.1327
2596 | 143.221 | 5.414 | 9.389 | 4169.63 | 0.828 | 3.1297
2597 | 141.677 | 5.425 | 9.38 | 4171.14 | 0.834 | 3.1267
2598 | 144.018 | 5.419 | 9.395 | 4172.64 | 0.831 | 3.1317
2599 | 142.634 | 5.412 | 9.394 | 4174.14 | 0.831 | 3.1313
2600 | 143.419 | 5.424 | 9.382 | 4175.65 | 0.828 | 3.1273
2601 | 142.248 | 5.415 | 9.394 | 4177.16 | 0.834 | 3.1313
2602 | 143.221 | 5.416 | 9.384 | 4178.66 | 0.831 | 3.128
2603 | 143.025 | 5.407 | 9.386 | 4180.16 | 0.825 | 3.1287
2604 | 143.025 | 5.415 | 9.377 | 4181.67 | 0.825 | 3.1257
2605 | 143.419 | 5.412 | 9.377 | 4183.17 | 0.828 | 3.1257
2606 | 142.634 | 5.411 | 9.371 | 4184.67 | 0.831 | 3.1237
2607 | 143.419 | 5.404 | 9.381 | 4186.17 | 0.831 | 3.127
2608 | 142.248 | 5.413 | 9.374 | 4187.68 | 0.825 | 3.1247
2609 | 143.617 | 5.418 | 9.372 | 4189.18 | 0.831 | 3.124
2610 | 141.866 | 5.41 | 9.376 | 4190.68 | 0.825 | 3.1253
2611 | 144.22 | 5.405 | 9.376 | 4192.19 | 0.834 | 3.1253
2612 | 142.057 | 5.403 | 9.373 | 4193.69 | 0.828 | 3.1243
2613 | 143.817 | 5.403 | 9.373 | 4195.19 | 0.828 | 3.1243
2614 | 141.866 | 5.408 | 9.366 | 4196.69 | 0.828 | 3.122
2615 | 142.829 | 5.403 | 9.376 | 4198.19 | 0.828 | 3.1253
2616 | 142.248 | 5.412 | 9.369 | 4199.69 | 0.834 | 3.123
2617 | 142.829 | 5.398 | 9.376 | 4201.19 | 0.825 | 3.1253
2618 | 142.829 | 5.401 | 9.376 | 4202.69 | 0.825 | 3.1253
2619 | 142.829 | 5.405 | 9.371 | 4204.19 | 0.822 | 3.1237
2620 | 143.419 | 5.406 | 9.376 | 4205.7 | 0.834 | 3.1253
2621 | 142.634 | 5.4 | 9.356 | 4207.2 | 0.825 | 3.1187
2622 | 143.025 | 5.4 | 9.371 | 4208.7 | 0.822 | 3.1237
2623 | 142.441 | 5.398 | 9.353 | 4210.2 | 0.825 | 3.1177
2624 | 143.419 | 5.407 | 9.364 | 4211.7 | 0.831 | 3.1213
2625 | 141.866 | 5.405 | 9.356 | 4213.2 | 0.822 | 3.1187
2626 | 143.817 | 5.392 | 9.355 | 4214.7 | 0.822 | 3.1183
2627 | 141.677 | 5.403 | 9.356 | 4216.2 | 0.831 | 3.1187
2628 | 143.617 | 5.4 | 9.348 | 4217.7 | 0.825 | 3.116
2629 | 142.441 | 5.395 | 9.348 | 4219.2 | 0.822 | 3.116
2630 | 143.025 | 5.387 | 9.347 | 4220.69 | 0.822 | 3.1157
2631 | 142.634 | 5.399 | 9.351 | 4222.19 | 0.825 | 3.117
2632 | 142.829 | 5.405 | 9.353 | 4223.69 | 0.825 | 3.1177
2633 | 142.829 | 5.395 | 9.348 | 4225.19 | 0.822 | 3.116
2634 | 142.829 | 5.386 | 9.337 | 4226.69 | 0.816 | 3.1123
2635 | 143.221 | 5.399 | 9.351 | 4228.19 | 0.822 | 3.117
2636 | 142.441 | 5.384 | 9.349 | 4229.68 | 0.822 | 3.1163
2637 | 143.817 | 5.388 | 9.342 | 4231.18 | 0.831 | 3.114
2638 | 142.441 | 5.387 | 9.35 | 4232.68 | 0.831 | 3.1167
2639 | 143.817 | 5.38 | 9.347 | 4234.17 | 0.825 | 3.1157
2640 | 141.677 | 5.391 | 9.347 | 4235.67 | 0.828 | 3.1157
2641 | 143.617 | 5.384 | 9.337 | 4237.16 | 0.865 | 3.1123
2642 | 142.248 | 5.383 | 9.334 | 4238.66 | 0.828 | 3.1113
2643 | 142.634 | 5.385 | 9.347 | 4240.15 | 0.816 | 3.1157
2644 | 142.829 | 5.381 | 9.339 | 4241.65 | 0.816 | 3.113
2645 | 142.829 | 5.392 | 9.342 | 4243.15 | 0.822 | 3.114
2646 | 143.817 | 5.396 | 9.328 | 4244.65 | 0.822 | 3.1093
2647 | 142.248 | 5.386 | 9.337 | 4246.14 | 0.822 | 3.1123
2648 | 144.018 | 5.39 | 9.332 | 4247.64 | 0.825 | 3.1107
2649 | 141.866 | 5.377 | 9.324 | 4249.13 | 0.825 | 3.108
2650 | 143.419 | 5.379 | 9.321 | 4250.63 | 0.822 | 3.107
2651 | 142.057 | 5.385 | 9.329 | 4252.12 | 0.822 | 3.1097
2652 | 142.829 | 5.375 | 9.321 | 4253.62 | 0.819 | 3.107
2653 | 143.025 | 5.378 | 9.324 | 4255.11 | 0.828 | 3.108
2654 | 142.441 | 5.381 | 9.319 | 4256.61 | 0.813 | 3.1063
2655 | 143.025 | 5.376 | 9.321 | 4258.1 | 0.825 | 3.107
2656 | 142.248 | 5.383 | 9.324 | 4259.59 | 0.813 | 3.108
2657 | 143.617 | 5.373 | 9.314 | 4261.09 | 0.819 | 3.1047
2658 | 141.866 | 5.379 | 9.321 | 4262.58 | 0.822 | 3.107
2659 | 143.419 | 5.367 | 9.323 | 4264.07 | 0.816 | 3.1077
2660 | 142.441 | 5.373 | 9.324 | 4265.56 | 0.825 | 3.108
2661 | 142.634 | 5.362 | 9.323 | 4267.05 | 0.819 | 3.1077
2662 | 143.221 | 5.365 | 9.315 | 4268.54 | 0.831 | 3.105
2663 | 142.248 | 5.377 | 9.306 | 4270.04 | 0.819 | 3.102
2664 | 143.419 | 5.375 | 9.316 | 4271.53 | 0.822 | 3.1053
2665 | 142.057 | 5.369 | 9.316 | 4273.02 | 0.816 | 3.1053
2666 | 143.617 | 5.367 | 9.311 | 4274.51 | 0.816 | 3.1037
2667 | 142.057 | 5.364 | 9.308 | 4276 | 0.822 | 3.1027
2668 | 142.829 | 5.37 | 9.306 | 4277.5 | 0.816 | 3.102
2669 | 142.441 | 5.374 | 9.301 | 4278.99 | 0.822 | 3.1003
2670 | 143.025 | 5.372 | 9.298 | 4280.48 | 0.813 | 3.0993
2671 | 143.419 | 5.365 | 9.3 | 4281.97 | 0.819 | 3.1
2672 | 142.248 | 5.369 | 9.298 | 4283.46 | 0.81 | 3.0993
2673 | 143.617 | 5.371 | 9.298 | 4284.95 | 0.816 | 3.0993
2674 | 141.866 | 5.366 | 9.293 | 4286.44 | 0.822 | 3.0977
2675 | 143.817 | 5.374 | 9.296 | 4287.94 | 0.816 | 3.0987
2676 | 142.634 | 5.373 | 9.298 | 4289.43 | 0.825 | 3.0993
2677 | 143.025 | 5.365 | 9.298 | 4290.92 | 0.813 | 3.0993
2678 | 143.617 | 5.353 | 9.297 | 4292.41 | 0.831 | 3.099
2679 | 143.221 | 5.364 | 9.28 | 4293.9 | 0.819 | 3.0933
2680 | 143.817 | 5.359 | 9.295 | 4295.38 | 0.816 | 3.0983
2681 | 142.057 | 5.36 | 9.282 | 4296.87 | 0.813 | 3.094
2682 | 143.817 | 5.361 | 9.293 | 4298.36 | 0.822 | 3.0977
2683 | 142.441 | 5.365 | 9.283 | 4299.85 | 0.816 | 3.0943
2684 | 143.025 | 5.361 | 9.28 | 4301.34 | 0.81 | 3.0933
2685 | 142.829 | 5.372 | 9.286 | 4302.83 | 0.816 | 3.0953
2686 | 143.025 | 5.352 | 9.277 | 4304.32 | 0.816 | 3.0923
2687 | 143.817 | 5.362 | 9.27 | 4305.81 | 0.813 | 3.09
2688 | 142.057 | 5.355 | 9.267 | 4307.3 | 0.813 | 3.089
2689 | 144.22 | 5.358 | 9.272 | 4308.79 | 0.807 | 3.0907
2690 | 141.677 | 5.349 | 9.274 | 4310.27 | 0.794 | 3.0913
2691 | 143.025 | 5.357 | 9.275 | 4311.76 | 0.807 | 3.0917
2692 | 143.025 | 5.352 | 9.274 | 4313.25 | 0.81 | 3.0913
2693 | 143.419 | 5.352 | 9.274 | 4314.73 | 0.794 | 3.0913
2694 | 143.817 | 5.343 | 9.271 | 4316.22 | 0.825 | 3.0903
2695 | 142.634 | 5.347 | 9.266 | 4317.7 | 0.819 | 3.0887
2696 | 143.617 | 5.349 | 9.269 | 4319.19 | 0.813 | 3.0897
2697 | 141.866 | 5.355 | 9.272 | 4320.68 | 0.81 | 3.0907
2698 | 143.419 | 5.346 | 9.271 | 4322.16 | 0.81 | 3.0903
2699 | 142.441 | 5.347 | 9.259 | 4323.65 | 0.819 | 3.0863
2700 | 143.419 | 5.335 | 9.271 | 4325.13 | 0.804 | 3.0903
2701 | 143.025 | 5.334 | 9.263 | 4326.61 | 0.804 | 3.0877
2702 | 143.025 | 5.333 | 9.263 | 4328.09 | 0.797 | 3.0877
2703 | 143.817 | 5.341 | 9.256 | 4329.58 | 0.816 | 3.0853
2704 | 142.829 | 5.347 | 9.259 | 4331.06 | 0.813 | 3.0863
2705 | 143.817 | 5.346 | 9.256 | 4332.55 | 0.813 | 3.0853
2706 | 142.634 | 5.352 | 9.254 | 4334.03 | 0.813 | 3.0847
2707 | 143.617 | 5.336 | 9.253 | 4335.51 | 0.81 | 3.0843
2708 | 142.441 | 5.334 | 9.253 | 4337 | 0.813 | 3.0843
2709 | 143.617 | 5.332 | 9.255 | 4338.48 | 0.816 | 3.085
2710 | 142.248 | 5.338 | 9.246 | 4339.96 | 0.816 | 3.082
2711 | 142.829 | 5.33 | 9.245 | 4341.44 | 0.807 | 3.0817
2712 | 142.634 | 5.342 | 9.244 | 4342.92 | 0.81 | 3.0813
2713 | 142.634 | 5.338 | 9.246 | 4344.41 | 0.81 | 3.082
2714 | 143.617 | 5.338 | 9.246 | 4345.89 | 0.819 | 3.082
2715 | 142.248 | 5.331 | 9.243 | 4347.37 | 0.819 | 3.081
2716 | 143.419 | 5.333 | 9.245 | 4348.85 | 0.816 | 3.0817
2717 | 142.248 | 5.329 | 9.235 | 4350.33 | 0.813 | 3.0783
2718 | 143.419 | 5.317 | 9.244 | 4351.81 | 0.813 | 3.0813
2719 | 142.057 | 5.327 | 9.235 | 4353.29 | 0.81 | 3.0783
2720 | 143.025 | 5.321 | 9.242 | 4354.77 | 0.804 | 3.0807
2721 | 142.441 | 5.325 | 9.24 | 4356.25 | 0.81 | 3.08
2722 | 142.441 | 5.332 | 9.238 | 4357.73 | 0.804 | 3.0793
2723 | 143.419 | 5.33 | 9.233 | 4359.21 | 0.81 | 3.0777
2724 | 142.441 | 5.324 | 9.222 | 4360.69 | 0.816 | 3.074
2725 | 143.419 | 5.33 | 9.223 | 4362.17 | 0.81 | 3.0743
2726 | 141.488 | 5.322 | 9.224 | 4363.65 | 0.807 | 3.0747
2727 | 143.221 | 5.331 | 9.223 | 4365.13 | 0.81 | 3.0743
2728 | 142.248 | 5.318 | 9.219 | 4366.6 | 0.801 | 3.073
2729 | 142.634 | 5.324 | 9.222 | 4368.08 | 0.807 | 3.074
2730 | 143.221 | 5.317 | 9.222 | 4369.56 | 0.819 | 3.074
2731 | 142.634 | 5.32 | 9.219 | 4371.04 | 0.804 | 3.073
2732 | 143.617 | 5.317 | 9.212 | 4372.51 | 0.816 | 3.0707
2733 | 141.677 | 5.319 | 9.219 | 4373.99 | 0.81 | 3.073
2734 | 143.025 | 5.316 | 9.211 | 4375.47 | 0.804 | 3.0703
2735 | 142.057 | 5.317 | 9.212 | 4376.95 | 0.807 | 3.0707
2736 | 142.634 | 5.31 | 9.219 | 4378.42 | 0.804 | 3.073
2737 | 143.221 | 5.313 | 9.216 | 4379.9 | 0.816 | 3.072
2738 | 142.248 | 5.309 | 9.198 | 4381.37 | 0.807 | 3.066
2739 | 143.419 | 5.318 | 9.207 | 4382.85 | 0.81 | 3.069
2740 | 141.866 | 5.32 | 9.209 | 4384.33 | 0.807 | 3.0697
2741 | 143.025 | 5.305 | 9.213 | 4385.8 | 0.807 | 3.071
2742 | 142.634 | 5.312 | 9.199 | 4387.28 | 0.81 | 3.0663
2743 | 142.829 | 5.313 | 9.206 | 4388.75 | 0.81 | 3.0687
2744 | 142.829 | 5.305 | 9.198 | 4390.22 | 0.813 | 3.066
2745 | 142.057 | 5.304 | 9.203 | 4391.7 | 0.81 | 3.0677
2746 | 143.419 | 5.301 | 9.193 | 4393.17 | 0.813 | 3.0643
2747 | 142.057 | 5.299 | 9.193 | 4394.64 | 0.816 | 3.0643
2748 | 143.025 | 5.314 | 9.194 | 4396.12 | 0.807 | 3.0647
2749 | 143.617 | 5.313 | 9.194 | 4397.6 | 0.81 | 3.0647
2750 | 142.248 | 5.306 | 9.191 | 4399.07 | 0.807 | 3.0637
2751 | 143.817 | 5.302 | 9.193 | 4400.54 | 0.81 | 3.0643
2752 | 141.677 | 5.307 | 9.191 | 4402.02 | 0.807 | 3.0637
2753 | 142.829 | 5.296 | 9.182 | 4403.49 | 0.797 | 3.0607
2754 | 143.419 | 5.305 | 9.186 | 4404.96 | 0.816 | 3.062
2755 | 142.441 | 5.301 | 9.185 | 4406.43 | 0.804 | 3.0617
2756 | 143.817 | 5.297 | 9.193 | 4407.9 | 0.813 | 3.0643
2757 | 142.057 | 5.292 | 9.18 | 4409.37 | 0.807 | 3.06
2758 | 143.617 | 5.304 | 9.186 | 4410.85 | 0.804 | 3.062
2759 | 142.634 | 5.301 | 9.183 | 4412.32 | 0.804 | 3.061
2760 | 142.634 | 5.298 | 9.17 | 4413.79 | 0.797 | 3.0567
2761 | 143.221 | 5.288 | 9.177 | 4415.26 | 0.807 | 3.059
2762 | 141.866 | 5.3 | 9.17 | 4416.73 | 0.804 | 3.0567
2763 | 143.617 | 5.295 | 9.165 | 4418.2 | 0.807 | 3.055
2764 | 142.441 | 5.294 | 9.167 | 4419.67 | 0.81 | 3.0557
2765 | 142.829 | 5.297 | 9.167 | 4421.15 | 0.804 | 3.0557
2766 | 143.221 | 5.277 | 9.166 | 4422.61 | 0.804 | 3.0553
2767 | 142.057 | 5.296 | 9.165 | 4424.08 | 0.804 | 3.055
2768 | 143.817 | 5.289 | 9.162 | 4425.55 | 0.797 | 3.054
2769 | 142.441 | 5.279 | 9.159 | 4427.02 | 0.81 | 3.053
2770 | 143.025 | 5.287 | 9.167 | 4428.49 | 0.794 | 3.0557
2771 | 143.221 | 5.289 | 9.164 | 4429.96 | 0.81 | 3.0547
2772 | 142.057 | 5.281 | 9.166 | 4431.42 | 0.801 | 3.0553
2773 | 143.419 | 5.287 | 9.152 | 4432.89 | 0.801 | 3.0507
2774 | 142.634 | 5.276 | 9.153 | 4434.36 | 0.807 | 3.051
2775 | 143.025 | 5.284 | 9.156 | 4435.82 | 0.797 | 3.052
2776 | 143.025 | 5.274 | 9.148 | 4437.29 | 0.801 | 3.0493
2777 | 141.677 | 5.285 | 9.151 | 4438.76 | 0.791 | 3.0503
2778 | 143.617 | 5.28 | 9.151 | 4440.22 | 0.804 | 3.0503
2779 | 141.866 | 5.276 | 9.141 | 4441.69 | 0.81 | 3.047
2780 | 142.829 | 5.276 | 9.141 | 4443.16 | 0.804 | 3.047
2781 | 143.617 | 5.282 | 9.139 | 4444.62 | 0.81 | 3.0463
2782 | 141.677 | 5.271 | 9.14 | 4446.09 | 0.804 | 3.0467
2783 | 143.221 | 5.279 | 9.141 | 4447.55 | 0.807 | 3.047
2784 | 142.057 | 5.28 | 9.141 | 4449.02 | 0.807 | 3.047
2785 | 142.441 | 5.268 | 9.135 | 4450.48 | 0.791 | 3.045
2786 | 143.617 | 5.255 | 9.134 | 4451.94 | 0.804 | 3.0447
2787 | 141.677 | 5.278 | 9.136 | 4453.41 | 0.804 | 3.0453
2788 | 143.025 | 5.28 | 9.141 | 4454.88 | 0.804 | 3.047
2789 | 142.634 | 5.263 | 9.135 | 4456.34 | 0.804 | 3.045
2790 | 142.248 | 5.269 | 9.123 | 4457.8 | 0.801 | 3.041
2791 | 143.419 | 5.266 | 9.133 | 4459.26 | 0.797 | 3.0443
2792 | 141.488 | 5.27 | 9.133 | 4460.73 | 0.807 | 3.0443
2793 | 143.617 | 5.266 | 9.128 | 4462.19 | 0.797 | 3.0427
2794 | 142.634 | 5.257 | 9.122 | 4463.65 | 0.804 | 3.0407
2795 | 143.025 | 5.267 | 9.125 | 4465.11 | 0.794 | 3.0417
2796 | 143.617 | 5.263 | 9.12 | 4466.58 | 0.801 | 3.04
2797 | 141.488 | 5.264 | 9.115 | 4468.04 | 0.801 | 3.0383
2798 | 143.221 | 5.266 | 9.11 | 4469.5 | 0.794 | 3.0367
2799 | 142.248 | 5.249 | 9.111 | 4470.96 | 0.797 | 3.037
2800 | 143.025 | 5.263 | 9.115 | 4472.42 | 0.791 | 3.0383
2801 | 143.617 | 5.258 | 9.112 | 4473.88 | 0.807 | 3.0373
2802 | 142.057 | 5.26 | 9.112 | 4475.34 | 0.801 | 3.0373
2803 | 143.419 | 5.26 | 9.115 | 4476.8 | 0.801 | 3.0383
2804 | 142.441 | 5.258 | 9.114 | 4478.27 | 0.801 | 3.038
2805 | 142.441 | 5.258 | 9.099 | 4479.73 | 0.797 | 3.033
2806 | 142.634 | 5.248 | 9.099 | 4481.18 | 0.797 | 3.033
2807 | 142.441 | 5.257 | 9.109 | 4482.64 | 0.797 | 3.0363
2808 | 143.617 | 5.247 | 9.096 | 4484.1 | 0.791 | 3.032
2809 | 142.248 | 5.256 | 9.097 | 4485.56 | 0.794 | 3.0323
2810 | 142.829 | 5.25 | 9.086 | 4487.02 | 0.797 | 3.0287
2811 | 143.617 | 5.248 | 9.089 | 4488.48 | 0.807 | 3.0297
2812 | 142.057 | 5.253 | 9.094 | 4489.94 | 0.788 | 3.0313
2813 | 143.419 | 5.25 | 9.086 | 4491.39 | 0.801 | 3.0287
2814 | 141.677 | 5.256 | 9.087 | 4492.85 | 0.794 | 3.029
2815 | 143.025 | 5.243 | 9.088 | 4494.31 | 0.788 | 3.0293
2816 | 142.248 | 5.259 | 9.087 | 4495.77 | 0.791 | 3.029
2817 | 142.441 | 5.257 | 9.089 | 4497.23 | 0.791 | 3.0297
2818 | 143.221 | 5.255 | 9.079 | 4498.69 | 0.797 | 3.0263
2819 | 142.248 | 5.243 | 9.088 | 4500.15 | 0.804 | 3.0293
2820 | 143.419 | 5.249 | 9.089 | 4501.61 | 0.797 | 3.0297
2821 | 142.057 | 5.253 | 9.086 | 4503.07 | 0.804 | 3.0287
2822 | 142.634 | 5.239 | 9.08 | 4504.52 | 0.794 | 3.0267
2823 | 143.025 | 5.244 | 9.066 | 4505.98 | 0.807 | 3.022
2824 | 142.248 | 5.24 | 9.078 | 4507.43 | 0.791 | 3.026
2825 | 143.221 | 5.247 | 9.069 | 4508.89 | 0.785 | 3.023
2826 | 141.677 | 5.239 | 9.073 | 4510.35 | 0.794 | 3.0243
2827 | 143.221 | 5.242 | 9.063 | 4511.8 | 0.794 | 3.021
2828 | 143.025 | 5.245 | 9.063 | 4513.26 | 0.794 | 3.021
2829 | 142.441 | 5.243 | 9.061 | 4514.72 | 0.791 | 3.0203
2830 | 143.221 | 5.233 | 9.062 | 4516.17 | 0.797 | 3.0207
2831 | 141.677 | 5.232 | 9.055 | 4517.62 | 0.788 | 3.0183
2832 | 143.617 | 5.235 | 9.06 | 4519.08 | 0.794 | 3.02
2833 | 141.866 | 5.237 | 9.063 | 4520.53 | 0.804 | 3.021
2834 | 142.634 | 5.234 | 9.055 | 4521.99 | 0.791 | 3.0183
2835 | 143.221 | 5.233 | 9.052 | 4523.44 | 0.791 | 3.0173
2836 | 142.248 | 5.235 | 9.05 | 4524.89 | 0.788 | 3.0167
2837 | 143.221 | 5.228 | 9.052 | 4526.35 | 0.788 | 3.0173
2838 | 142.057 | 5.242 | 9.051 | 4527.8 | 0.785 | 3.017
2839 | 142.829 | 5.238 | 9.053 | 4529.26 | 0.791 | 3.0177
2840 | 142.634 | 5.228 | 9.037 | 4530.71 | 0.794 | 3.0123
2841 | 142.829 | 5.227 | 9.044 | 4532.16 | 0.785 | 3.0147
2842 | 143.617 | 5.22 | 9.039 | 4533.61 | 0.791 | 3.013
2843 | 141.677 | 5.217 | 9.036 | 4535.06 | 0.791 | 3.012
2844 | 143.221 | 5.223 | 9.037 | 4536.51 | 0.785 | 3.0123
2845 | 142.057 | 5.222 | 9.037 | 4537.96 | 0.788 | 3.0123
2846 | 142.829 | 5.228 | 9.037 | 4539.41 | 0.788 | 3.0123
2847 | 143.025 | 5.229 | 9.032 | 4540.87 | 0.794 | 3.0107
2848 | 142.248 | 5.21 | 9.038 | 4542.31 | 0.788 | 3.0127
2849 | 143.419 | 5.22 | 9.031 | 4543.76 | 0.788 | 3.0103
2850 | 142.248 | 5.22 | 9.024 | 4545.21 | 0.791 | 3.008
2851 | 142.441 | 5.213 | 9.023 | 4546.66 | 0.782 | 3.0077
2852 | 143.419 | 5.216 | 9.029 | 4548.11 | 0.785 | 3.0097
2853 | 142.057 | 5.221 | 9.026 | 4549.56 | 0.785 | 3.0087
2854 | 143.221 | 5.205 | 9.023 | 4551.01 | 0.785 | 3.0077
2855 | 142.057 | 5.208 | 9.02 | 4552.45 | 0.791 | 3.0067
2856 | 142.829 | 5.22 | 9.011 | 4553.9 | 0.785 | 3.0037
2857 | 143.419 | 5.213 | 9.013 | 4555.35 | 0.794 | 3.0043
2858 | 142.441 | 5.211 | 9.013 | 4556.8 | 0.785 | 3.0043
2859 | 143.817 | 5.209 | 9.011 | 4558.24 | 0.785 | 3.0037
2860 | 142.248 | 5.208 | 9.01 | 4559.69 | 0.791 | 3.0033
2861 | 143.025 | 5.206 | 9.01 | 4561.14 | 0.791 | 3.0033
2862 | 143.617 | 5.207 | 9.01 | 4562.58 | 0.788 | 3.0033
2863 | 142.248 | 5.207 | 9.005 | 4564.03 | 0.785 | 3.0017
2864 | 143.617 | 5.206 | 9.008 | 4565.48 | 0.779 | 3.0027
2865 | 142.057 | 5.206 | 9.005 | 4566.92 | 0.788 | 3.0017
2866 | 142.441 | 5.199 | 9.005 | 4568.37 | 0.785 | 3.0017
2867 | 143.025 | 5.203 | 9 | 4569.81 | 0.794 | 3
2868 | 142.248 | 5.199 | 8.997 | 4571.26 | 0.785 | 2.999
2869 | 143.419 | 5.198 | 8.985 | 4572.7 | 0.776 | 2.995
2870 | 143.025 | 5.197 | 8.992 | 4574.14 | 0.788 | 2.9973
2871 | 143.025 | 5.205 | 8.985 | 4575.59 | 0.776 | 2.995
2872 | 144.018 | 5.197 | 8.987 | 4577.03 | 0.788 | 2.9957
2873 | 142.248 | 5.198 | 8.985 | 4578.48 | 0.782 | 2.995
2874 | 143.025 | 5.195 | 8.987 | 4579.92 | 0.782 | 2.9957
2875 | 143.617 | 5.191 | 8.984 | 4581.36 | 0.785 | 2.9947
2876 | 142.441 | 5.19 | 8.974 | 4582.8 | 0.782 | 2.9913
2877 | 143.617 | 5.192 | 8.972 | 4584.25 | 0.785 | 2.9907
2878 | 143.221 | 5.187 | 8.979 | 4585.69 | 0.788 | 2.993
2879 | 143.221 | 5.189 | 8.981 | 4587.13 | 0.782 | 2.9937
2880 | 144.018 | 5.189 | 8.974 | 4588.57 | 0.782 | 2.9913
2881 | 142.634 | 5.189 | 8.961 | 4590.01 | 0.785 | 2.987
2882 | 143.419 | 5.188 | 8.959 | 4591.45 | 0.782 | 2.9863
2883 | 143.617 | 5.185 | 8.959 | 4592.89 | 0.791 | 2.9863
2884 | 142.441 | 5.183 | 8.966 | 4594.33 | 0.788 | 2.9887
2885 | 143.817 | 5.18 | 8.963 | 4595.77 | 0.785 | 2.9877
2886 | 143.817 | 5.183 | 8.958 | 4597.21 | 0.794 | 2.986
2887 | 142.829 | 5.189 | 8.961 | 4598.65 | 0.779 | 2.987
2888 | 144.018 | 5.184 | 8.959 | 4600.09 | 0.779 | 2.9863
2889 | 143.419 | 5.177 | 8.955 | 4601.53 | 0.779 | 2.985
2890 | 143.025 | 5.173 | 8.958 | 4602.97 | 0.782 | 2.986
2891 | 144.22 | 5.191 | 8.959 | 4604.41 | 0.788 | 2.9863
2892 | 142.057 | 5.173 | 8.953 | 4605.85 | 0.788 | 2.9843
2893 | 143.025 | 5.179 | 8.958 | 4607.29 | 0.779 | 2.986
2894 | 144.22 | 5.182 | 8.956 | 4608.72 | 0.785 | 2.9853
2895 | 142.441 | 5.175 | 8.938 | 4610.16 | 0.779 | 2.9793
2896 | 143.617 | 5.17 | 8.952 | 4611.6 | 0.782 | 2.984
2897 | 143.419 | 5.172 | 8.955 | 4613.03 | 0.785 | 2.985
2898 | 143.221 | 5.171 | 8.948 | 4614.47 | 0.776 | 2.9827
2899 | 143.817 | 5.168 | 8.935 | 4615.91 | 0.779 | 2.9783
2900 | 143.025 | 5.168 | 8.932 | 4617.34 | 0.785 | 2.9773
2901 | 142.829 | 5.159 | 8.932 | 4618.78 | 0.776 | 2.9773
2902 | 144.22 | 5.17 | 8.932 | 4620.21 | 0.791 | 2.9773
2903 | 142.248 | 5.168 | 8.932 | 4621.65 | 0.782 | 2.9773
2904 | 143.221 | 5.164 | 8.934 | 4623.08 | 0.782 | 2.978
2905 | 143.817 | 5.16 | 8.924 | 4624.51 | 0.782 | 2.9747
2906 | 142.634 | 5.163 | 8.929 | 4625.95 | 0.782 | 2.9763
2907 | 143.617 | 5.164 | 8.932 | 4627.38 | 0.773 | 2.9773
2908 | 143.617 | 5.16 | 8.924 | 4628.82 | 0.785 | 2.9747
2909 | 142.829 | 5.168 | 8.915 | 4630.25 | 0.779 | 2.9717
2910 | 144.018 | 5.168 | 8.922 | 4631.69 | 0.773 | 2.974
2911 | 143.025 | 5.153 | 8.924 | 4633.12 | 0.779 | 2.9747
2912 | 143.025 | 5.153 | 8.916 | 4634.55 | 0.776 | 2.972
2913 | 144.018 | 5.162 | 8.919 | 4635.98 | 0.773 | 2.973
2914 | 142.829 | 5.154 | 8.909 | 4637.42 | 0.776 | 2.9697
2915 | 143.419 | 5.152 | 8.911 | 4638.85 | 0.77 | 2.9703
2916 | 144.22 | 5.144 | 8.905 | 4640.28 | 0.779 | 2.9683
2917 | 143.025 | 5.147 | 8.903 | 4641.71 | 0.782 | 2.9677
2918 | 143.221 | 5.151 | 8.906 | 4643.14 | 0.773 | 2.9687
2919 | 144.22 | 5.155 | 8.904 | 4644.57 | 0.776 | 2.968
2920 | 142.634 | 5.16 | 8.907 | 4646 | 0.776 | 2.969
2921 | 143.221 | 5.139 | 8.893 | 4647.43 | 0.77 | 2.9643
2922 | 144.22 | 5.143 | 8.903 | 4648.86 | 0.779 | 2.9677
2923 | 142.634 | 5.149 | 8.901 | 4650.29 | 0.782 | 2.967
2924 | 142.634 | 5.148 | 8.898 | 4651.72 | 0.776 | 2.966
2925 | 143.817 | 5.139 | 8.882 | 4653.15 | 0.779 | 2.9607
2926 | 142.829 | 5.148 | 8.883 | 4654.58 | 0.776 | 2.961
2927 | 143.617 | 5.152 | 8.893 | 4656.01 | 0.77 | 2.9643
2928 | 144.018 | 5.147 | 8.891 | 4657.44 | 0.77 | 2.9637
2929 | 142.248 | 5.138 | 8.88 | 4658.86 | 0.773 | 2.96
2930 | 143.617 | 5.134 | 8.882 | 4660.29 | 0.773 | 2.9607
2931 | 144.22 | 5.132 | 8.879 | 4661.72 | 0.779 | 2.9597
2932 | 142.829 | 5.133 | 8.88 | 4663.14 | 0.77 | 2.96
2933 | 143.419 | 5.137 | 8.875 | 4664.57 | 0.773 | 2.9583
2934 | 143.817 | 5.13 | 8.879 | 4665.99 | 0.779 | 2.9597
2935 | 143.221 | 5.127 | 8.879 | 4667.42 | 0.776 | 2.9597
2936 | 143.617 | 5.132 | 8.879 | 4668.84 | 0.773 | 2.9597
2937 | 143.817 | 5.126 | 8.874 | 4670.27 | 0.77 | 2.958
2938 | 143.025 | 5.135 | 8.875 | 4671.69 | 0.77 | 2.9583
2939 | 143.221 | 5.136 | 8.88 | 4673.12 | 0.77 | 2.96
2940 | 144.423 | 5.131 | 8.869 | 4674.55 | 0.77 | 2.9563
2941 | 143.419 | 5.134 | 8.872 | 4675.97 | 0.773 | 2.9573
2942 | 143.025 | 5.12 | 8.871 | 4677.39 | 0.77 | 2.957
2943 | 144.22 | 5.129 | 8.859 | 4678.82 | 0.776 | 2.953
2944 | 143.419 | 5.127 | 8.859 | 4680.24 | 0.776 | 2.953
2945 | 143.025 | 5.122 | 8.854 | 4681.67 | 0.758 | 2.9513
2946 | 143.617 | 5.121 | 8.849 | 4683.09 | 0.773 | 2.9497
2947 | 143.419 | 5.126 | 8.846 | 4684.51 | 0.773 | 2.9487
2948 | 142.634 | 5.12 | 8.853 | 4685.93 | 0.77 | 2.951
2949 | 143.419 | 5.112 | 8.853 | 4687.35 | 0.77 | 2.951
2950 | 143.617 | 5.132 | 8.854 | 4688.78 | 0.776 | 2.9513
2951 | 142.441 | 5.124 | 8.851 | 4690.2 | 0.767 | 2.9503
2952 | 143.419 | 5.126 | 8.854 | 4691.63 | 0.767 | 2.9513
2953 | 143.221 | 5.107 | 8.847 | 4693.05 | 0.779 | 2.949
2954 | 142.248 | 5.114 | 8.833 | 4694.47 | 0.77 | 2.9443
2955 | 143.419 | 5.121 | 8.846 | 4695.89 | 0.764 | 2.9487
2956 | 143.817 | 5.12 | 8.833 | 4697.31 | 0.773 | 2.9443
2957 | 142.057 | 5.117 | 8.826 | 4698.73 | 0.77 | 2.942
2958 | 143.419 | 5.116 | 8.833 | 4700.15 | 0.773 | 2.9443
2959 | 143.419 | 5.107 | 8.837 | 4701.57 | 0.773 | 2.9457
2960 | 142.248 | 5.115 | 8.818 | 4702.99 | 0.77 | 2.9393
2961 | 143.419 | 5.114 | 8.828 | 4704.41 | 0.767 | 2.9427
2962 | 143.221 | 5.112 | 8.828 | 4705.83 | 0.767 | 2.9427
2963 | 142.248 | 5.106 | 8.817 | 4707.25 | 0.767 | 2.939
2964 | 143.025 | 5.111 | 8.825 | 4708.67 | 0.767 | 2.9417
2965 | 143.617 | 5.1 | 8.814 | 4710.09 | 0.773 | 2.938
2966 | 142.634 | 5.109 | 8.802 | 4711.51 | 0.77 | 2.934
2967 | 143.025 | 5.112 | 8.81 | 4712.93 | 0.767 | 2.9367
2968 | 143.617 | 5.098 | 8.822 | 4714.34 | 0.764 | 2.9407
2969 | 141.677 | 5.099 | 8.809 | 4715.76 | 0.767 | 2.9363
2970 | 143.221 | 5.092 | 8.814 | 4717.17 | 0.767 | 2.938
2971 | 143.419 | 5.093 | 8.806 | 4718.59 | 0.767 | 2.9353
2972 | 142.057 | 5.092 | 8.804 | 4720 | 0.767 | 2.9347
2973 | 143.025 | 5.096 | 8.804 | 4721.42 | 0.764 | 2.9347
2974 | 143.817 | 5.092 | 8.801 | 4722.83 | 0.77 | 2.9337
2975 | 142.441 | 5.088 | 8.801 | 4724.25 | 0.77 | 2.9337
2976 | 143.025 | 5.094 | 8.801 | 4725.66 | 0.764 | 2.9337
2977 | 144.018 | 5.094 | 8.789 | 4727.08 | 0.776 | 2.9297
2978 | 142.634 | 5.097 | 8.792 | 4728.49 | 0.767 | 2.9307
2979 | 143.221 | 5.092 | 8.799 | 4729.91 | 0.761 | 2.933
2980 | 143.817 | 5.084 | 8.801 | 4731.32 | 0.767 | 2.9337
2981 | 142.634 | 5.077 | 8.79 | 4732.73 | 0.767 | 2.93
2982 | 142.634 | 5.083 | 8.788 | 4734.14 | 0.767 | 2.9293
2983 | 143.817 | 5.078 | 8.79 | 4735.55 | 0.767 | 2.93
2984 | 143.419 | 5.089 | 8.783 | 4736.96 | 0.764 | 2.9277
2985 | 142.634 | 5.083 | 8.783 | 4738.38 | 0.764 | 2.9277
2986 | 143.221 | 5.088 | 8.776 | 4739.79 | 0.764 | 2.9253
2987 | 143.419 | 5.08 | 8.78 | 4741.2 | 0.77 | 2.9267
2988 | 141.866 | 5.077 | 8.775 | 4742.61 | 0.764 | 2.925
2989 | 142.829 | 5.078 | 8.775 | 4744.02 | 0.758 | 2.925
2990 | 144.018 | 5.085 | 8.781 | 4745.43 | 0.761 | 2.927
2991 | 142.829 | 5.074 | 8.772 | 4746.84 | 0.764 | 2.924
2992 | 142.248 | 5.071 | 8.775 | 4748.25 | 0.761 | 2.925
2993 | 143.419 | 5.073 | 8.772 | 4749.66 | 0.758 | 2.924
2994 | 143.617 | 5.073 | 8.772 | 4751.07 | 0.764 | 2.924
2995 | 142.441 | 5.062 | 8.764 | 4752.48 | 0.761 | 2.9213
2996 | 142.829 | 5.078 | 8.768 | 4753.89 | 0.755 | 2.9227
2997 | 144.22 | 5.067 | 8.769 | 4755.3 | 0.767 | 2.923
2998 | 142.829 | 5.067 | 8.764 | 4756.7 | 0.767 | 2.9213
2999 | 142.441 | 5.074 | 8.75 | 4758.11 | 0.764 | 2.9167
3000 | 142.829 | 5.082 | 8.758 | 4759.52 | 0.758 | 2.9193
3001 | 143.419 | 5.073 | 8.747 | 4760.93 | 0.764 | 2.9157
3002 | 142.441 | 5.074 | 8.752 | 4762.34 | 0.767 | 2.9173
3003 | 143.025 | 5.063 | 8.741 | 4763.75 | 0.764 | 2.9137
3004 | 143.817 | 5.073 | 8.747 | 4765.16 | 0.761 | 2.9157
3005 | 142.829 | 5.067 | 8.737 | 4766.57 | 0.767 | 2.9123
3006 | 141.677 | 5.062 | 8.749 | 4767.97 | 0.764 | 2.9163
3007 | 142.441 | 5.057 | 8.749 | 4769.38 | 0.764 | 2.9163
3008 | 143.617 | 5.053 | 8.741 | 4770.78 | 0.764 | 2.9137
3009 | 142.634 | 5.059 | 8.731 | 4772.19 | 0.758 | 2.9103
3010 | 143.221 | 5.054 | 8.728 | 4773.59 | 0.761 | 2.9093
3011 | 143.419 | 5.054 | 8.736 | 4774.99 | 0.764 | 2.912
3012 | 143.025 | 5.055 | 8.731 | 4776.4 | 0.767 | 2.9103
3013 | 142.829 | 5.062 | 8.734 | 4777.8 | 0.758 | 2.9113
3014 | 142.829 | 5.053 | 8.723 | 4779.21 | 0.755 | 2.9077
3015 | 143.419 | 5.058 | 8.726 | 4780.61 | 0.755 | 2.9087
3016 | 142.057 | 5.048 | 8.723 | 4782.01 | 0.761 | 2.9077
3017 | 142.829 | 5.043 | 8.722 | 4783.42 | 0.752 | 2.9073
3018 | 144.018 | 5.048 | 8.723 | 4784.82 | 0.761 | 2.9077
3019 | 143.025 | 5.049 | 8.723 | 4786.22 | 0.761 | 2.9077
3020 | 143.025 | 5.044 | 8.722 | 4787.62 | 0.761 | 2.9073
3021 | 143.817 | 5.04 | 8.72 | 4789.02 | 0.761 | 2.9067
3022 | 142.634 | 5.047 | 8.72 | 4790.42 | 0.764 | 2.9067
3023 | 142.441 | 5.043 | 8.705 | 4791.82 | 0.752 | 2.9017
3024 | 143.617 | 5.055 | 8.706 | 4793.23 | 0.758 | 2.902
3025 | 143.419 | 5.049 | 8.705 | 4794.63 | 0.755 | 2.9017
3026 | 141.866 | 5.045 | 8.7 | 4796.03 | 0.764 | 2.9
3027 | 143.025 | 5.044 | 8.7 | 4797.43 | 0.752 | 2.9
3028 | 143.617 | 5.04 | 8.7 | 4798.83 | 0.767 | 2.9
3029 | 142.441 | 5.039 | 8.7 | 4800.23 | 0.761 | 2.9
3030 | 143.025 | 5.034 | 8.689 | 4801.63 | 0.758 | 2.8963
3031 | 143.617 | 5.033 | 8.692 | 4803.03 | 0.764 | 2.8973
3032 | 142.829 | 5.034 | 8.697 | 4804.43 | 0.758 | 2.899
3033 | 142.057 | 5.037 | 8.697 | 4805.83 | 0.749 | 2.899
3034 | 143.025 | 5.034 | 8.689 | 4807.22 | 0.746 | 2.8963
3035 | 143.419 | 5.038 | 8.687 | 4808.62 | 0.755 | 2.8957
3036 | 141.866 | 5.044 | 8.682 | 4810.03 | 0.752 | 2.894
3037 | 143.221 | 5.033 | 8.692 | 4811.42 | 0.749 | 2.8973
3038 | 143.817 | 5.027 | 8.684 | 4812.82 | 0.758 | 2.8947
3039 | 142.634 | 5.027 | 8.681 | 4814.22 | 0.764 | 2.8937
3040 | 142.441 | 5.027 | 8.676 | 4815.61 | 0.752 | 2.892
3041 | 143.617 | 5.025 | 8.673 | 4817.01 | 0.755 | 2.891
3042 | 142.634 | 5.019 | 8.676 | 4818.4 | 0.758 | 2.892
3043 | 142.441 | 5.02 | 8.671 | 4819.8 | 0.746 | 2.8903
3044 | 143.025 | 5.017 | 8.668 | 4821.19 | 0.749 | 2.8893
3045 | 143.617 | 5.028 | 8.666 | 4822.59 | 0.755 | 2.8887
3046 | 142.248 | 5.015 | 8.67 | 4823.98 | 0.752 | 2.89
3047 | 143.419 | 5.02 | 8.671 | 4825.38 | 0.752 | 2.8903
3048 | 143.817 | 5.022 | 8.653 | 4826.77 | 0.749 | 2.8843
3049 | 143.221 | 5.011 | 8.667 | 4828.16 | 0.764 | 2.889
3050 | 142.634 | 5.02 | 8.666 | 4829.56 | 0.749 | 2.8887
3051 | 143.817 | 5.014 | 8.67 | 4830.95 | 0.749 | 2.89
3052 | 142.634 | 5.022 | 8.656 | 4832.35 | 0.752 | 2.8853
3053 | 142.634 | 5.012 | 8.65 | 4833.74 | 0.752 | 2.8833
3054 | 143.617 | 5.023 | 8.648 | 4835.13 | 0.749 | 2.8827
3055 | 145.875 | -0.051 | 2.477 | 4835.12 | 0.147 | 0.82567
3056 | 143.617 | -0.044 | 0.935 | 4835.11 | 0.015 | 0.31167
3057 | 143.817 | -0.04 | 0.838 | 4835.1 | 0.006 | 0.27933
3058 | 144.423 | -0.035 | 0.825 | 4835.09 | 0.012 | 0.275
3059 | 143.025 | -0.03 | 0.826 | 4835.08 | 0.015 | 0.27533
3060 | 143.419 | -0.022 | 0.824 | 4835.07 | 0.012 | 0.27467
3061 | 144.22 | -0.013 | 0.809 | 4835.07 | 0.015 | 0.26967
3062 | 143.817 | -0.007 | 0.822 | 4835.07 | 0.012 | 0.274
3063 | 142.248 | -0.003 | 0.83 | 4835.06 | 0.012 | 0.27667
3064 | 143.221 | 0 | 0.85 | 4835.06 | 0.009 | 0.28333
3065 | 144.018 | -0.006 | 0.853 | 4835.06 | 0.015 | 0.28433
3066 | 142.829 | 0.001 | 0.871 | 4835.06 | 0.012 | 0.29033
3067 | 143.025 | -0.004 | 0.878 | 4835.06 | 0.012 | 0.29267

## DIscharge_07272020
Time(Sec) | Volt | IOUT | Current Cap Iout | Normalized V
1 | 12.508 | 0 | 0 | 4.1693
2 | 12.496 | 0 | 0 | 4.1653
3 | 12.514 | 0.012 | 0.003 | 4.1713
4 | 12.502 | 0 | 0.003 | 4.1673
5 | 12.499 | 0 | 0.003 | 4.1663
6 | 12.496 | 0 | 0.003 | 4.1653
7 | 12.487 | 0 | 0.003 | 4.1623
8 | 12.493 | 0 | 0.003 | 4.1643
9 | 12.488 | 0 | 0.003 | 4.1627
10 | 12.493 | 0 | 0.003 | 4.1643
11 | 11.926 | 5.576 | 1.552 | 3.9753
12 | 11.786 | 5.559 | 3.096 | 3.9287
13 | 11.741 | 5.547 | 4.637 | 3.9137
14 | 11.715 | 5.551 | 6.179 | 3.905
15 | 11.721 | 5.567 | 7.725 | 3.907
16 | 11.695 | 5.551 | 9.267 | 3.8983
17 | 11.697 | 5.538 | 10.806 | 3.899
18 | 11.682 | 5.538 | 12.344 | 3.894
19 | 11.685 | 5.542 | 13.884 | 3.895
20 | 11.679 | 5.538 | 15.422 | 3.893
21 | 11.677 | 5.534 | 16.959 | 3.8923
22 | 11.665 | 5.534 | 18.497 | 3.8883
23 | 11.664 | 5.53 | 20.033 | 3.888
24 | 11.664 | 5.53 | 21.569 | 3.888
25 | 11.659 | 5.522 | 23.103 | 3.8863
26 | 11.637 | 5.509 | 24.633 | 3.879
27 | 11.639 | 5.518 | 26.166 | 3.8797
28 | 11.625 | 5.514 | 27.697 | 3.875
29 | 11.622 | 5.497 | 29.224 | 3.874
30 | 11.605 | 5.497 | 30.751 | 3.8683
31 | 11.602 | 5.505 | 32.281 | 3.8673
32 | 11.595 | 5.485 | 33.804 | 3.865
33 | 11.606 | 5.497 | 35.331 | 3.8687
34 | 11.6 | 5.493 | 36.857 | 3.8667
35 | 11.596 | 5.493 | 38.383 | 3.8653
36 | 11.592 | 5.489 | 39.907 | 3.864
37 | 11.588 | 5.489 | 41.432 | 3.8627
38 | 11.578 | 5.481 | 42.954 | 3.8593
39 | 11.576 | 5.489 | 44.479 | 3.8587
40 | 11.574 | 5.476 | 46 | 3.858
41 | 11.56 | 5.472 | 47.52 | 3.8533
42 | 11.562 | 5.481 | 49.043 | 3.854
43 | 11.561 | 5.485 | 50.566 | 3.8537
44 | 11.545 | 5.452 | 52.081 | 3.8483
45 | 11.551 | 5.476 | 53.602 | 3.8503
46 | 11.553 | 5.485 | 55.125 | 3.851
47 | 11.554 | 5.476 | 56.647 | 3.8513
48 | 11.545 | 5.464 | 58.164 | 3.8483
49 | 11.545 | 5.468 | 59.683 | 3.8483
50 | 11.534 | 5.456 | 61.199 | 3.8447
51 | 11.531 | 5.464 | 62.716 | 3.8437
52 | 11.53 | 5.447 | 64.23 | 3.8433
53 | 11.528 | 5.46 | 65.746 | 3.8427
54 | 11.522 | 5.452 | 67.261 | 3.8407
55 | 11.526 | 5.443 | 68.773 | 3.842
56 | 11.527 | 5.452 | 70.287 | 3.8423
57 | 11.515 | 5.447 | 71.8 | 3.8383
58 | 11.524 | 5.46 | 73.317 | 3.8413
59 | 11.526 | 5.447 | 74.83 | 3.842
60 | 11.525 | 5.46 | 76.347 | 3.8417
61 | 11.523 | 5.431 | 77.855 | 3.841
62 | 11.519 | 5.452 | 79.37 | 3.8397
63 | 11.529 | 5.447 | 80.883 | 3.843
64 | 11.529 | 5.443 | 82.395 | 3.843
65 | 11.532 | 5.447 | 83.908 | 3.844
66 | 11.52 | 5.439 | 85.419 | 3.84
67 | 11.515 | 5.447 | 86.932 | 3.8383
68 | 11.521 | 5.443 | 88.444 | 3.8403
69 | 11.516 | 5.443 | 89.956 | 3.8387
70 | 11.506 | 5.427 | 91.464 | 3.8353
71 | 11.519 | 5.439 | 92.975 | 3.8397
72 | 11.519 | 5.427 | 94.482 | 3.8397
73 | 11.517 | 5.439 | 95.993 | 3.839
74 | 11.517 | 5.431 | 97.501 | 3.839
75 | 11.52 | 5.423 | 99.008 | 3.84
76 | 11.51 | 5.419 | 100.513 | 3.8367
77 | 11.51 | 5.41 | 102.016 | 3.8367
78 | 11.517 | 5.423 | 103.522 | 3.839
79 | 11.512 | 5.427 | 105.03 | 3.8373
80 | 11.507 | 5.423 | 106.536 | 3.8357
81 | 11.502 | 5.419 | 108.041 | 3.834
82 | 11.502 | 5.427 | 109.549 | 3.834
83 | 11.507 | 5.427 | 111.056 | 3.8357
84 | 11.507 | 5.419 | 112.561 | 3.8357
85 | 11.507 | 5.419 | 114.066 | 3.8357
86 | 11.493 | 5.414 | 115.57 | 3.831
87 | 11.481 | 5.414 | 117.074 | 3.827
88 | 11.491 | 5.414 | 118.578 | 3.8303
89 | 11.491 | 5.41 | 120.081 | 3.8303
90 | 11.486 | 5.41 | 121.584 | 3.8287
91 | 11.488 | 5.419 | 123.089 | 3.8293
92 | 11.485 | 5.419 | 124.594 | 3.8283
93 | 11.483 | 5.41 | 126.097 | 3.8277
94 | 11.483 | 5.414 | 127.601 | 3.8277
95 | 11.483 | 5.406 | 129.103 | 3.8277
96 | 11.483 | 5.406 | 130.605 | 3.8277
97 | 11.483 | 5.402 | 132.105 | 3.8277
98 | 11.484 | 5.406 | 133.607 | 3.828
99 | 11.475 | 5.398 | 135.106 | 3.825
100 | 11.478 | 5.41 | 136.609 | 3.826
101 | 11.473 | 5.398 | 138.109 | 3.8243
102 | 11.475 | 5.398 | 139.608 | 3.825
103 | 11.477 | 5.394 | 141.106 | 3.8257
104 | 11.476 | 5.402 | 142.607 | 3.8253
105 | 11.474 | 5.394 | 144.105 | 3.8247
106 | 11.479 | 5.394 | 145.603 | 3.8263
107 | 11.471 | 5.398 | 147.103 | 3.8237
108 | 11.461 | 5.394 | 148.601 | 3.8203
109 | 11.466 | 5.394 | 150.099 | 3.822
110 | 11.476 | 5.394 | 151.598 | 3.8253
111 | 11.467 | 5.402 | 153.098 | 3.8223
112 | 11.467 | 5.39 | 154.595 | 3.8223
113 | 11.466 | 5.394 | 156.094 | 3.822
114 | 11.456 | 5.39 | 157.591 | 3.8187
115 | 11.451 | 5.39 | 159.088 | 3.817
116 | 11.455 | 5.386 | 160.584 | 3.8183
117 | 11.452 | 5.377 | 162.078 | 3.8173
118 | 11.45 | 5.381 | 163.572 | 3.8167
119 | 11.451 | 5.381 | 165.067 | 3.817
120 | 11.454 | 5.381 | 166.562 | 3.818
121 | 11.451 | 5.386 | 168.058 | 3.817
122 | 11.451 | 5.386 | 169.554 | 3.817
123 | 11.452 | 5.377 | 171.048 | 3.8173
124 | 11.449 | 5.369 | 172.539 | 3.8163
125 | 11.449 | 5.373 | 174.032 | 3.8163
126 | 11.45 | 5.386 | 175.528 | 3.8167
127 | 11.444 | 5.386 | 177.024 | 3.8147
128 | 11.444 | 5.386 | 178.52 | 3.8147
129 | 11.452 | 5.377 | 180.013 | 3.8173
130 | 11.449 | 5.365 | 181.504 | 3.8163
131 | 11.447 | 5.381 | 182.998 | 3.8157
132 | 11.446 | 5.377 | 184.492 | 3.8153
133 | 11.445 | 5.369 | 185.984 | 3.815
134 | 11.433 | 5.365 | 187.474 | 3.811
135 | 11.45 | 5.377 | 188.967 | 3.8167
136 | 11.435 | 5.373 | 190.46 | 3.8117
137 | 11.445 | 5.377 | 191.954 | 3.815
138 | 11.435 | 5.361 | 193.443 | 3.8117
139 | 11.445 | 5.369 | 194.934 | 3.815
140 | 11.443 | 5.373 | 196.427 | 3.8143
141 | 11.443 | 5.369 | 197.918 | 3.8143
142 | 11.446 | 5.369 | 199.409 | 3.8153
143 | 11.443 | 5.365 | 200.9 | 3.8143
144 | 11.433 | 5.373 | 202.392 | 3.811
145 | 11.446 | 5.373 | 203.885 | 3.8153
146 | 11.444 | 5.365 | 205.375 | 3.8147
147 | 11.443 | 5.373 | 206.868 | 3.8143
148 | 11.431 | 5.352 | 208.354 | 3.8103
149 | 11.446 | 5.373 | 209.847 | 3.8153
150 | 11.444 | 5.369 | 211.338 | 3.8147
151 | 11.439 | 5.365 | 212.829 | 3.813
152 | 11.436 | 5.361 | 214.318 | 3.812
153 | 11.444 | 5.365 | 215.808 | 3.8147
154 | 11.444 | 5.365 | 217.298 | 3.8147
155 | 11.436 | 5.365 | 218.788 | 3.812
156 | 11.444 | 5.369 | 220.28 | 3.8147
157 | 11.444 | 5.365 | 221.77 | 3.8147
158 | 11.439 | 5.357 | 223.258 | 3.813
159 | 11.433 | 5.352 | 224.745 | 3.811
160 | 11.439 | 5.357 | 226.233 | 3.813
161 | 11.446 | 5.369 | 227.724 | 3.8153
162 | 11.441 | 5.365 | 229.214 | 3.8137
163 | 11.44 | 5.357 | 230.702 | 3.8133
164 | 11.425 | 5.357 | 232.19 | 3.8083
165 | 11.42 | 5.357 | 233.678 | 3.8067
166 | 11.435 | 5.357 | 235.166 | 3.8117
167 | 11.435 | 5.369 | 236.658 | 3.8117
168 | 11.428 | 5.357 | 238.146 | 3.8093
169 | 11.433 | 5.361 | 239.635 | 3.811
170 | 11.431 | 5.352 | 241.121 | 3.8103
171 | 11.426 | 5.336 | 242.604 | 3.8087
172 | 11.42 | 5.357 | 244.092 | 3.8067
173 | 11.43 | 5.361 | 245.581 | 3.81
174 | 11.422 | 5.348 | 247.066 | 3.8073
175 | 11.427 | 5.348 | 248.552 | 3.809
176 | 11.42 | 5.348 | 250.038 | 3.8067
177 | 11.43 | 5.352 | 251.524 | 3.81
178 | 11.424 | 5.361 | 253.014 | 3.808
179 | 11.422 | 5.344 | 254.498 | 3.8073
180 | 11.42 | 5.34 | 255.981 | 3.8067
181 | 11.423 | 5.352 | 257.468 | 3.8077
182 | 11.414 | 5.34 | 258.952 | 3.8047
183 | 11.42 | 5.357 | 260.44 | 3.8067
184 | 11.427 | 5.352 | 261.926 | 3.809
185 | 11.412 | 5.344 | 263.411 | 3.804
186 | 11.397 | 5.336 | 264.893 | 3.799
187 | 11.407 | 5.348 | 266.379 | 3.8023
188 | 11.404 | 5.336 | 267.861 | 3.8013
189 | 11.398 | 5.336 | 269.343 | 3.7993
190 | 11.412 | 5.328 | 270.823 | 3.804
191 | 11.402 | 5.34 | 272.306 | 3.8007
192 | 11.404 | 5.34 | 273.79 | 3.8013
193 | 11.421 | 5.348 | 275.275 | 3.807
194 | 11.399 | 5.34 | 276.759 | 3.7997
195 | 11.391 | 5.328 | 278.239 | 3.797
196 | 11.391 | 5.328 | 279.719 | 3.797
197 | 11.391 | 5.332 | 281.2 | 3.797
198 | 11.388 | 5.332 | 282.681 | 3.796
199 | 11.391 | 5.328 | 284.161 | 3.797
200 | 11.389 | 5.328 | 285.641 | 3.7963
201 | 11.392 | 5.319 | 287.118 | 3.7973
202 | 11.397 | 5.324 | 288.597 | 3.799
203 | 11.392 | 5.328 | 290.077 | 3.7973
204 | 11.389 | 5.328 | 291.557 | 3.7963
205 | 11.398 | 5.328 | 293.037 | 3.7993
206 | 11.392 | 5.319 | 294.514 | 3.7973
207 | 11.395 | 5.315 | 295.991 | 3.7983
208 | 11.377 | 5.324 | 297.47 | 3.7923
209 | 11.375 | 5.315 | 298.946 | 3.7917
210 | 11.386 | 5.319 | 300.424 | 3.7953
211 | 11.38 | 5.319 | 301.901 | 3.7933
212 | 11.395 | 5.328 | 303.381 | 3.7983
213 | 11.381 | 5.319 | 304.859 | 3.7937
214 | 11.399 | 5.324 | 306.338 | 3.7997
215 | 11.379 | 5.324 | 307.816 | 3.793
216 | 11.389 | 5.324 | 309.295 | 3.7963
217 | 11.389 | 5.319 | 310.773 | 3.7963
218 | 11.389 | 5.328 | 312.253 | 3.7963
219 | 11.407 | 5.315 | 313.729 | 3.8023
220 | 11.387 | 5.311 | 315.205 | 3.7957
221 | 11.379 | 5.311 | 316.68 | 3.793
222 | 11.387 | 5.315 | 318.156 | 3.7957
223 | 11.4 | 5.307 | 319.631 | 3.8
224 | 11.377 | 5.299 | 321.102 | 3.7923
225 | 11.392 | 5.319 | 322.58 | 3.7973
226 | 11.385 | 5.328 | 324.06 | 3.795
227 | 11.387 | 5.311 | 325.535 | 3.7957
228 | 11.382 | 5.332 | 327.016 | 3.794
229 | 11.382 | 5.307 | 328.491 | 3.794
230 | 11.402 | 5.324 | 329.969 | 3.8007
231 | 11.391 | 5.315 | 331.446 | 3.797
232 | 11.392 | 5.303 | 332.919 | 3.7973
233 | 11.376 | 5.319 | 334.397 | 3.792
234 | 11.393 | 5.307 | 335.871 | 3.7977
235 | 11.391 | 5.324 | 337.349 | 3.797
236 | 11.388 | 5.319 | 338.827 | 3.796
237 | 11.386 | 5.319 | 340.305 | 3.7953
238 | 11.386 | 5.315 | 341.781 | 3.7953
239 | 11.396 | 5.299 | 343.253 | 3.7987
240 | 11.383 | 5.311 | 344.728 | 3.7943
241 | 11.383 | 5.311 | 346.204 | 3.7943
242 | 11.383 | 5.307 | 347.678 | 3.7943
243 | 11.383 | 5.303 | 349.151 | 3.7943
244 | 11.385 | 5.311 | 350.626 | 3.795
245 | 11.393 | 5.319 | 352.104 | 3.7977
246 | 11.408 | 5.319 | 353.582 | 3.8027
247 | 11.39 | 5.315 | 355.058 | 3.7967
248 | 11.405 | 5.315 | 356.535 | 3.8017
249 | 11.391 | 5.319 | 358.012 | 3.797
250 | 11.392 | 5.319 | 359.49 | 3.7973
251 | 11.397 | 5.319 | 360.967 | 3.799
252 | 11.397 | 5.315 | 362.444 | 3.799
253 | 11.39 | 5.307 | 363.918 | 3.7967
254 | 11.4 | 5.311 | 365.393 | 3.8
255 | 11.41 | 5.311 | 366.869 | 3.8033
256 | 11.407 | 5.324 | 368.348 | 3.8023
257 | 11.412 | 5.328 | 369.827 | 3.804
258 | 11.414 | 5.315 | 371.304 | 3.8047
259 | 11.405 | 5.315 | 372.78 | 3.8017
260 | 11.415 | 5.315 | 374.257 | 3.805
261 | 11.408 | 5.303 | 375.73 | 3.8027
262 | 11.402 | 5.319 | 377.208 | 3.8007
263 | 11.384 | 5.295 | 378.678 | 3.7947
264 | 11.4 | 5.315 | 380.155 | 3.8
265 | 11.415 | 5.315 | 381.631 | 3.805
266 | 11.396 | 5.303 | 383.104 | 3.7987
267 | 11.399 | 5.303 | 384.577 | 3.7997
268 | 11.418 | 5.315 | 386.054 | 3.806
269 | 11.418 | 5.315 | 387.53 | 3.806
270 | 11.391 | 5.303 | 389.003 | 3.797
271 | 11.416 | 5.319 | 390.481 | 3.8053
272 | 11.388 | 5.303 | 391.954 | 3.796
273 | 11.379 | 5.303 | 393.427 | 3.793
274 | 11.414 | 5.315 | 394.903 | 3.8047
275 | 11.404 | 5.307 | 396.378 | 3.8013
276 | 11.409 | 5.324 | 397.856 | 3.803
277 | 11.389 | 5.303 | 399.329 | 3.7963
278 | 11.409 | 5.307 | 400.803 | 3.803
279 | 11.417 | 5.307 | 402.278 | 3.8057
280 | 11.414 | 5.315 | 403.754 | 3.8047
281 | 11.419 | 5.315 | 405.231 | 3.8063
282 | 11.417 | 5.315 | 406.707 | 3.8057
283 | 11.392 | 5.307 | 408.181 | 3.7973
284 | 11.393 | 5.319 | 409.659 | 3.7977
285 | 11.39 | 5.303 | 411.132 | 3.7967
286 | 11.385 | 5.303 | 412.605 | 3.795
287 | 11.378 | 5.303 | 414.078 | 3.7927
288 | 11.402 | 5.299 | 415.55 | 3.8007
289 | 11.387 | 5.303 | 417.023 | 3.7957
290 | 11.42 | 5.328 | 418.503 | 3.8067
291 | 11.413 | 5.315 | 419.979 | 3.8043
292 | 11.412 | 5.319 | 421.457 | 3.804
293 | 11.415 | 5.311 | 422.932 | 3.805
294 | 11.404 | 5.315 | 424.409 | 3.8013
295 | 11.396 | 5.311 | 425.884 | 3.7987
296 | 11.409 | 5.303 | 427.357 | 3.803
297 | 11.414 | 5.315 | 428.834 | 3.8047
298 | 11.419 | 5.315 | 430.31 | 3.8063
299 | 11.416 | 5.307 | 431.784 | 3.8053
300 | 11.421 | 5.315 | 433.261 | 3.807
301 | 11.416 | 5.311 | 434.736 | 3.8053
302 | 11.407 | 5.315 | 436.212 | 3.8023
303 | 11.413 | 5.307 | 437.687 | 3.8043
304 | 11.379 | 5.286 | 439.155 | 3.793
305 | 11.412 | 5.311 | 440.63 | 3.804
306 | 11.406 | 5.303 | 442.103 | 3.802
307 | 11.398 | 5.291 | 443.573 | 3.7993
308 | 11.401 | 5.303 | 445.046 | 3.8003
309 | 11.411 | 5.307 | 446.52 | 3.8037
310 | 11.411 | 5.311 | 447.996 | 3.8037
311 | 11.409 | 5.299 | 449.468 | 3.803
312 | 11.4 | 5.307 | 450.942 | 3.8
313 | 11.402 | 5.299 | 452.414 | 3.8007
314 | 11.393 | 5.303 | 453.887 | 3.7977
315 | 11.402 | 5.295 | 455.357 | 3.8007
316 | 11.41 | 5.303 | 456.83 | 3.8033
317 | 11.41 | 5.303 | 458.303 | 3.8033
318 | 11.394 | 5.295 | 459.774 | 3.798
319 | 11.4 | 5.307 | 461.248 | 3.8
320 | 11.403 | 5.307 | 462.722 | 3.801
321 | 11.402 | 5.295 | 464.193 | 3.8007
322 | 11.376 | 5.291 | 465.663 | 3.792
323 | 11.403 | 5.303 | 467.136 | 3.801
324 | 11.398 | 5.299 | 468.608 | 3.7993
325 | 11.401 | 5.303 | 470.081 | 3.8003
326 | 11.373 | 5.295 | 471.552 | 3.791
327 | 11.403 | 5.303 | 473.025 | 3.801
328 | 11.401 | 5.307 | 474.499 | 3.8003
329 | 11.396 | 5.295 | 475.969 | 3.7987
330 | 11.394 | 5.303 | 477.442 | 3.798
331 | 11.395 | 5.299 | 478.914 | 3.7983
332 | 11.398 | 5.295 | 480.385 | 3.7993
333 | 11.395 | 5.311 | 481.86 | 3.7983
334 | 11.4 | 5.295 | 483.331 | 3.8
335 | 11.396 | 5.299 | 484.803 | 3.7987
336 | 11.366 | 5.291 | 486.273 | 3.7887
337 | 11.395 | 5.299 | 487.745 | 3.7983
338 | 11.396 | 5.311 | 489.22 | 3.7987
339 | 11.393 | 5.307 | 490.694 | 3.7977
340 | 11.393 | 5.295 | 492.165 | 3.7977
341 | 11.39 | 5.286 | 493.633 | 3.7967
342 | 11.383 | 5.311 | 495.109 | 3.7943
343 | 11.391 | 5.307 | 496.583 | 3.797
344 | 11.382 | 5.299 | 498.055 | 3.794
345 | 11.392 | 5.291 | 499.524 | 3.7973
346 | 11.391 | 5.295 | 500.995 | 3.797
347 | 11.392 | 5.291 | 502.465 | 3.7973
348 | 11.387 | 5.299 | 503.937 | 3.7957
349 | 11.392 | 5.295 | 505.407 | 3.7973
350 | 11.392 | 5.295 | 506.878 | 3.7973
351 | 11.37 | 5.282 | 508.345 | 3.79
352 | 11.375 | 5.282 | 509.813 | 3.7917
353 | 11.393 | 5.286 | 511.281 | 3.7977
354 | 11.395 | 5.291 | 512.751 | 3.7983
355 | 11.355 | 5.286 | 514.219 | 3.785
356 | 11.382 | 5.291 | 515.689 | 3.794
357 | 11.392 | 5.291 | 517.158 | 3.7973
358 | 11.372 | 5.286 | 518.627 | 3.7907
359 | 11.393 | 5.291 | 520.096 | 3.7977
360 | 11.392 | 5.291 | 521.566 | 3.7973
361 | 11.39 | 5.295 | 523.037 | 3.7967
362 | 11.392 | 5.286 | 524.505 | 3.7973
363 | 11.392 | 5.295 | 525.976 | 3.7973
364 | 11.39 | 5.291 | 527.446 | 3.7967
365 | 11.392 | 5.299 | 528.917 | 3.7973
366 | 11.369 | 5.282 | 530.385 | 3.7897
367 | 11.391 | 5.286 | 531.853 | 3.797
368 | 11.392 | 5.291 | 533.323 | 3.7973
369 | 11.385 | 5.286 | 534.791 | 3.795
370 | 11.382 | 5.295 | 536.262 | 3.794
371 | 11.391 | 5.291 | 537.732 | 3.797
372 | 11.392 | 5.286 | 539.2 | 3.7973
373 | 11.391 | 5.291 | 540.67 | 3.797
374 | 11.391 | 5.291 | 542.139 | 3.797
375 | 11.392 | 5.303 | 543.612 | 3.7973
376 | 11.392 | 5.311 | 545.088 | 3.7973
377 | 11.391 | 5.295 | 546.558 | 3.797
378 | 11.391 | 5.291 | 548.028 | 3.797
379 | 11.391 | 5.295 | 549.499 | 3.797
380 | 11.391 | 5.291 | 550.968 | 3.797
381 | 11.366 | 5.282 | 552.436 | 3.7887
382 | 11.391 | 5.291 | 553.905 | 3.797
383 | 11.391 | 5.291 | 555.375 | 3.797
384 | 11.386 | 5.291 | 556.844 | 3.7953
385 | 11.391 | 5.295 | 558.315 | 3.797
386 | 11.379 | 5.291 | 559.785 | 3.793
387 | 11.387 | 5.291 | 561.254 | 3.7957
388 | 11.392 | 5.295 | 562.725 | 3.7973
389 | 11.392 | 5.286 | 564.194 | 3.7973
390 | 11.39 | 5.286 | 565.662 | 3.7967
391 | 11.366 | 5.286 | 567.13 | 3.7887
392 | 11.392 | 5.286 | 568.599 | 3.7973
393 | 11.392 | 5.291 | 570.069 | 3.7973
394 | 11.389 | 5.286 | 571.537 | 3.7963
395 | 11.358 | 5.286 | 573.005 | 3.786
396 | 11.387 | 5.295 | 574.476 | 3.7957
397 | 11.39 | 5.291 | 575.946 | 3.7967
398 | 11.392 | 5.278 | 577.412 | 3.7973
399 | 11.39 | 5.291 | 578.882 | 3.7967
400 | 11.393 | 5.282 | 580.349 | 3.7977
401 | 11.387 | 5.286 | 581.817 | 3.7957
402 | 11.384 | 5.286 | 583.286 | 3.7947
403 | 11.383 | 5.291 | 584.755 | 3.7943
404 | 11.391 | 5.286 | 586.224 | 3.797
405 | 11.384 | 5.286 | 587.692 | 3.7947
406 | 11.362 | 5.299 | 589.164 | 3.7873
407 | 11.385 | 5.291 | 590.634 | 3.795
408 | 11.387 | 5.291 | 592.103 | 3.7957
409 | 11.377 | 5.291 | 593.573 | 3.7923
410 | 11.384 | 5.295 | 595.044 | 3.7947
411 | 11.38 | 5.295 | 596.514 | 3.7933
412 | 11.379 | 5.286 | 597.983 | 3.793
413 | 11.389 | 5.282 | 599.45 | 3.7963
414 | 11.36 | 5.282 | 600.917 | 3.7867
415 | 11.38 | 5.278 | 602.384 | 3.7933
416 | 11.39 | 5.291 | 603.853 | 3.7967
417 | 11.375 | 5.286 | 605.322 | 3.7917
418 | 11.383 | 5.291 | 606.791 | 3.7943
419 | 11.385 | 5.291 | 608.261 | 3.795
420 | 11.383 | 5.291 | 609.73 | 3.7943
421 | 11.373 | 5.291 | 611.2 | 3.791
422 | 11.384 | 5.291 | 612.67 | 3.7947
423 | 11.376 | 5.295 | 614.14 | 3.792
424 | 11.383 | 5.291 | 615.61 | 3.7943
425 | 11.373 | 5.282 | 617.077 | 3.791
426 | 11.362 | 5.307 | 618.551 | 3.7873
427 | 11.379 | 5.286 | 620.02 | 3.793
428 | 11.379 | 5.291 | 621.489 | 3.793
429 | 11.367 | 5.286 | 622.958 | 3.789
430 | 11.375 | 5.291 | 624.428 | 3.7917
431 | 11.376 | 5.286 | 625.896 | 3.792
432 | 11.373 | 5.286 | 627.364 | 3.791
433 | 11.371 | 5.286 | 628.833 | 3.7903
434 | 11.374 | 5.286 | 630.301 | 3.7913
435 | 11.371 | 5.295 | 631.772 | 3.7903
436 | 11.379 | 5.291 | 633.242 | 3.793
437 | 11.369 | 5.291 | 634.711 | 3.7897
438 | 11.371 | 5.282 | 636.179 | 3.7903
439 | 11.366 | 5.286 | 637.647 | 3.7887
440 | 11.374 | 5.282 | 639.114 | 3.7913
441 | 11.368 | 5.291 | 640.584 | 3.7893
442 | 11.368 | 5.295 | 642.055 | 3.7893
443 | 11.373 | 5.286 | 643.523 | 3.791
444 | 11.369 | 5.282 | 644.99 | 3.7897
445 | 11.368 | 5.286 | 646.459 | 3.7893
446 | 11.371 | 5.282 | 647.926 | 3.7903
447 | 11.369 | 5.282 | 649.393 | 3.7897
448 | 11.361 | 5.278 | 650.86 | 3.787
449 | 11.369 | 5.291 | 652.329 | 3.7897
450 | 11.37 | 5.291 | 653.799 | 3.79
451 | 11.377 | 5.274 | 655.264 | 3.7923
452 | 11.369 | 5.291 | 656.733 | 3.7897
453 | 11.368 | 5.286 | 658.202 | 3.7893
454 | 11.368 | 5.278 | 659.668 | 3.7893
455 | 11.345 | 5.278 | 661.134 | 3.7817
456 | 11.368 | 5.291 | 662.604 | 3.7893
457 | 11.368 | 5.291 | 664.073 | 3.7893
458 | 11.355 | 5.282 | 665.541 | 3.785
459 | 11.358 | 5.286 | 667.009 | 3.786
460 | 11.366 | 5.282 | 668.476 | 3.7887
461 | 11.368 | 5.282 | 669.944 | 3.7893
462 | 11.369 | 5.291 | 671.413 | 3.7897
463 | 11.356 | 5.291 | 672.883 | 3.7853
464 | 11.368 | 5.291 | 674.352 | 3.7893
465 | 11.368 | 5.282 | 675.82 | 3.7893
466 | 11.364 | 5.286 | 677.288 | 3.788
467 | 11.368 | 5.282 | 678.755 | 3.7893
468 | 11.328 | 5.27 | 680.219 | 3.776
469 | 11.364 | 5.286 | 681.688 | 3.788
470 | 11.357 | 5.278 | 683.154 | 3.7857
471 | 11.338 | 5.274 | 684.619 | 3.7793
472 | 11.34 | 5.274 | 686.084 | 3.78
473 | 11.368 | 5.295 | 687.555 | 3.7893
474 | 11.368 | 5.291 | 689.024 | 3.7893
475 | 11.344 | 5.274 | 690.489 | 3.7813
476 | 11.368 | 5.286 | 691.958 | 3.7893
477 | 11.368 | 5.282 | 693.425 | 3.7893
478 | 11.355 | 5.286 | 694.893 | 3.785
479 | 11.349 | 5.278 | 696.36 | 3.783
480 | 11.369 | 5.286 | 697.828 | 3.7897
481 | 11.366 | 5.282 | 699.295 | 3.7887
482 | 11.366 | 5.286 | 700.764 | 3.7887
483 | 11.369 | 5.286 | 702.232 | 3.7897
484 | 11.366 | 5.286 | 703.701 | 3.7887
485 | 11.366 | 5.286 | 705.169 | 3.7887
486 | 11.359 | 5.282 | 706.636 | 3.7863
487 | 11.361 | 5.282 | 708.104 | 3.787
488 | 11.366 | 5.282 | 709.571 | 3.7887
489 | 11.367 | 5.282 | 711.038 | 3.789
490 | 11.361 | 5.286 | 712.507 | 3.787
491 | 11.354 | 5.282 | 713.974 | 3.7847
492 | 11.353 | 5.282 | 715.441 | 3.7843
493 | 11.364 | 5.278 | 716.907 | 3.788
494 | 11.349 | 5.286 | 718.376 | 3.783
495 | 11.359 | 5.282 | 719.843 | 3.7863
496 | 11.359 | 5.286 | 721.312 | 3.7863
497 | 11.351 | 5.278 | 722.778 | 3.7837
498 | 11.349 | 5.282 | 724.245 | 3.783
499 | 11.36 | 5.282 | 725.712 | 3.7867
500 | 11.339 | 5.278 | 727.178 | 3.7797
501 | 11.344 | 5.282 | 728.646 | 3.7813
502 | 11.354 | 5.286 | 730.114 | 3.7847
503 | 11.349 | 5.286 | 731.583 | 3.783
504 | 11.347 | 5.286 | 733.051 | 3.7823
505 | 11.352 | 5.278 | 734.517 | 3.784
506 | 11.36 | 5.286 | 735.986 | 3.7867
507 | 11.349 | 5.291 | 737.455 | 3.783
508 | 11.349 | 5.286 | 738.924 | 3.783
509 | 11.345 | 5.282 | 740.391 | 3.7817
510 | 11.35 | 5.282 | 741.858 | 3.7833
511 | 11.344 | 5.282 | 743.325 | 3.7813
512 | 11.357 | 5.286 | 744.794 | 3.7857
513 | 11.347 | 5.286 | 746.262 | 3.7823
514 | 11.334 | 5.266 | 747.725 | 3.778
515 | 11.349 | 5.282 | 749.192 | 3.783
516 | 11.352 | 5.282 | 750.66 | 3.784
517 | 11.346 | 5.282 | 752.127 | 3.782
518 | 11.344 | 5.282 | 753.594 | 3.7813
519 | 11.344 | 5.286 | 755.063 | 3.7813
520 | 11.351 | 5.286 | 756.531 | 3.7837
521 | 11.349 | 5.286 | 758 | 3.783
522 | 11.347 | 5.286 | 759.468 | 3.7823
523 | 11.345 | 5.282 | 760.935 | 3.7817
524 | 11.314 | 5.262 | 762.397 | 3.7713
525 | 11.345 | 5.286 | 763.865 | 3.7817
526 | 11.345 | 5.286 | 765.334 | 3.7817
527 | 11.322 | 5.274 | 766.799 | 3.774
528 | 11.342 | 5.27 | 768.263 | 3.7807
529 | 11.352 | 5.291 | 769.732 | 3.784
530 | 11.345 | 5.27 | 771.196 | 3.7817
531 | 11.343 | 5.286 | 772.665 | 3.781
532 | 11.337 | 5.274 | 774.13 | 3.779
533 | 11.346 | 5.286 | 775.598 | 3.782
534 | 11.345 | 5.291 | 777.068 | 3.7817
535 | 11.345 | 5.282 | 778.535 | 3.7817
536 | 11.345 | 5.278 | 780.001 | 3.7817
537 | 11.302 | 5.253 | 781.46 | 3.7673
538 | 11.345 | 5.286 | 782.929 | 3.7817
539 | 11.345 | 5.295 | 784.4 | 3.7817
540 | 11.345 | 5.282 | 785.867 | 3.7817
541 | 11.345 | 5.291 | 787.336 | 3.7817
542 | 11.345 | 5.278 | 788.803 | 3.7817
543 | 11.345 | 5.282 | 790.27 | 3.7817
544 | 11.332 | 5.282 | 791.737 | 3.7773
545 | 11.345 | 5.286 | 793.206 | 3.7817
546 | 11.345 | 5.282 | 794.673 | 3.7817
547 | 11.345 | 5.282 | 796.14 | 3.7817
548 | 11.315 | 5.27 | 797.604 | 3.7717
549 | 11.345 | 5.278 | 799.07 | 3.7817
550 | 11.343 | 5.282 | 800.537 | 3.781
551 | 11.345 | 5.282 | 802.005 | 3.7817
552 | 11.34 | 5.282 | 803.472 | 3.78
553 | 11.34 | 5.282 | 804.939 | 3.78
554 | 11.333 | 5.278 | 806.405 | 3.7777
555 | 11.34 | 5.282 | 807.873 | 3.78
556 | 11.341 | 5.291 | 809.342 | 3.7803
557 | 11.346 | 5.278 | 810.808 | 3.782
558 | 11.325 | 5.27 | 812.272 | 3.775
559 | 11.338 | 5.286 | 813.741 | 3.7793
560 | 11.338 | 5.286 | 815.209 | 3.7793
561 | 11.344 | 5.286 | 816.678 | 3.7813
562 | 11.312 | 5.266 | 818.14 | 3.7707
563 | 11.335 | 5.286 | 819.609 | 3.7783
564 | 11.336 | 5.286 | 821.077 | 3.7787
565 | 11.33 | 5.278 | 822.543 | 3.7767
566 | 11.308 | 5.27 | 824.007 | 3.7693
567 | 11.334 | 5.282 | 825.474 | 3.778
568 | 11.33 | 5.282 | 826.942 | 3.7767
569 | 11.336 | 5.286 | 828.41 | 3.7787
570 | 11.339 | 5.282 | 829.877 | 3.7797
571 | 11.331 | 5.274 | 831.343 | 3.777
572 | 11.306 | 5.27 | 832.806 | 3.7687
573 | 11.303 | 5.274 | 834.271 | 3.7677
574 | 11.32 | 5.274 | 835.736 | 3.7733
575 | 11.322 | 5.282 | 837.204 | 3.774
576 | 11.303 | 5.27 | 838.668 | 3.7677
577 | 11.328 | 5.282 | 840.135 | 3.776
578 | 11.327 | 5.282 | 841.602 | 3.7757
579 | 11.323 | 5.282 | 843.069 | 3.7743
580 | 11.315 | 5.286 | 844.538 | 3.7717
581 | 11.32 | 5.278 | 846.004 | 3.7733
582 | 11.315 | 5.282 | 847.471 | 3.7717
583 | 11.302 | 5.278 | 848.937 | 3.7673
584 | 11.32 | 5.278 | 850.404 | 3.7733
585 | 11.315 | 5.282 | 851.871 | 3.7717
586 | 11.297 | 5.274 | 853.336 | 3.7657
587 | 11.315 | 5.278 | 854.802 | 3.7717
588 | 11.314 | 5.282 | 856.269 | 3.7713
589 | 11.31 | 5.27 | 857.733 | 3.77
590 | 11.316 | 5.286 | 859.202 | 3.772
591 | 11.306 | 5.274 | 860.667 | 3.7687
592 | 11.299 | 5.258 | 862.127 | 3.7663
593 | 11.302 | 5.278 | 863.593 | 3.7673
594 | 11.301 | 5.278 | 865.059 | 3.767
595 | 11.309 | 5.282 | 866.527 | 3.7697
596 | 11.311 | 5.278 | 867.993 | 3.7703
597 | 11.314 | 5.282 | 869.46 | 3.7713
598 | 11.314 | 5.282 | 870.927 | 3.7713
599 | 11.296 | 5.274 | 872.392 | 3.7653
600 | 11.309 | 5.282 | 873.86 | 3.7697
601 | 11.305 | 5.282 | 875.327 | 3.7683
602 | 11.299 | 5.274 | 876.792 | 3.7663
603 | 11.296 | 5.278 | 878.258 | 3.7653
604 | 11.306 | 5.286 | 879.726 | 3.7687
605 | 11.298 | 5.286 | 881.195 | 3.766
606 | 11.305 | 5.282 | 882.662 | 3.7683
607 | 11.298 | 5.278 | 884.128 | 3.766
608 | 11.306 | 5.282 | 885.596 | 3.7687
609 | 11.303 | 5.291 | 887.065 | 3.7677
610 | 11.3 | 5.282 | 888.532 | 3.7667
611 | 11.306 | 5.291 | 890.002 | 3.7687
612 | 11.304 | 5.278 | 891.468 | 3.768
613 | 11.3 | 5.286 | 892.937 | 3.7667
614 | 11.302 | 5.282 | 894.404 | 3.7673
615 | 11.296 | 5.278 | 895.87 | 3.7653
616 | 11.296 | 5.286 | 897.338 | 3.7653
617 | 11.303 | 5.295 | 898.809 | 3.7677
618 | 11.29 | 5.266 | 900.272 | 3.7633
619 | 11.3 | 5.286 | 901.74 | 3.7667
620 | 11.293 | 5.286 | 903.209 | 3.7643
621 | 11.29 | 5.278 | 904.675 | 3.7633
622 | 11.295 | 5.291 | 906.145 | 3.765
623 | 11.295 | 5.278 | 907.611 | 3.765
624 | 11.298 | 5.286 | 909.079 | 3.766
625 | 11.291 | 5.282 | 910.546 | 3.7637
626 | 11.296 | 5.291 | 912.016 | 3.7653
627 | 11.29 | 5.286 | 913.484 | 3.7633
628 | 11.296 | 5.282 | 914.952 | 3.7653
629 | 11.293 | 5.286 | 916.42 | 3.7643
630 | 11.293 | 5.286 | 917.889 | 3.7643
631 | 11.294 | 5.282 | 919.356 | 3.7647
632 | 11.285 | 5.282 | 920.823 | 3.7617
633 | 11.292 | 5.282 | 922.291 | 3.764
634 | 11.294 | 5.286 | 923.759 | 3.7647
635 | 11.297 | 5.291 | 925.229 | 3.7657
636 | 11.297 | 5.278 | 926.695 | 3.7657
637 | 11.297 | 5.282 | 928.162 | 3.7657
638 | 11.29 | 5.278 | 929.628 | 3.7633
639 | 11.294 | 5.282 | 931.095 | 3.7647
640 | 11.296 | 5.274 | 932.56 | 3.7653
641 | 11.287 | 5.274 | 934.025 | 3.7623
642 | 11.295 | 5.286 | 935.494 | 3.765
643 | 11.292 | 5.295 | 936.965 | 3.764
644 | 11.294 | 5.286 | 938.433 | 3.7647
645 | 11.297 | 5.291 | 939.903 | 3.7657
646 | 11.294 | 5.295 | 941.373 | 3.7647
647 | 11.29 | 5.291 | 942.843 | 3.7633
648 | 11.29 | 5.286 | 944.312 | 3.7633
649 | 11.293 | 5.286 | 945.78 | 3.7643
650 | 11.29 | 5.291 | 947.25 | 3.7633
651 | 11.29 | 5.295 | 948.72 | 3.7633
652 | 11.29 | 5.291 | 950.19 | 3.7633
653 | 11.296 | 5.291 | 951.66 | 3.7653
654 | 11.291 | 5.291 | 953.129 | 3.7637
655 | 11.288 | 5.286 | 954.598 | 3.7627
656 | 11.292 | 5.299 | 956.069 | 3.764
657 | 11.293 | 5.286 | 957.538 | 3.7643
658 | 11.286 | 5.286 | 959.006 | 3.762
659 | 11.289 | 5.291 | 960.476 | 3.763
660 | 11.285 | 5.291 | 961.946 | 3.7617
661 | 11.278 | 5.291 | 963.415 | 3.7593
662 | 11.289 | 5.291 | 964.885 | 3.763
663 | 11.287 | 5.286 | 966.353 | 3.7623
664 | 11.29 | 5.291 | 967.823 | 3.7633
665 | 11.29 | 5.291 | 969.292 | 3.7633
666 | 11.282 | 5.295 | 970.763 | 3.7607
667 | 11.279 | 5.282 | 972.23 | 3.7597
668 | 11.279 | 5.286 | 973.699 | 3.7597
669 | 11.295 | 5.291 | 975.169 | 3.765
670 | 11.285 | 5.286 | 976.637 | 3.7617
671 | 11.278 | 5.303 | 978.11 | 3.7593
672 | 11.286 | 5.286 | 979.578 | 3.762
673 | 11.283 | 5.286 | 981.047 | 3.761
674 | 11.285 | 5.295 | 982.518 | 3.7617
675 | 11.276 | 5.299 | 983.989 | 3.7587
676 | 11.273 | 5.295 | 985.46 | 3.7577
677 | 11.283 | 5.291 | 986.93 | 3.761
678 | 11.279 | 5.291 | 988.399 | 3.7597
679 | 11.285 | 5.295 | 989.87 | 3.7617
680 | 11.281 | 5.295 | 991.341 | 3.7603
681 | 11.276 | 5.299 | 992.813 | 3.7587
682 | 11.273 | 5.286 | 994.281 | 3.7577
683 | 11.272 | 5.286 | 995.75 | 3.7573
684 | 11.274 | 5.286 | 997.218 | 3.758
685 | 11.276 | 5.286 | 998.687 | 3.7587
686 | 11.276 | 5.295 | 1000.157 | 3.7587
687 | 11.269 | 5.286 | 1001.626 | 3.7563
688 | 11.269 | 5.286 | 1003.094 | 3.7563
689 | 11.276 | 5.299 | 1004.566 | 3.7587
690 | 11.269 | 5.291 | 1006.036 | 3.7563
691 | 11.263 | 5.291 | 1007.505 | 3.7543
692 | 11.276 | 5.295 | 1008.976 | 3.7587
693 | 11.274 | 5.286 | 1010.445 | 3.758
694 | 11.273 | 5.291 | 1011.914 | 3.7577
695 | 11.263 | 5.295 | 1013.385 | 3.7543
696 | 11.275 | 5.299 | 1014.857 | 3.7583
697 | 11.267 | 5.295 | 1016.328 | 3.7557
698 | 11.272 | 5.303 | 1017.801 | 3.7573
699 | 11.26 | 5.286 | 1019.269 | 3.7533
700 | 11.273 | 5.295 | 1020.74 | 3.7577
701 | 11.263 | 5.295 | 1022.211 | 3.7543
702 | 11.27 | 5.291 | 1023.68 | 3.7567
703 | 11.263 | 5.299 | 1025.152 | 3.7543
704 | 11.271 | 5.303 | 1026.625 | 3.757
705 | 11.274 | 5.303 | 1028.098 | 3.758
706 | 11.256 | 5.291 | 1029.568 | 3.752
707 | 11.257 | 5.291 | 1031.037 | 3.7523
708 | 11.257 | 5.295 | 1032.508 | 3.7523
709 | 11.262 | 5.291 | 1033.978 | 3.754
710 | 11.254 | 5.291 | 1035.447 | 3.7513
711 | 11.265 | 5.299 | 1036.919 | 3.755
712 | 11.254 | 5.286 | 1038.388 | 3.7513
713 | 11.262 | 5.295 | 1039.858 | 3.754
714 | 11.257 | 5.291 | 1041.328 | 3.7523
715 | 11.267 | 5.295 | 1042.799 | 3.7557
716 | 11.268 | 5.295 | 1044.269 | 3.756
717 | 11.254 | 5.299 | 1045.741 | 3.7513
718 | 11.256 | 5.286 | 1047.21 | 3.752
719 | 11.258 | 5.291 | 1048.679 | 3.7527
720 | 11.253 | 5.307 | 1050.154 | 3.751
721 | 11.258 | 5.286 | 1051.622 | 3.7527
722 | 11.259 | 5.299 | 1053.094 | 3.753
723 | 11.261 | 5.299 | 1054.566 | 3.7537
724 | 11.259 | 5.291 | 1056.036 | 3.753
725 | 11.259 | 5.295 | 1057.506 | 3.753
726 | 11.261 | 5.299 | 1058.978 | 3.7537
727 | 11.259 | 5.315 | 1060.455 | 3.753
728 | 11.259 | 5.295 | 1061.925 | 3.753
729 | 11.249 | 5.295 | 1063.396 | 3.7497
730 | 11.251 | 5.307 | 1064.87 | 3.7503
731 | 11.259 | 5.311 | 1066.346 | 3.753
732 | 11.258 | 5.299 | 1067.818 | 3.7527
733 | 11.259 | 5.295 | 1069.288 | 3.753
734 | 11.26 | 5.303 | 1070.761 | 3.7533
735 | 11.244 | 5.295 | 1072.232 | 3.748
736 | 11.249 | 5.303 | 1073.705 | 3.7497
737 | 11.252 | 5.303 | 1075.178 | 3.7507
738 | 11.254 | 5.291 | 1076.648 | 3.7513
739 | 11.257 | 5.315 | 1078.124 | 3.7523
740 | 11.255 | 5.303 | 1079.597 | 3.7517
741 | 11.254 | 5.303 | 1081.07 | 3.7513
742 | 11.254 | 5.303 | 1082.543 | 3.7513
743 | 11.254 | 5.307 | 1084.017 | 3.7513
744 | 11.254 | 5.299 | 1085.489 | 3.7513
745 | 11.254 | 5.303 | 1086.962 | 3.7513
746 | 11.254 | 5.299 | 1088.434 | 3.7513
747 | 11.252 | 5.311 | 1089.91 | 3.7507
748 | 11.249 | 5.303 | 1091.383 | 3.7497
749 | 11.252 | 5.303 | 1092.856 | 3.7507
750 | 11.252 | 5.307 | 1094.33 | 3.7507
751 | 11.247 | 5.319 | 1095.808 | 3.749
752 | 11.25 | 5.303 | 1097.281 | 3.75
753 | 11.25 | 5.311 | 1098.756 | 3.75
754 | 11.247 | 5.299 | 1100.228 | 3.749
755 | 11.25 | 5.307 | 1101.702 | 3.75
756 | 11.244 | 5.319 | 1103.18 | 3.748
757 | 11.247 | 5.295 | 1104.651 | 3.749
758 | 11.247 | 5.303 | 1106.124 | 3.749
759 | 11.245 | 5.315 | 1107.6 | 3.7483
760 | 11.242 | 5.303 | 1109.073 | 3.7473
761 | 11.246 | 5.315 | 1110.549 | 3.7487
762 | 11.235 | 5.299 | 1112.021 | 3.745
763 | 11.246 | 5.307 | 1113.496 | 3.7487
764 | 11.246 | 5.311 | 1114.971 | 3.7487
765 | 11.241 | 5.311 | 1116.446 | 3.747
766 | 11.244 | 5.315 | 1117.923 | 3.748
767 | 11.24 | 5.319 | 1119.4 | 3.7467
768 | 11.247 | 5.303 | 1120.873 | 3.749
769 | 11.234 | 5.315 | 1122.35 | 3.7447
770 | 11.246 | 5.307 | 1123.824 | 3.7487
771 | 11.235 | 5.307 | 1125.298 | 3.745
772 | 11.241 | 5.307 | 1126.773 | 3.747
773 | 11.239 | 5.324 | 1128.251 | 3.7463
774 | 11.237 | 5.319 | 1129.729 | 3.7457
775 | 11.234 | 5.311 | 1131.204 | 3.7447
776 | 11.224 | 5.303 | 1132.677 | 3.7413
777 | 11.236 | 5.311 | 1134.153 | 3.7453
778 | 11.241 | 5.319 | 1135.63 | 3.747
779 | 11.229 | 5.315 | 1137.107 | 3.743
780 | 11.237 | 5.319 | 1138.584 | 3.7457
781 | 11.234 | 5.311 | 1140.06 | 3.7447
782 | 11.231 | 5.307 | 1141.534 | 3.7437
783 | 11.225 | 5.315 | 1143.01 | 3.7417
784 | 11.233 | 5.315 | 1144.487 | 3.7443
785 | 11.228 | 5.307 | 1145.961 | 3.7427
786 | 11.229 | 5.344 | 1147.446 | 3.743
787 | 11.222 | 5.357 | 1148.934 | 3.7407
788 | 11.229 | 5.361 | 1150.423 | 3.743
789 | 11.229 | 5.361 | 1151.912 | 3.743
790 | 11.226 | 5.357 | 1153.4 | 3.742
791 | 11.224 | 5.361 | 1154.889 | 3.7413
792 | 11.222 | 5.361 | 1156.378 | 3.7407
793 | 11.216 | 5.365 | 1157.868 | 3.7387
794 | 11.227 | 5.369 | 1159.36 | 3.7423
795 | 11.221 | 5.361 | 1160.849 | 3.7403
796 | 11.209 | 5.365 | 1162.339 | 3.7363
797 | 11.215 | 5.361 | 1163.828 | 3.7383
798 | 11.223 | 5.365 | 1165.318 | 3.741
799 | 11.221 | 5.357 | 1166.806 | 3.7403
800 | 11.218 | 5.361 | 1168.295 | 3.7393
801 | 11.221 | 5.365 | 1169.786 | 3.7403
802 | 11.206 | 5.361 | 1171.275 | 3.7353
803 | 11.21 | 5.357 | 1172.763 | 3.7367
804 | 11.214 | 5.365 | 1174.253 | 3.738
805 | 11.205 | 5.365 | 1175.743 | 3.735
806 | 11.213 | 5.361 | 1177.232 | 3.7377
807 | 11.217 | 5.365 | 1178.723 | 3.739
808 | 11.198 | 5.344 | 1180.207 | 3.7327
809 | 11.211 | 5.361 | 1181.696 | 3.737
810 | 11.204 | 5.377 | 1183.19 | 3.7347
811 | 11.21 | 5.365 | 1184.68 | 3.7367
812 | 11.21 | 5.369 | 1186.171 | 3.7367
813 | 11.212 | 5.373 | 1187.664 | 3.7373
814 | 11.205 | 5.357 | 1189.152 | 3.735
815 | 11.208 | 5.365 | 1190.642 | 3.736
816 | 11.207 | 5.365 | 1192.132 | 3.7357
817 | 11.207 | 5.357 | 1193.62 | 3.7357
818 | 11.195 | 5.361 | 1195.109 | 3.7317
819 | 11.212 | 5.357 | 1196.597 | 3.7373
820 | 11.2 | 5.365 | 1198.088 | 3.7333
821 | 11.205 | 5.365 | 1199.578 | 3.735
822 | 11.207 | 5.373 | 1201.07 | 3.7357
823 | 11.192 | 5.365 | 1202.561 | 3.7307
824 | 11.205 | 5.361 | 1204.05 | 3.735
825 | 11.205 | 5.369 | 1205.541 | 3.735
826 | 11.205 | 5.361 | 1207.03 | 3.735
827 | 11.203 | 5.365 | 1208.52 | 3.7343
828 | 11.204 | 5.361 | 1210.01 | 3.7347
829 | 11.194 | 5.361 | 1211.499 | 3.7313
830 | 11.197 | 5.357 | 1212.987 | 3.7323
831 | 11.194 | 5.369 | 1214.478 | 3.7313
832 | 11.193 | 5.361 | 1215.967 | 3.731
833 | 11.191 | 5.365 | 1217.457 | 3.7303
834 | 11.196 | 5.369 | 1218.949 | 3.732
835 | 11.189 | 5.365 | 1220.439 | 3.7297
836 | 11.197 | 5.369 | 1221.93 | 3.7323
837 | 11.187 | 5.365 | 1223.42 | 3.729
838 | 11.191 | 5.365 | 1224.911 | 3.7303
839 | 11.192 | 5.361 | 1226.4 | 3.7307
840 | 11.189 | 5.357 | 1227.888 | 3.7297
841 | 11.187 | 5.365 | 1229.378 | 3.729
842 | 11.187 | 5.365 | 1230.868 | 3.729
843 | 11.186 | 5.369 | 1232.359 | 3.7287
844 | 11.181 | 5.361 | 1233.849 | 3.727
845 | 11.185 | 5.357 | 1235.337 | 3.7283
846 | 11.183 | 5.365 | 1236.827 | 3.7277
847 | 11.184 | 5.369 | 1238.318 | 3.728
848 | 11.185 | 5.361 | 1239.807 | 3.7283
849 | 11.182 | 5.361 | 1241.296 | 3.7273
850 | 11.183 | 5.365 | 1242.787 | 3.7277
851 | 11.181 | 5.365 | 1244.277 | 3.727
852 | 11.186 | 5.369 | 1245.768 | 3.7287
853 | 11.181 | 5.365 | 1247.258 | 3.727
854 | 11.177 | 5.357 | 1248.746 | 3.7257
855 | 11.179 | 5.365 | 1250.237 | 3.7263
856 | 11.174 | 5.369 | 1251.728 | 3.7247
857 | 11.179 | 5.369 | 1253.219 | 3.7263
858 | 11.167 | 5.365 | 1254.709 | 3.7223
859 | 11.176 | 5.365 | 1256.2 | 3.7253
860 | 11.176 | 5.361 | 1257.689 | 3.7253
861 | 11.175 | 5.365 | 1259.179 | 3.725
862 | 11.178 | 5.369 | 1260.67 | 3.726
863 | 11.184 | 5.369 | 1262.162 | 3.728
864 | 11.176 | 5.373 | 1263.654 | 3.7253
865 | 11.166 | 5.357 | 1265.142 | 3.722
866 | 11.171 | 5.352 | 1266.629 | 3.7237
867 | 11.162 | 5.361 | 1268.118 | 3.7207
868 | 11.177 | 5.365 | 1269.608 | 3.7257
869 | 11.179 | 5.369 | 1271.1 | 3.7263
870 | 11.167 | 5.361 | 1272.589 | 3.7223
871 | 11.172 | 5.365 | 1274.079 | 3.724
872 | 11.166 | 5.377 | 1275.573 | 3.722
873 | 11.164 | 5.365 | 1277.063 | 3.7213
874 | 11.162 | 5.365 | 1278.553 | 3.7207
875 | 11.154 | 5.369 | 1280.045 | 3.718
876 | 11.156 | 5.373 | 1281.537 | 3.7187
877 | 11.161 | 5.365 | 1283.027 | 3.7203
878 | 11.172 | 5.365 | 1284.518 | 3.724
879 | 11.164 | 5.365 | 1286.008 | 3.7213
880 | 11.163 | 5.369 | 1287.499 | 3.721
881 | 11.164 | 5.369 | 1288.99 | 3.7213
882 | 11.149 | 5.348 | 1290.476 | 3.7163
883 | 11.157 | 5.357 | 1291.964 | 3.719
884 | 11.159 | 5.365 | 1293.454 | 3.7197
885 | 11.157 | 5.361 | 1294.943 | 3.719
886 | 11.157 | 5.365 | 1296.434 | 3.719
887 | 11.156 | 5.365 | 1297.924 | 3.7187
888 | 11.156 | 5.369 | 1299.415 | 3.7187
889 | 11.146 | 5.361 | 1300.904 | 3.7153
890 | 11.153 | 5.361 | 1302.393 | 3.7177
891 | 11.134 | 5.365 | 1303.884 | 3.7113
892 | 11.137 | 5.365 | 1305.374 | 3.7123
893 | 11.138 | 5.361 | 1306.863 | 3.7127
894 | 11.151 | 5.361 | 1308.352 | 3.717
895 | 11.152 | 5.365 | 1309.842 | 3.7173
896 | 11.128 | 5.357 | 1311.33 | 3.7093
897 | 11.132 | 5.361 | 1312.819 | 3.7107
898 | 11.146 | 5.369 | 1314.311 | 3.7153
899 | 11.14 | 5.357 | 1315.799 | 3.7133
900 | 11.133 | 5.365 | 1317.289 | 3.711
901 | 11.148 | 5.369 | 1318.78 | 3.716
902 | 11.128 | 5.352 | 1320.267 | 3.7093
903 | 11.145 | 5.365 | 1321.757 | 3.715
904 | 11.135 | 5.365 | 1323.248 | 3.7117
905 | 11.135 | 5.365 | 1324.738 | 3.7117
906 | 11.134 | 5.365 | 1326.228 | 3.7113
907 | 11.139 | 5.369 | 1327.719 | 3.713
908 | 11.122 | 5.361 | 1329.208 | 3.7073
909 | 11.13 | 5.369 | 1330.7 | 3.71
910 | 11.13 | 5.361 | 1332.189 | 3.71
911 | 11.13 | 5.365 | 1333.679 | 3.71
912 | 11.125 | 5.373 | 1335.172 | 3.7083
913 | 11.13 | 5.369 | 1336.663 | 3.71
914 | 11.125 | 5.373 | 1338.156 | 3.7083
915 | 11.117 | 5.365 | 1339.646 | 3.7057
916 | 11.123 | 5.357 | 1341.134 | 3.7077
917 | 11.12 | 5.365 | 1342.624 | 3.7067
918 | 11.125 | 5.365 | 1344.114 | 3.7083
919 | 11.121 | 5.365 | 1345.604 | 3.707
920 | 11.115 | 5.361 | 1347.094 | 3.705
921 | 11.125 | 5.365 | 1348.584 | 3.7083
922 | 11.125 | 5.365 | 1350.074 | 3.7083
923 | 11.12 | 5.361 | 1351.563 | 3.7067
924 | 11.122 | 5.361 | 1353.052 | 3.7073
925 | 11.122 | 5.365 | 1354.543 | 3.7073
926 | 11.118 | 5.369 | 1356.034 | 3.706
927 | 11.122 | 5.369 | 1357.525 | 3.7073
928 | 11.123 | 5.369 | 1359.017 | 3.7077
929 | 11.123 | 5.369 | 1360.508 | 3.7077
930 | 11.121 | 5.369 | 1361.999 | 3.707
931 | 11.108 | 5.365 | 1363.489 | 3.7027
932 | 11.113 | 5.369 | 1364.981 | 3.7043
933 | 11.118 | 5.373 | 1366.473 | 3.706
934 | 11.12 | 5.373 | 1367.966 | 3.7067
935 | 11.121 | 5.369 | 1369.457 | 3.707
936 | 11.108 | 5.369 | 1370.949 | 3.7027
937 | 11.118 | 5.365 | 1372.439 | 3.706
938 | 11.108 | 5.369 | 1373.93 | 3.7027
939 | 11.101 | 5.369 | 1375.421 | 3.7003
940 | 11.106 | 5.369 | 1376.913 | 3.702
941 | 11.123 | 5.369 | 1378.404 | 3.7077
942 | 11.113 | 5.373 | 1379.897 | 3.7043
943 | 11.108 | 5.369 | 1381.388 | 3.7027
944 | 11.113 | 5.369 | 1382.879 | 3.7043
945 | 11.106 | 5.369 | 1384.371 | 3.702
946 | 11.105 | 5.373 | 1385.863 | 3.7017
947 | 11.113 | 5.373 | 1387.356 | 3.7043
948 | 11.106 | 5.369 | 1388.847 | 3.702
949 | 11.103 | 5.369 | 1390.338 | 3.701
950 | 11.101 | 5.369 | 1391.83 | 3.7003
951 | 11.102 | 5.369 | 1393.321 | 3.7007
952 | 11.098 | 5.365 | 1394.811 | 3.6993
953 | 11.101 | 5.377 | 1396.305 | 3.7003
954 | 11.098 | 5.373 | 1397.798 | 3.6993
955 | 11.098 | 5.373 | 1399.29 | 3.6993
956 | 11.101 | 5.373 | 1400.783 | 3.7003
957 | 11.104 | 5.373 | 1402.275 | 3.7013
958 | 11.101 | 5.369 | 1403.767 | 3.7003
959 | 11.09 | 5.365 | 1405.257 | 3.6967
960 | 11.088 | 5.369 | 1406.748 | 3.696
961 | 11.089 | 5.369 | 1408.239 | 3.6963
962 | 11.088 | 5.365 | 1409.73 | 3.696
963 | 11.099 | 5.369 | 1411.221 | 3.6997
964 | 11.098 | 5.365 | 1412.711 | 3.6993
965 | 11.093 | 5.365 | 1414.202 | 3.6977
966 | 11.088 | 5.369 | 1415.693 | 3.696
967 | 11.086 | 5.369 | 1417.184 | 3.6953
968 | 11.098 | 5.373 | 1418.677 | 3.6993
969 | 11.08 | 5.369 | 1420.168 | 3.6933
970 | 11.096 | 5.377 | 1421.662 | 3.6987
971 | 11.093 | 5.369 | 1423.153 | 3.6977
972 | 11.089 | 5.373 | 1424.646 | 3.6963
973 | 11.098 | 5.365 | 1426.136 | 3.6993
974 | 11.085 | 5.369 | 1427.627 | 3.695
975 | 11.094 | 5.369 | 1429.119 | 3.698
976 | 11.085 | 5.377 | 1430.612 | 3.695
977 | 11.081 | 5.373 | 1432.105 | 3.6937
978 | 11.088 | 5.369 | 1433.596 | 3.696
979 | 11.083 | 5.373 | 1435.089 | 3.6943
980 | 11.083 | 5.373 | 1436.581 | 3.6943
981 | 11.086 | 5.373 | 1438.074 | 3.6953
982 | 11.077 | 5.365 | 1439.564 | 3.6923
983 | 11.085 | 5.365 | 1441.054 | 3.695
984 | 11.079 | 5.373 | 1442.547 | 3.693
985 | 11.083 | 5.373 | 1444.039 | 3.6943
986 | 11.073 | 5.377 | 1445.533 | 3.691
987 | 11.078 | 5.369 | 1447.024 | 3.6927
988 | 11.078 | 5.373 | 1448.517 | 3.6927
989 | 11.068 | 5.365 | 1450.007 | 3.6893
990 | 11.076 | 5.377 | 1451.501 | 3.692
991 | 11.076 | 5.377 | 1452.994 | 3.692
992 | 11.076 | 5.386 | 1454.49 | 3.692
993 | 11.066 | 5.361 | 1455.979 | 3.6887
994 | 11.073 | 5.377 | 1457.473 | 3.691
995 | 11.067 | 5.377 | 1458.967 | 3.689
996 | 11.076 | 5.369 | 1460.458 | 3.692
997 | 11.071 | 5.365 | 1461.948 | 3.6903
998 | 11.076 | 5.373 | 1463.441 | 3.692
999 | 11.059 | 5.365 | 1464.931 | 3.6863
1000 | 11.071 | 5.373 | 1466.424 | 3.6903
1001 | 11.064 | 5.377 | 1467.917 | 3.688
1002 | 11.066 | 5.373 | 1469.41 | 3.6887
1003 | 11.074 | 5.373 | 1470.902 | 3.6913
1004 | 11.074 | 5.377 | 1472.396 | 3.6913
1005 | 11.063 | 5.369 | 1473.887 | 3.6877
1006 | 11.069 | 5.381 | 1475.382 | 3.6897
1007 | 11.068 | 5.373 | 1476.875 | 3.6893
1008 | 11.066 | 5.373 | 1478.367 | 3.6887
1009 | 11.054 | 5.373 | 1479.86 | 3.6847
1010 | 11.066 | 5.381 | 1481.355 | 3.6887
1011 | 11.064 | 5.373 | 1482.847 | 3.688
1012 | 11.059 | 5.373 | 1484.34 | 3.6863
1013 | 11.058 | 5.373 | 1485.833 | 3.686
1014 | 11.054 | 5.365 | 1487.323 | 3.6847
1015 | 11.048 | 5.373 | 1488.815 | 3.6827
1016 | 11.049 | 5.373 | 1490.308 | 3.683
1017 | 11.056 | 5.373 | 1491.8 | 3.6853
1018 | 11.06 | 5.381 | 1493.295 | 3.6867
1019 | 11.051 | 5.381 | 1494.79 | 3.6837
1020 | 11.053 | 5.373 | 1496.283 | 3.6843
1021 | 11.053 | 5.377 | 1497.776 | 3.6843
1022 | 11.051 | 5.369 | 1499.268 | 3.6837
1023 | 11.053 | 5.369 | 1500.759 | 3.6843
1024 | 11.055 | 5.377 | 1502.253 | 3.685
1025 | 11.048 | 5.381 | 1503.748 | 3.6827
1026 | 11.043 | 5.373 | 1505.24 | 3.681
1027 | 11.054 | 5.373 | 1506.733 | 3.6847
1028 | 11.036 | 5.377 | 1508.226 | 3.6787
1029 | 11.05 | 5.373 | 1509.719 | 3.6833
1030 | 11.038 | 5.365 | 1511.209 | 3.6793
1031 | 11.05 | 5.39 | 1512.706 | 3.6833
1032 | 11.05 | 5.373 | 1514.199 | 3.6833
1033 | 11.047 | 5.381 | 1515.694 | 3.6823
1034 | 11.049 | 5.373 | 1517.186 | 3.683
1035 | 11.038 | 5.377 | 1518.68 | 3.6793
1036 | 11.029 | 5.377 | 1520.173 | 3.6763
1037 | 11.043 | 5.381 | 1521.668 | 3.681
1038 | 11.049 | 5.386 | 1523.164 | 3.683
1039 | 11.041 | 5.381 | 1524.659 | 3.6803
1040 | 11.028 | 5.377 | 1526.153 | 3.676
1041 | 11.046 | 5.377 | 1527.646 | 3.682
1042 | 11.046 | 5.381 | 1529.141 | 3.682
1043 | 11.043 | 5.381 | 1530.636 | 3.681
1044 | 11.033 | 5.373 | 1532.129 | 3.6777
1045 | 11.036 | 5.381 | 1533.624 | 3.6787
1046 | 11.04 | 5.39 | 1535.121 | 3.68
1047 | 11.034 | 5.377 | 1536.614 | 3.678
1048 | 11.039 | 5.381 | 1538.109 | 3.6797
1049 | 11.036 | 5.377 | 1539.603 | 3.6787
1050 | 11.028 | 5.373 | 1541.095 | 3.676
1051 | 11.031 | 5.386 | 1542.591 | 3.677
1052 | 11.026 | 5.39 | 1544.088 | 3.6753
1053 | 11.029 | 5.394 | 1545.587 | 3.6763
1054 | 11.018 | 5.386 | 1547.083 | 3.6727
1055 | 11.021 | 5.377 | 1548.576 | 3.6737
1056 | 11.023 | 5.373 | 1550.069 | 3.6743
1057 | 11.018 | 5.369 | 1551.56 | 3.6727
1058 | 11.023 | 5.386 | 1553.056 | 3.6743
1059 | 11.025 | 5.381 | 1554.551 | 3.675
1060 | 11.021 | 5.373 | 1556.044 | 3.6737
1061 | 11.023 | 5.377 | 1557.537 | 3.6743
1062 | 11.023 | 5.386 | 1559.033 | 3.6743
1063 | 11.028 | 5.381 | 1560.528 | 3.676
1064 | 11.023 | 5.377 | 1562.022 | 3.6743
1065 | 11.013 | 5.381 | 1563.517 | 3.671
1066 | 11.008 | 5.381 | 1565.012 | 3.6693
1067 | 11.013 | 5.377 | 1566.505 | 3.671
1068 | 11.02 | 5.381 | 1568 | 3.6733
1069 | 11.023 | 5.386 | 1569.496 | 3.6743
1070 | 11.015 | 5.377 | 1570.99 | 3.6717
1071 | 11.022 | 5.373 | 1572.482 | 3.674
1072 | 11.003 | 5.386 | 1573.978 | 3.6677
1073 | 11.019 | 5.373 | 1575.471 | 3.673
1074 | 11.004 | 5.381 | 1576.966 | 3.668
1075 | 11.015 | 5.386 | 1578.462 | 3.6717
1076 | 11.018 | 5.377 | 1579.955 | 3.6727
1077 | 11.005 | 5.377 | 1581.449 | 3.6683
1078 | 11.017 | 5.377 | 1582.943 | 3.6723
1079 | 11.012 | 5.39 | 1584.44 | 3.6707
1080 | 11.002 | 5.381 | 1585.935 | 3.6673
1081 | 11.005 | 5.373 | 1587.427 | 3.6683
1082 | 11.007 | 5.402 | 1588.928 | 3.669
1083 | 11.012 | 5.394 | 1590.426 | 3.6707
1084 | 10.994 | 5.373 | 1591.919 | 3.6647
1085 | 10.995 | 5.381 | 1593.413 | 3.665
1086 | 11.002 | 5.39 | 1594.911 | 3.6673
1087 | 10.992 | 5.386 | 1596.406 | 3.664
1088 | 11.004 | 5.386 | 1597.902 | 3.668
1089 | 10.997 | 5.394 | 1599.401 | 3.6657
1090 | 10.997 | 5.381 | 1600.896 | 3.6657
1091 | 10.994 | 5.39 | 1602.393 | 3.6647
1092 | 10.992 | 5.377 | 1603.886 | 3.664
1093 | 10.987 | 5.394 | 1605.385 | 3.6623
1094 | 10.999 | 5.394 | 1606.883 | 3.6663
1095 | 10.99 | 5.377 | 1608.377 | 3.6633
1096 | 10.987 | 5.377 | 1609.87 | 3.6623
1097 | 10.992 | 5.386 | 1611.366 | 3.664
1098 | 10.995 | 5.381 | 1612.861 | 3.665
1099 | 10.991 | 5.402 | 1614.362 | 3.6637
1100 | 10.995 | 5.39 | 1615.859 | 3.665
1101 | 10.984 | 5.386 | 1617.355 | 3.6613
1102 | 10.994 | 5.394 | 1618.853 | 3.6647
1103 | 10.991 | 5.398 | 1620.352 | 3.6637
1104 | 10.994 | 5.398 | 1621.852 | 3.6647
1105 | 10.994 | 5.39 | 1623.349 | 3.6647
1106 | 10.994 | 5.394 | 1624.847 | 3.6647
1107 | 10.993 | 5.394 | 1626.345 | 3.6643
1108 | 10.977 | 5.381 | 1627.84 | 3.659
1109 | 10.99 | 5.402 | 1629.341 | 3.6633
1110 | 10.984 | 5.39 | 1630.838 | 3.6613
1111 | 10.992 | 5.394 | 1632.336 | 3.664
1112 | 10.982 | 5.394 | 1633.835 | 3.6607
1113 | 10.979 | 5.394 | 1635.333 | 3.6597
1114 | 10.992 | 5.398 | 1636.832 | 3.664
1115 | 10.992 | 5.398 | 1638.332 | 3.664
1116 | 10.975 | 5.394 | 1639.83 | 3.6583
1117 | 10.969 | 5.381 | 1641.325 | 3.6563
1118 | 10.979 | 5.386 | 1642.821 | 3.6597
1119 | 10.977 | 5.394 | 1644.319 | 3.659
1120 | 10.979 | 5.39 | 1645.816 | 3.6597
1121 | 10.974 | 5.386 | 1647.312 | 3.658
1122 | 10.977 | 5.402 | 1648.813 | 3.659
1123 | 10.969 | 5.377 | 1650.306 | 3.6563
1124 | 10.969 | 5.394 | 1651.805 | 3.6563
1125 | 10.969 | 5.398 | 1653.304 | 3.6563
1126 | 10.964 | 5.381 | 1654.799 | 3.6547
1127 | 10.964 | 5.398 | 1656.298 | 3.6547
1128 | 10.974 | 5.398 | 1657.798 | 3.658
1129 | 10.974 | 5.394 | 1659.296 | 3.658
1130 | 10.962 | 5.398 | 1660.795 | 3.654
1131 | 10.966 | 5.394 | 1662.294 | 3.6553
1132 | 10.961 | 5.39 | 1663.791 | 3.6537
1133 | 10.972 | 5.394 | 1665.289 | 3.6573
1134 | 10.967 | 5.394 | 1666.787 | 3.6557
1135 | 10.969 | 5.398 | 1668.287 | 3.6563
1136 | 10.959 | 5.406 | 1669.788 | 3.653
1137 | 10.972 | 5.402 | 1671.289 | 3.6573
1138 | 10.967 | 5.402 | 1672.79 | 3.6557
1139 | 10.965 | 5.398 | 1674.289 | 3.655
1140 | 10.944 | 5.394 | 1675.787 | 3.648
1141 | 10.969 | 5.398 | 1677.287 | 3.6563
1142 | 10.962 | 5.402 | 1678.787 | 3.654
1143 | 10.953 | 5.398 | 1680.287 | 3.651
1144 | 10.969 | 5.402 | 1681.787 | 3.6563
1145 | 10.962 | 5.402 | 1683.288 | 3.654
1146 | 10.967 | 5.398 | 1684.787 | 3.6557
1147 | 10.97 | 5.406 | 1686.289 | 3.6567
1148 | 10.967 | 5.394 | 1687.787 | 3.6557
1149 | 10.965 | 5.398 | 1689.287 | 3.655
1150 | 10.947 | 5.402 | 1690.787 | 3.649
1151 | 10.96 | 5.41 | 1692.29 | 3.6533
1152 | 10.955 | 5.402 | 1693.791 | 3.6517
1153 | 10.95 | 5.402 | 1695.291 | 3.65
1154 | 10.958 | 5.414 | 1696.795 | 3.6527
1155 | 10.954 | 5.402 | 1698.296 | 3.6513
1156 | 10.963 | 5.41 | 1699.799 | 3.6543
1157 | 10.96 | 5.402 | 1701.299 | 3.6533
1158 | 10.953 | 5.41 | 1702.802 | 3.651
1159 | 10.955 | 5.402 | 1704.303 | 3.6517
1160 | 10.955 | 5.41 | 1705.806 | 3.6517
1161 | 10.955 | 5.41 | 1707.308 | 3.6517
1162 | 10.958 | 5.41 | 1708.811 | 3.6527
1163 | 10.949 | 5.406 | 1710.313 | 3.6497
1164 | 10.956 | 5.414 | 1711.817 | 3.652
1165 | 10.953 | 5.406 | 1713.319 | 3.651
1166 | 10.963 | 5.406 | 1714.82 | 3.6543
1167 | 10.962 | 5.41 | 1716.323 | 3.654
1168 | 10.964 | 5.406 | 1717.825 | 3.6547
1169 | 10.962 | 5.41 | 1719.328 | 3.654
1170 | 10.965 | 5.41 | 1720.831 | 3.655
1171 | 10.965 | 5.41 | 1722.333 | 3.655
1172 | 10.966 | 5.41 | 1723.836 | 3.6553
1173 | 10.963 | 5.41 | 1725.339 | 3.6543
1174 | 10.964 | 5.414 | 1726.843 | 3.6547
1175 | 10.964 | 5.41 | 1728.346 | 3.6547
1176 | 10.964 | 5.402 | 1729.846 | 3.6547
1177 | 10.967 | 5.402 | 1731.347 | 3.6557
1178 | 10.961 | 5.41 | 1732.85 | 3.6537
1179 | 10.961 | 5.41 | 1734.353 | 3.6537
1180 | 10.96 | 5.406 | 1735.854 | 3.6533
1181 | 10.964 | 5.41 | 1737.357 | 3.6547
1182 | 10.96 | 5.41 | 1738.86 | 3.6533
1183 | 10.959 | 5.41 | 1740.363 | 3.653
1184 | 10.956 | 5.414 | 1741.867 | 3.652
1185 | 10.957 | 5.41 | 1743.37 | 3.6523
1186 | 10.948 | 5.414 | 1744.874 | 3.6493
1187 | 10.964 | 5.414 | 1746.378 | 3.6547
1188 | 10.958 | 5.41 | 1747.88 | 3.6527
1189 | 10.954 | 5.414 | 1749.385 | 3.6513
1190 | 10.958 | 5.41 | 1750.887 | 3.6527
1191 | 10.958 | 5.41 | 1752.39 | 3.6527
1192 | 10.949 | 5.414 | 1753.894 | 3.6497
1193 | 10.946 | 5.41 | 1755.397 | 3.6487
1194 | 10.946 | 5.414 | 1756.901 | 3.6487
1195 | 10.948 | 5.41 | 1758.404 | 3.6493
1196 | 10.948 | 5.414 | 1759.908 | 3.6493
1197 | 10.941 | 5.414 | 1761.412 | 3.647
1198 | 10.944 | 5.427 | 1762.919 | 3.648
1199 | 10.948 | 5.41 | 1764.422 | 3.6493
1200 | 10.939 | 5.414 | 1765.926 | 3.6463
1201 | 10.949 | 5.419 | 1767.431 | 3.6497
1202 | 10.941 | 5.427 | 1768.939 | 3.647
1203 | 10.952 | 5.423 | 1770.445 | 3.6507
1204 | 10.942 | 5.431 | 1771.954 | 3.6473
1205 | 10.94 | 5.431 | 1773.462 | 3.6467
1206 | 10.942 | 5.435 | 1774.972 | 3.6473
1207 | 10.933 | 5.472 | 1776.492 | 3.6443
1208 | 10.925 | 5.476 | 1778.013 | 3.6417
1209 | 10.934 | 5.481 | 1779.536 | 3.6447
1210 | 10.924 | 5.464 | 1781.053 | 3.6413
1211 | 10.926 | 5.464 | 1782.571 | 3.642
1212 | 10.926 | 5.472 | 1784.091 | 3.642
1213 | 10.93 | 5.468 | 1785.61 | 3.6433
1214 | 10.931 | 5.472 | 1787.13 | 3.6437
1215 | 10.922 | 5.468 | 1788.649 | 3.6407
1216 | 10.925 | 5.472 | 1790.169 | 3.6417
1217 | 10.92 | 5.464 | 1791.687 | 3.64
1218 | 10.922 | 5.464 | 1793.205 | 3.6407
1219 | 10.925 | 5.485 | 1794.728 | 3.6417
1220 | 10.919 | 5.481 | 1796.251 | 3.6397
1221 | 10.919 | 5.476 | 1797.772 | 3.6397
1222 | 10.919 | 5.476 | 1799.293 | 3.6397
1223 | 10.922 | 5.476 | 1800.814 | 3.6407
1224 | 10.915 | 5.476 | 1802.336 | 3.6383
1225 | 10.917 | 5.468 | 1803.854 | 3.639
1226 | 10.915 | 5.472 | 1805.375 | 3.6383
1227 | 10.918 | 5.485 | 1806.898 | 3.6393
1228 | 10.916 | 5.472 | 1808.418 | 3.6387
1229 | 10.919 | 5.481 | 1809.94 | 3.6397
1230 | 10.917 | 5.476 | 1811.462 | 3.639
1231 | 10.92 | 5.468 | 1812.981 | 3.64
1232 | 10.918 | 5.472 | 1814.501 | 3.6393
1233 | 10.915 | 5.472 | 1816.021 | 3.6383
1234 | 10.914 | 5.481 | 1817.543 | 3.638
1235 | 10.911 | 5.472 | 1819.063 | 3.637
1236 | 10.905 | 5.489 | 1820.588 | 3.635
1237 | 10.903 | 5.476 | 1822.109 | 3.6343
1238 | 10.912 | 5.481 | 1823.631 | 3.6373
1239 | 10.915 | 5.476 | 1825.152 | 3.6383
1240 | 10.916 | 5.489 | 1826.677 | 3.6387
1241 | 10.896 | 5.468 | 1828.196 | 3.632
1242 | 10.904 | 5.472 | 1829.716 | 3.6347
1243 | 10.917 | 5.472 | 1831.236 | 3.639
1244 | 10.906 | 5.476 | 1832.757 | 3.6353
1245 | 10.901 | 5.472 | 1834.277 | 3.6337
1246 | 10.898 | 5.485 | 1835.801 | 3.6327
1247 | 10.905 | 5.485 | 1837.324 | 3.635
1248 | 10.902 | 5.481 | 1838.847 | 3.634
1249 | 10.895 | 5.464 | 1840.365 | 3.6317
1250 | 10.895 | 5.481 | 1841.887 | 3.6317
1251 | 10.896 | 5.476 | 1843.408 | 3.632
1252 | 10.89 | 5.468 | 1844.927 | 3.63
1253 | 10.893 | 5.468 | 1846.446 | 3.631
1254 | 10.897 | 5.481 | 1847.968 | 3.6323
1255 | 10.891 | 5.468 | 1849.487 | 3.6303
1256 | 10.891 | 5.472 | 1851.007 | 3.6303
1257 | 10.888 | 5.464 | 1852.525 | 3.6293
1258 | 10.889 | 5.472 | 1854.045 | 3.6297
1259 | 10.884 | 5.468 | 1855.564 | 3.628
1260 | 10.891 | 5.464 | 1857.082 | 3.6303
1261 | 10.881 | 5.46 | 1858.598 | 3.627
1262 | 10.886 | 5.472 | 1860.119 | 3.6287
1263 | 10.889 | 5.476 | 1861.64 | 3.6297
1264 | 10.886 | 5.481 | 1863.162 | 3.6287
1265 | 10.885 | 5.468 | 1864.681 | 3.6283
1266 | 10.887 | 5.468 | 1866.2 | 3.629
1267 | 10.891 | 5.472 | 1867.72 | 3.6303
1268 | 10.883 | 5.476 | 1869.241 | 3.6277
1269 | 10.883 | 5.476 | 1870.762 | 3.6277
1270 | 10.872 | 5.472 | 1872.282 | 3.624
1271 | 10.885 | 5.485 | 1873.806 | 3.6283
1272 | 10.877 | 5.476 | 1875.327 | 3.6257
1273 | 10.876 | 5.472 | 1876.847 | 3.6253
1274 | 10.874 | 5.46 | 1878.364 | 3.6247
1275 | 10.877 | 5.472 | 1879.884 | 3.6257
1276 | 10.872 | 5.476 | 1881.405 | 3.624
1277 | 10.873 | 5.476 | 1882.926 | 3.6243
1278 | 10.877 | 5.464 | 1884.444 | 3.6257
1279 | 10.872 | 5.476 | 1885.965 | 3.624
1280 | 10.874 | 5.476 | 1887.487 | 3.6247
1281 | 10.872 | 5.472 | 1889.007 | 3.624
1282 | 10.872 | 5.476 | 1890.528 | 3.624
1283 | 10.87 | 5.476 | 1892.049 | 3.6233
1284 | 10.868 | 5.468 | 1893.568 | 3.6227
1285 | 10.869 | 5.476 | 1895.089 | 3.623
1286 | 10.867 | 5.468 | 1896.608 | 3.6223
1287 | 10.866 | 5.464 | 1898.126 | 3.622
1288 | 10.874 | 5.476 | 1899.647 | 3.6247
1289 | 10.871 | 5.472 | 1901.167 | 3.6237
1290 | 10.866 | 5.46 | 1902.684 | 3.622
1291 | 10.866 | 5.468 | 1904.203 | 3.622
1292 | 10.865 | 5.464 | 1905.721 | 3.6217
1293 | 10.863 | 5.472 | 1907.241 | 3.621
1294 | 10.86 | 5.476 | 1908.762 | 3.62
1295 | 10.86 | 5.472 | 1910.282 | 3.62
1296 | 10.863 | 5.472 | 1911.802 | 3.621
1297 | 10.865 | 5.468 | 1913.321 | 3.6217
1298 | 10.855 | 5.481 | 1914.843 | 3.6183
1299 | 10.86 | 5.472 | 1916.363 | 3.62
1300 | 10.86 | 5.472 | 1917.883 | 3.62
1301 | 10.859 | 5.476 | 1919.405 | 3.6197
1302 | 10.857 | 5.472 | 1920.925 | 3.619
1303 | 10.857 | 5.464 | 1922.442 | 3.619
1304 | 10.854 | 5.472 | 1923.962 | 3.618
1305 | 10.854 | 5.464 | 1925.48 | 3.618
1306 | 10.854 | 5.468 | 1926.999 | 3.618
1307 | 10.849 | 5.468 | 1928.518 | 3.6163
1308 | 10.849 | 5.472 | 1930.038 | 3.6163
1309 | 10.852 | 5.468 | 1931.557 | 3.6173
1310 | 10.852 | 5.468 | 1933.076 | 3.6173
1311 | 10.854 | 5.476 | 1934.597 | 3.618
1312 | 10.847 | 5.481 | 1936.119 | 3.6157
1313 | 10.841 | 5.472 | 1937.64 | 3.6137
1314 | 10.847 | 5.476 | 1939.161 | 3.6157
1315 | 10.847 | 5.472 | 1940.681 | 3.6157
1316 | 10.852 | 5.472 | 1942.201 | 3.6173
1317 | 10.839 | 5.472 | 1943.721 | 3.613
1318 | 10.846 | 5.468 | 1945.24 | 3.6153
1319 | 10.841 | 5.468 | 1946.759 | 3.6137
1320 | 10.844 | 5.481 | 1948.281 | 3.6147
1321 | 10.849 | 5.476 | 1949.802 | 3.6163
1322 | 10.834 | 5.46 | 1951.319 | 3.6113
1323 | 10.839 | 5.472 | 1952.839 | 3.613
1324 | 10.844 | 5.472 | 1954.359 | 3.6147
1325 | 10.835 | 5.464 | 1955.877 | 3.6117
1326 | 10.832 | 5.464 | 1957.395 | 3.6107
1327 | 10.837 | 5.476 | 1958.916 | 3.6123
1328 | 10.835 | 5.468 | 1960.435 | 3.6117
1329 | 10.837 | 5.468 | 1961.954 | 3.6123
1330 | 10.829 | 5.468 | 1963.473 | 3.6097
1331 | 10.84 | 5.476 | 1964.994 | 3.6133
1332 | 10.835 | 5.464 | 1966.512 | 3.6117
1333 | 10.842 | 5.472 | 1968.032 | 3.614
1334 | 10.839 | 5.476 | 1969.553 | 3.613
1335 | 10.839 | 5.476 | 1971.074 | 3.613
1336 | 10.835 | 5.481 | 1972.596 | 3.6117
1337 | 10.838 | 5.464 | 1974.114 | 3.6127
1338 | 10.841 | 5.472 | 1975.634 | 3.6137
1339 | 10.835 | 5.476 | 1977.156 | 3.6117
1340 | 10.832 | 5.472 | 1978.676 | 3.6107
1341 | 10.837 | 5.481 | 1980.198 | 3.6123
1342 | 10.836 | 5.481 | 1981.72 | 3.612
1343 | 10.837 | 5.468 | 1983.239 | 3.6123
1344 | 10.834 | 5.464 | 1984.757 | 3.6113
1345 | 10.839 | 5.481 | 1986.279 | 3.613
1346 | 10.829 | 5.468 | 1987.798 | 3.6097
1347 | 10.829 | 5.476 | 1989.319 | 3.6097
1348 | 10.834 | 5.472 | 1990.839 | 3.6113
1349 | 10.826 | 5.472 | 1992.359 | 3.6087
1350 | 10.821 | 5.46 | 1993.876 | 3.607
1351 | 10.826 | 5.485 | 1995.4 | 3.6087
1352 | 10.816 | 5.481 | 1996.922 | 3.6053
1353 | 10.811 | 5.481 | 1998.444 | 3.6037
1354 | 10.823 | 5.472 | 1999.964 | 3.6077
1355 | 10.819 | 5.476 | 2001.486 | 3.6063
1356 | 10.813 | 5.476 | 2003.007 | 3.6043
1357 | 10.818 | 5.468 | 2004.526 | 3.606
1358 | 10.821 | 5.468 | 2006.045 | 3.607
1359 | 10.814 | 5.464 | 2007.562 | 3.6047
1360 | 10.826 | 5.468 | 2009.081 | 3.6087
1361 | 10.806 | 5.46 | 2010.598 | 3.602
1362 | 10.818 | 5.468 | 2012.117 | 3.606
1363 | 10.819 | 5.476 | 2013.638 | 3.6063
1364 | 10.809 | 5.46 | 2015.155 | 3.603
1365 | 10.811 | 5.468 | 2016.674 | 3.6037
1366 | 10.806 | 5.464 | 2018.192 | 3.602
1367 | 10.811 | 5.464 | 2019.709 | 3.6037
1368 | 10.806 | 5.472 | 2021.229 | 3.602
1369 | 10.811 | 5.476 | 2022.751 | 3.6037
1370 | 10.808 | 5.472 | 2024.271 | 3.6027
1371 | 10.816 | 5.468 | 2025.79 | 3.6053
1372 | 10.808 | 5.468 | 2027.308 | 3.6027
1373 | 10.816 | 5.481 | 2028.831 | 3.6053
1374 | 10.811 | 5.476 | 2030.352 | 3.6037
1375 | 10.805 | 5.476 | 2031.873 | 3.6017
1376 | 10.806 | 5.46 | 2033.39 | 3.602
1377 | 10.802 | 5.472 | 2034.91 | 3.6007
1378 | 10.792 | 5.464 | 2036.428 | 3.5973
1379 | 10.809 | 5.472 | 2037.948 | 3.603
1380 | 10.801 | 5.468 | 2039.467 | 3.6003
1381 | 10.806 | 5.468 | 2040.986 | 3.602
1382 | 10.804 | 5.472 | 2042.506 | 3.6013
1383 | 10.804 | 5.464 | 2044.023 | 3.6013
1384 | 10.796 | 5.472 | 2045.543 | 3.5987
1385 | 10.801 | 5.468 | 2047.062 | 3.6003
1386 | 10.801 | 5.472 | 2048.583 | 3.6003
1387 | 10.791 | 5.468 | 2050.102 | 3.597
1388 | 10.799 | 5.464 | 2051.619 | 3.5997
1389 | 10.798 | 5.476 | 2053.141 | 3.5993
1390 | 10.8 | 5.472 | 2054.661 | 3.6
1391 | 10.798 | 5.472 | 2056.181 | 3.5993
1392 | 10.796 | 5.472 | 2057.701 | 3.5987
1393 | 10.79 | 5.472 | 2059.221 | 3.5967
1394 | 10.795 | 5.481 | 2060.743 | 3.5983
1395 | 10.792 | 5.468 | 2062.262 | 3.5973
1396 | 10.798 | 5.464 | 2063.78 | 3.5993
1397 | 10.792 | 5.468 | 2065.299 | 3.5973
1398 | 10.795 | 5.464 | 2066.817 | 3.5983
1399 | 10.791 | 5.46 | 2068.333 | 3.597
1400 | 10.795 | 5.468 | 2069.853 | 3.5983
1401 | 10.798 | 5.468 | 2071.372 | 3.5993
1402 | 10.798 | 5.476 | 2072.893 | 3.5993
1403 | 10.787 | 5.476 | 2074.414 | 3.5957
1404 | 10.79 | 5.464 | 2075.932 | 3.5967
1405 | 10.788 | 5.464 | 2077.45 | 3.596
1406 | 10.791 | 5.472 | 2078.97 | 3.597
1407 | 10.775 | 5.46 | 2080.486 | 3.5917
1408 | 10.784 | 5.464 | 2082.004 | 3.5947
1409 | 10.785 | 5.481 | 2083.527 | 3.595
1410 | 10.787 | 5.472 | 2085.047 | 3.5957
1411 | 10.789 | 5.476 | 2086.568 | 3.5963
1412 | 10.788 | 5.476 | 2088.089 | 3.596
1413 | 10.786 | 5.46 | 2089.606 | 3.5953
1414 | 10.789 | 5.472 | 2091.126 | 3.5963
1415 | 10.789 | 5.472 | 2092.646 | 3.5963
1416 | 10.783 | 5.476 | 2094.167 | 3.5943
1417 | 10.78 | 5.46 | 2095.684 | 3.5933
1418 | 10.774 | 5.481 | 2097.206 | 3.5913
1419 | 10.788 | 5.485 | 2098.729 | 3.596
1420 | 10.78 | 5.481 | 2100.252 | 3.5933
1421 | 10.777 | 5.472 | 2101.772 | 3.5923
1422 | 10.784 | 5.464 | 2103.29 | 3.5947
1423 | 10.774 | 5.472 | 2104.81 | 3.5913
1424 | 10.78 | 5.468 | 2106.329 | 3.5933
1425 | 10.785 | 5.476 | 2107.85 | 3.595
1426 | 10.777 | 5.472 | 2109.37 | 3.5923
1427 | 10.78 | 5.476 | 2110.891 | 3.5933
1428 | 10.772 | 5.468 | 2112.41 | 3.5907
1429 | 10.776 | 5.472 | 2113.93 | 3.592
1430 | 10.774 | 5.476 | 2115.452 | 3.5913
1431 | 10.771 | 5.472 | 2116.972 | 3.5903
1432 | 10.764 | 5.476 | 2118.493 | 3.588
1433 | 10.774 | 5.464 | 2120.011 | 3.5913
1434 | 10.774 | 5.472 | 2121.531 | 3.5913
1435 | 10.769 | 5.468 | 2123.05 | 3.5897
1436 | 10.763 | 5.476 | 2124.571 | 3.5877
1437 | 10.762 | 5.46 | 2126.088 | 3.5873
1438 | 10.762 | 5.46 | 2127.604 | 3.5873
1439 | 10.774 | 5.468 | 2129.123 | 3.5913
1440 | 10.766 | 5.464 | 2130.641 | 3.5887
1441 | 10.762 | 5.476 | 2132.162 | 3.5873
1442 | 10.769 | 5.481 | 2133.685 | 3.5897
1443 | 10.764 | 5.46 | 2135.201 | 3.588
1444 | 10.77 | 5.472 | 2136.721 | 3.59
1445 | 10.764 | 5.481 | 2138.244 | 3.588
1446 | 10.759 | 5.476 | 2139.765 | 3.5863
1447 | 10.76 | 5.468 | 2141.284 | 3.5867
1448 | 10.762 | 5.481 | 2142.807 | 3.5873
1449 | 10.761 | 5.472 | 2144.327 | 3.587
1450 | 10.759 | 5.476 | 2145.848 | 3.5863
1451 | 10.759 | 5.476 | 2147.369 | 3.5863
1452 | 10.756 | 5.485 | 2148.893 | 3.5853
1453 | 10.751 | 5.476 | 2150.414 | 3.5837
1454 | 10.751 | 5.46 | 2151.93 | 3.5837
1455 | 10.752 | 5.476 | 2153.452 | 3.584
1456 | 10.749 | 5.468 | 2154.971 | 3.583
1457 | 10.752 | 5.481 | 2156.493 | 3.584
1458 | 10.746 | 5.472 | 2158.013 | 3.582
1459 | 10.744 | 5.464 | 2159.531 | 3.5813
1460 | 10.744 | 5.468 | 2161.05 | 3.5813
1461 | 10.746 | 5.476 | 2162.571 | 3.582
1462 | 10.747 | 5.472 | 2164.091 | 3.5823
1463 | 10.749 | 5.481 | 2165.614 | 3.583
1464 | 10.749 | 5.476 | 2167.135 | 3.583
1465 | 10.744 | 5.485 | 2168.658 | 3.5813
1466 | 10.745 | 5.468 | 2170.177 | 3.5817
1467 | 10.739 | 5.468 | 2171.697 | 3.5797
1468 | 10.741 | 5.472 | 2173.217 | 3.5803
1469 | 10.749 | 5.481 | 2174.739 | 3.583
1470 | 10.736 | 5.468 | 2176.258 | 3.5787
1471 | 10.737 | 5.476 | 2177.779 | 3.579
1472 | 10.739 | 5.472 | 2179.299 | 3.5797
1473 | 10.744 | 5.476 | 2180.821 | 3.5813
1474 | 10.736 | 5.468 | 2182.34 | 3.5787
1475 | 10.751 | 5.476 | 2183.861 | 3.5837
1476 | 10.737 | 5.481 | 2185.383 | 3.579
1477 | 10.734 | 5.46 | 2186.9 | 3.578
1478 | 10.742 | 5.485 | 2188.423 | 3.5807
1479 | 10.745 | 5.476 | 2189.945 | 3.5817
1480 | 10.732 | 5.472 | 2191.465 | 3.5773
1481 | 10.738 | 5.464 | 2192.982 | 3.5793
1482 | 10.742 | 5.481 | 2194.505 | 3.5807
1483 | 10.728 | 5.472 | 2196.025 | 3.576
1484 | 10.726 | 5.481 | 2197.547 | 3.5753
1485 | 10.733 | 5.476 | 2199.069 | 3.5777
1486 | 10.729 | 5.476 | 2200.59 | 3.5763
1487 | 10.731 | 5.468 | 2202.109 | 3.577
1488 | 10.729 | 5.472 | 2203.629 | 3.5763
1489 | 10.726 | 5.481 | 2205.151 | 3.5753
1490 | 10.731 | 5.485 | 2206.675 | 3.577
1491 | 10.724 | 5.472 | 2208.195 | 3.5747
1492 | 10.724 | 5.481 | 2209.717 | 3.5747
1493 | 10.729 | 5.476 | 2211.239 | 3.5763
1494 | 10.727 | 5.485 | 2212.762 | 3.5757
1495 | 10.724 | 5.476 | 2214.283 | 3.5747
1496 | 10.719 | 5.472 | 2215.803 | 3.573
1497 | 10.716 | 5.476 | 2217.324 | 3.572
1498 | 10.728 | 5.472 | 2218.844 | 3.576
1499 | 10.724 | 5.481 | 2220.367 | 3.5747
1500 | 10.723 | 5.481 | 2221.889 | 3.5743
1501 | 10.719 | 5.481 | 2223.412 | 3.573
1502 | 10.721 | 5.481 | 2224.934 | 3.5737
1503 | 10.722 | 5.481 | 2226.457 | 3.574
1504 | 10.721 | 5.485 | 2227.98 | 3.5737
1505 | 10.723 | 5.481 | 2229.503 | 3.5743
1506 | 10.719 | 5.481 | 2231.025 | 3.573
1507 | 10.711 | 5.476 | 2232.546 | 3.5703
1508 | 10.711 | 5.481 | 2234.069 | 3.5703
1509 | 10.716 | 5.485 | 2235.592 | 3.572
1510 | 10.711 | 5.485 | 2237.116 | 3.5703
1511 | 10.719 | 5.485 | 2238.639 | 3.573
1512 | 10.716 | 5.481 | 2240.162 | 3.572
1513 | 10.721 | 5.481 | 2241.684 | 3.5737
1514 | 10.716 | 5.481 | 2243.207 | 3.572
1515 | 10.714 | 5.489 | 2244.731 | 3.5713
1516 | 10.716 | 5.489 | 2246.256 | 3.572
1517 | 10.713 | 5.489 | 2247.781 | 3.571
1518 | 10.709 | 5.476 | 2249.302 | 3.5697
1519 | 10.711 | 5.485 | 2250.825 | 3.5703
1520 | 10.712 | 5.472 | 2252.345 | 3.5707
1521 | 10.713 | 5.481 | 2253.868 | 3.571
1522 | 10.704 | 5.472 | 2255.388 | 3.568
1523 | 10.71 | 5.481 | 2256.91 | 3.57
1524 | 10.706 | 5.485 | 2258.434 | 3.5687
1525 | 10.714 | 5.485 | 2259.957 | 3.5713
1526 | 10.706 | 5.485 | 2261.48 | 3.5687
1527 | 10.706 | 5.485 | 2263.004 | 3.5687
1528 | 10.699 | 5.485 | 2264.527 | 3.5663
1529 | 10.703 | 5.489 | 2266.052 | 3.5677
1530 | 10.709 | 5.485 | 2267.575 | 3.5697
1531 | 10.699 | 5.493 | 2269.101 | 3.5663
1532 | 10.701 | 5.481 | 2270.624 | 3.567
1533 | 10.694 | 5.481 | 2272.146 | 3.5647
1534 | 10.693 | 5.464 | 2273.664 | 3.5643
1535 | 10.696 | 5.476 | 2275.185 | 3.5653
1536 | 10.696 | 5.489 | 2276.71 | 3.5653
1537 | 10.696 | 5.476 | 2278.231 | 3.5653
1538 | 10.689 | 5.489 | 2279.756 | 3.563
1539 | 10.693 | 5.485 | 2281.279 | 3.5643
1540 | 10.698 | 5.485 | 2282.803 | 3.566
1541 | 10.703 | 5.481 | 2284.325 | 3.5677
1542 | 10.69 | 5.476 | 2285.846 | 3.5633
1543 | 10.693 | 5.481 | 2287.369 | 3.5643
1544 | 10.699 | 5.489 | 2288.894 | 3.5663
1545 | 10.686 | 5.468 | 2290.413 | 3.562
1546 | 10.686 | 5.485 | 2291.936 | 3.562
1547 | 10.699 | 5.489 | 2293.461 | 3.5663
1548 | 10.683 | 5.493 | 2294.987 | 3.561
1549 | 10.691 | 5.485 | 2296.51 | 3.5637
1550 | 10.693 | 5.485 | 2298.033 | 3.5643
1551 | 10.686 | 5.489 | 2299.558 | 3.562
1552 | 10.67 | 5.476 | 2301.079 | 3.5567
1553 | 10.681 | 5.472 | 2302.599 | 3.5603
1554 | 10.685 | 5.489 | 2304.124 | 3.5617
1555 | 10.686 | 5.481 | 2305.646 | 3.562
1556 | 10.685 | 5.493 | 2307.172 | 3.5617
1557 | 10.691 | 5.485 | 2308.696 | 3.5637
1558 | 10.693 | 5.493 | 2310.222 | 3.5643
1559 | 10.683 | 5.489 | 2311.746 | 3.561
1560 | 10.686 | 5.485 | 2313.27 | 3.562
1561 | 10.686 | 5.485 | 2314.793 | 3.562
1562 | 10.681 | 5.485 | 2316.317 | 3.5603
1563 | 10.686 | 5.493 | 2317.843 | 3.562
1564 | 10.683 | 5.489 | 2319.367 | 3.561
1565 | 10.683 | 5.485 | 2320.891 | 3.561
1566 | 10.68 | 5.493 | 2322.416 | 3.56
1567 | 10.693 | 5.493 | 2323.942 | 3.5643
1568 | 10.683 | 5.489 | 2325.467 | 3.561
1569 | 10.681 | 5.493 | 2326.993 | 3.5603
1570 | 10.688 | 5.493 | 2328.519 | 3.5627
1571 | 10.683 | 5.493 | 2330.045 | 3.561
1572 | 10.683 | 5.497 | 2331.572 | 3.561
1573 | 10.681 | 5.493 | 2333.097 | 3.5603
1574 | 10.682 | 5.497 | 2334.624 | 3.5607
1575 | 10.681 | 5.493 | 2336.15 | 3.5603
1576 | 10.681 | 5.489 | 2337.675 | 3.5603
1577 | 10.679 | 5.493 | 2339.201 | 3.5597
1578 | 10.678 | 5.489 | 2340.725 | 3.5593
1579 | 10.675 | 5.493 | 2342.251 | 3.5583
1580 | 10.673 | 5.485 | 2343.775 | 3.5577
1581 | 10.678 | 5.489 | 2345.299 | 3.5593
1582 | 10.675 | 5.489 | 2346.824 | 3.5583
1583 | 10.668 | 5.489 | 2348.349 | 3.556
1584 | 10.671 | 5.489 | 2349.873 | 3.557
1585 | 10.671 | 5.493 | 2351.399 | 3.557
1586 | 10.675 | 5.489 | 2352.924 | 3.5583
1587 | 10.667 | 5.493 | 2354.45 | 3.5557
1588 | 10.668 | 5.493 | 2355.976 | 3.556
1589 | 10.673 | 5.493 | 2357.501 | 3.5577
1590 | 10.665 | 5.497 | 2359.028 | 3.555
1591 | 10.664 | 5.489 | 2360.553 | 3.5547
1592 | 10.664 | 5.485 | 2362.076 | 3.5547
1593 | 10.671 | 5.485 | 2363.6 | 3.557
1594 | 10.661 | 5.493 | 2365.126 | 3.5537
1595 | 10.663 | 5.485 | 2366.649 | 3.5543
1596 | 10.66 | 5.489 | 2368.174 | 3.5533
1597 | 10.66 | 5.493 | 2369.7 | 3.5533
1598 | 10.658 | 5.489 | 2371.224 | 3.5527
1599 | 10.66 | 5.476 | 2372.746 | 3.5533
1600 | 10.655 | 5.489 | 2374.27 | 3.5517
1601 | 10.662 | 5.489 | 2375.795 | 3.554
1602 | 10.665 | 5.493 | 2377.321 | 3.555
1603 | 10.653 | 5.493 | 2378.847 | 3.551
1604 | 10.655 | 5.489 | 2380.371 | 3.5517
1605 | 10.652 | 5.489 | 2381.896 | 3.5507
1606 | 10.652 | 5.485 | 2383.419 | 3.5507
1607 | 10.657 | 5.485 | 2384.943 | 3.5523
1608 | 10.652 | 5.485 | 2386.466 | 3.5507
1609 | 10.655 | 5.493 | 2387.992 | 3.5517
1610 | 10.66 | 5.493 | 2389.518 | 3.5533
1611 | 10.653 | 5.493 | 2391.044 | 3.551
1612 | 10.65 | 5.489 | 2392.569 | 3.55
1613 | 10.65 | 5.485 | 2394.092 | 3.55
1614 | 10.648 | 5.489 | 2395.617 | 3.5493
1615 | 10.634 | 5.493 | 2397.143 | 3.5447
1616 | 10.647 | 5.493 | 2398.668 | 3.549
1617 | 10.642 | 5.493 | 2400.194 | 3.5473
1618 | 10.639 | 5.485 | 2401.718 | 3.5463
1619 | 10.64 | 5.489 | 2403.242 | 3.5467
1620 | 10.637 | 5.485 | 2404.766 | 3.5457
1621 | 10.647 | 5.481 | 2406.288 | 3.549
1622 | 10.649 | 5.485 | 2407.812 | 3.5497
1623 | 10.64 | 5.489 | 2409.336 | 3.5467
1624 | 10.639 | 5.493 | 2410.862 | 3.5463
1625 | 10.645 | 5.493 | 2412.388 | 3.5483
1626 | 10.637 | 5.489 | 2413.913 | 3.5457
1627 | 10.647 | 5.497 | 2415.44 | 3.549
1628 | 10.639 | 5.489 | 2416.964 | 3.5463
1629 | 10.638 | 5.485 | 2418.488 | 3.546
1630 | 10.645 | 5.493 | 2420.014 | 3.5483
1631 | 10.637 | 5.489 | 2421.538 | 3.5457
1632 | 10.645 | 5.493 | 2423.064 | 3.5483
1633 | 10.645 | 5.493 | 2424.59 | 3.5483
1634 | 10.644 | 5.489 | 2426.115 | 3.548
1635 | 10.635 | 5.485 | 2427.638 | 3.545
1636 | 10.635 | 5.489 | 2429.163 | 3.545
1637 | 10.635 | 5.489 | 2430.687 | 3.545
1638 | 10.635 | 5.493 | 2432.213 | 3.545
1639 | 10.629 | 5.493 | 2433.739 | 3.543
1640 | 10.635 | 5.489 | 2435.264 | 3.545
1641 | 10.627 | 5.481 | 2436.786 | 3.5423
1642 | 10.637 | 5.493 | 2438.312 | 3.5457
1643 | 10.632 | 5.497 | 2439.839 | 3.544
1644 | 10.625 | 5.489 | 2441.364 | 3.5417
1645 | 10.622 | 5.481 | 2442.886 | 3.5407
1646 | 10.622 | 5.493 | 2444.412 | 3.5407
1647 | 10.617 | 5.481 | 2445.935 | 3.539
1648 | 10.628 | 5.493 | 2447.46 | 3.5427
1649 | 10.625 | 5.493 | 2448.986 | 3.5417
1650 | 10.629 | 5.493 | 2450.512 | 3.543
1651 | 10.619 | 5.493 | 2452.038 | 3.5397
1652 | 10.619 | 5.493 | 2453.564 | 3.5397
1653 | 10.627 | 5.489 | 2455.089 | 3.5423
1654 | 10.617 | 5.489 | 2456.613 | 3.539
1655 | 10.623 | 5.489 | 2458.138 | 3.541
1656 | 10.612 | 5.485 | 2459.661 | 3.5373
1657 | 10.617 | 5.493 | 2461.187 | 3.539
1658 | 10.622 | 5.489 | 2462.712 | 3.5407
1659 | 10.62 | 5.489 | 2464.237 | 3.54
1660 | 10.615 | 5.493 | 2465.762 | 3.5383
1661 | 10.617 | 5.493 | 2467.288 | 3.539
1662 | 10.622 | 5.489 | 2468.813 | 3.5407
1663 | 10.612 | 5.485 | 2470.336 | 3.5373
1664 | 10.613 | 5.489 | 2471.861 | 3.5377
1665 | 10.613 | 5.493 | 2473.387 | 3.5377
1666 | 10.622 | 5.493 | 2474.913 | 3.5407
1667 | 10.612 | 5.493 | 2476.439 | 3.5373
1668 | 10.602 | 5.489 | 2477.963 | 3.534
1669 | 10.612 | 5.489 | 2479.488 | 3.5373
1670 | 10.612 | 5.493 | 2481.014 | 3.5373
1671 | 10.615 | 5.493 | 2482.54 | 3.5383
1672 | 10.612 | 5.497 | 2484.067 | 3.5373
1673 | 10.607 | 5.493 | 2485.593 | 3.5357
1674 | 10.607 | 5.497 | 2487.119 | 3.5357
1675 | 10.607 | 5.489 | 2488.644 | 3.5357
1676 | 10.607 | 5.497 | 2490.171 | 3.5357
1677 | 10.609 | 5.489 | 2491.696 | 3.5363
1678 | 10.604 | 5.493 | 2493.221 | 3.5347
1679 | 10.607 | 5.493 | 2494.747 | 3.5357
1680 | 10.609 | 5.497 | 2496.274 | 3.5363
1681 | 10.609 | 5.493 | 2497.8 | 3.5363
1682 | 10.602 | 5.489 | 2499.325 | 3.534
1683 | 10.594 | 5.485 | 2500.848 | 3.5313
1684 | 10.592 | 5.493 | 2502.374 | 3.5307
1685 | 10.597 | 5.493 | 2503.9 | 3.5323
1686 | 10.591 | 5.493 | 2505.426 | 3.5303
1687 | 10.584 | 5.489 | 2506.95 | 3.528
1688 | 10.599 | 5.493 | 2508.476 | 3.533
1689 | 10.591 | 5.493 | 2510.002 | 3.5303
1690 | 10.597 | 5.489 | 2511.527 | 3.5323
1691 | 10.599 | 5.493 | 2513.053 | 3.533
1692 | 10.591 | 5.493 | 2514.579 | 3.5303
1693 | 10.599 | 5.493 | 2516.104 | 3.533
1694 | 10.589 | 5.493 | 2517.63 | 3.5297
1695 | 10.594 | 5.493 | 2519.156 | 3.5313
1696 | 10.597 | 5.493 | 2520.682 | 3.5323
1697 | 10.597 | 5.493 | 2522.208 | 3.5323
1698 | 10.597 | 5.493 | 2523.734 | 3.5323
1699 | 10.589 | 5.493 | 2525.26 | 3.5297
1700 | 10.59 | 5.493 | 2526.786 | 3.53
1701 | 10.585 | 5.493 | 2528.312 | 3.5283
1702 | 10.592 | 5.497 | 2529.838 | 3.5307
1703 | 10.589 | 5.501 | 2531.366 | 3.5297
1704 | 10.584 | 5.493 | 2532.892 | 3.528
1705 | 10.585 | 5.493 | 2534.418 | 3.5283
1706 | 10.59 | 5.493 | 2535.944 | 3.53
1707 | 10.592 | 5.497 | 2537.471 | 3.5307
1708 | 10.584 | 5.497 | 2538.998 | 3.528
1709 | 10.584 | 5.493 | 2540.524 | 3.528
1710 | 10.584 | 5.493 | 2542.05 | 3.528
1711 | 10.587 | 5.489 | 2543.574 | 3.529
1712 | 10.585 | 5.493 | 2545.1 | 3.5283
1713 | 10.582 | 5.493 | 2546.626 | 3.5273
1714 | 10.584 | 5.489 | 2548.151 | 3.528
1715 | 10.585 | 5.493 | 2549.677 | 3.5283
1716 | 10.585 | 5.489 | 2551.201 | 3.5283
1717 | 10.584 | 5.493 | 2552.727 | 3.528
1718 | 10.569 | 5.489 | 2554.252 | 3.523
1719 | 10.583 | 5.493 | 2555.778 | 3.5277
1720 | 10.582 | 5.489 | 2557.302 | 3.5273
1721 | 10.582 | 5.497 | 2558.829 | 3.5273
1722 | 10.567 | 5.493 | 2560.355 | 3.5223
1723 | 10.571 | 5.489 | 2561.88 | 3.5237
1724 | 10.582 | 5.493 | 2563.406 | 3.5273
1725 | 10.581 | 5.493 | 2564.931 | 3.527
1726 | 10.584 | 5.497 | 2566.458 | 3.528
1727 | 10.581 | 5.493 | 2567.984 | 3.527
1728 | 10.579 | 5.493 | 2569.51 | 3.5263
1729 | 10.564 | 5.493 | 2571.036 | 3.5213
1730 | 10.574 | 5.497 | 2572.563 | 3.5247
1731 | 10.572 | 5.493 | 2574.089 | 3.524
1732 | 10.562 | 5.493 | 2575.614 | 3.5207
1733 | 10.569 | 5.493 | 2577.14 | 3.523
1734 | 10.572 | 5.493 | 2578.666 | 3.524
1735 | 10.557 | 5.489 | 2580.191 | 3.519
1736 | 10.559 | 5.493 | 2581.717 | 3.5197
1737 | 10.558 | 5.493 | 2583.243 | 3.5193
1738 | 10.566 | 5.489 | 2584.767 | 3.522
1739 | 10.563 | 5.493 | 2586.293 | 3.521
1740 | 10.562 | 5.489 | 2587.818 | 3.5207
1741 | 10.565 | 5.493 | 2589.344 | 3.5217
1742 | 10.56 | 5.489 | 2590.868 | 3.52
1743 | 10.56 | 5.489 | 2592.393 | 3.52
1744 | 10.559 | 5.493 | 2593.919 | 3.5197
1745 | 10.559 | 5.493 | 2595.445 | 3.5197
1746 | 10.56 | 5.497 | 2596.972 | 3.52
1747 | 10.558 | 5.493 | 2598.498 | 3.5193
1748 | 10.547 | 5.493 | 2600.023 | 3.5157
1749 | 10.557 | 5.493 | 2601.549 | 3.519
1750 | 10.557 | 5.493 | 2603.075 | 3.519
1751 | 10.56 | 5.493 | 2604.601 | 3.52
1752 | 10.559 | 5.493 | 2606.127 | 3.5197
1753 | 10.546 | 5.493 | 2607.653 | 3.5153
1754 | 10.56 | 5.493 | 2609.179 | 3.52
1755 | 10.549 | 5.489 | 2610.703 | 3.5163
1756 | 10.547 | 5.489 | 2612.228 | 3.5157
1757 | 10.549 | 5.493 | 2613.754 | 3.5163
1758 | 10.557 | 5.497 | 2615.281 | 3.519
1759 | 10.544 | 5.493 | 2616.807 | 3.5147
1760 | 10.551 | 5.489 | 2618.331 | 3.517
1761 | 10.544 | 5.493 | 2619.857 | 3.5147
1762 | 10.538 | 5.493 | 2621.383 | 3.5127
1763 | 10.556 | 5.493 | 2622.909 | 3.5187
1764 | 10.549 | 5.489 | 2624.434 | 3.5163
1765 | 10.544 | 5.489 | 2625.958 | 3.5147
1766 | 10.544 | 5.493 | 2627.484 | 3.5147
1767 | 10.539 | 5.489 | 2629.009 | 3.513
1768 | 10.545 | 5.497 | 2630.536 | 3.515
1769 | 10.547 | 5.493 | 2632.062 | 3.5157
1770 | 10.544 | 5.493 | 2633.587 | 3.5147
1771 | 10.534 | 5.493 | 2635.113 | 3.5113
1772 | 10.551 | 5.493 | 2636.639 | 3.517
1773 | 10.539 | 5.505 | 2638.168 | 3.513
1774 | 10.544 | 5.493 | 2639.694 | 3.5147
1775 | 10.541 | 5.493 | 2641.22 | 3.5137
1776 | 10.534 | 5.493 | 2642.746 | 3.5113
1777 | 10.536 | 5.493 | 2644.272 | 3.512
1778 | 10.534 | 5.497 | 2645.799 | 3.5113
1779 | 10.529 | 5.493 | 2647.325 | 3.5097
1780 | 10.532 | 5.489 | 2648.849 | 3.5107
1781 | 10.532 | 5.493 | 2650.375 | 3.5107
1782 | 10.531 | 5.497 | 2651.902 | 3.5103
1783 | 10.533 | 5.493 | 2653.428 | 3.511
1784 | 10.532 | 5.493 | 2654.954 | 3.5107
1785 | 10.533 | 5.493 | 2656.48 | 3.511
1786 | 10.534 | 5.493 | 2658.006 | 3.5113
1787 | 10.534 | 5.501 | 2659.534 | 3.5113
1788 | 10.528 | 5.493 | 2661.06 | 3.5093
1789 | 10.534 | 5.493 | 2662.585 | 3.5113
1790 | 10.521 | 5.497 | 2664.112 | 3.507
1791 | 10.535 | 5.493 | 2665.638 | 3.5117
1792 | 10.531 | 5.493 | 2667.164 | 3.5103
1793 | 10.531 | 5.493 | 2668.69 | 3.5103
1794 | 10.529 | 5.493 | 2670.216 | 3.5097
1795 | 10.531 | 5.493 | 2671.742 | 3.5103
1796 | 10.523 | 5.493 | 2673.268 | 3.5077
1797 | 10.516 | 5.489 | 2674.792 | 3.5053
1798 | 10.531 | 5.497 | 2676.319 | 3.5103
1799 | 10.518 | 5.505 | 2677.848 | 3.506
1800 | 10.518 | 5.501 | 2679.376 | 3.506
1801 | 10.511 | 5.493 | 2680.902 | 3.5037
1802 | 10.519 | 5.493 | 2682.428 | 3.5063
1803 | 10.527 | 5.493 | 2683.954 | 3.509
1804 | 10.519 | 5.497 | 2685.481 | 3.5063
1805 | 10.511 | 5.493 | 2687.007 | 3.5037
1806 | 10.516 | 5.493 | 2688.533 | 3.5053
1807 | 10.514 | 5.497 | 2690.06 | 3.5047
1808 | 10.516 | 5.493 | 2691.585 | 3.5053
1809 | 10.511 | 5.493 | 2693.111 | 3.5037
1810 | 10.508 | 5.493 | 2694.637 | 3.5027
1811 | 10.511 | 5.497 | 2696.164 | 3.5037
1812 | 10.51 | 5.493 | 2697.69 | 3.5033
1813 | 10.51 | 5.493 | 2699.216 | 3.5033
1814 | 10.509 | 5.493 | 2700.742 | 3.503
1815 | 10.508 | 5.493 | 2702.268 | 3.5027
1816 | 10.508 | 5.493 | 2703.793 | 3.5027
1817 | 10.508 | 5.493 | 2705.319 | 3.5027
1818 | 10.505 | 5.497 | 2706.846 | 3.5017
1819 | 10.508 | 5.493 | 2708.372 | 3.5027
1820 | 10.507 | 5.497 | 2709.899 | 3.5023
1821 | 10.508 | 5.501 | 2711.427 | 3.5027
1822 | 10.5 | 5.493 | 2712.953 | 3.5
1823 | 10.505 | 5.505 | 2714.482 | 3.5017
1824 | 10.507 | 5.493 | 2716.008 | 3.5023
1825 | 10.502 | 5.497 | 2717.535 | 3.5007
1826 | 10.498 | 5.497 | 2719.062 | 3.4993
1827 | 10.499 | 5.497 | 2720.589 | 3.4997
1828 | 10.503 | 5.489 | 2722.113 | 3.501
1829 | 10.492 | 5.497 | 2723.64 | 3.4973
1830 | 10.502 | 5.497 | 2725.167 | 3.5007
1831 | 10.495 | 5.497 | 2726.694 | 3.4983
1832 | 10.5 | 5.497 | 2728.221 | 3.5
1833 | 10.485 | 5.493 | 2729.747 | 3.495
1834 | 10.5 | 5.493 | 2731.272 | 3.5
1835 | 10.495 | 5.493 | 2732.798 | 3.4983
1836 | 10.494 | 5.493 | 2734.324 | 3.498
1837 | 10.492 | 5.497 | 2735.851 | 3.4973
1838 | 10.5 | 5.493 | 2737.377 | 3.5
1839 | 10.498 | 5.497 | 2738.904 | 3.4993
1840 | 10.497 | 5.501 | 2740.432 | 3.499
1841 | 10.485 | 5.493 | 2741.958 | 3.495
1842 | 10.495 | 5.493 | 2743.484 | 3.4983
1843 | 10.487 | 5.493 | 2745.01 | 3.4957
1844 | 10.488 | 5.493 | 2746.535 | 3.496
1845 | 10.482 | 5.493 | 2748.061 | 3.494
1846 | 10.488 | 5.505 | 2749.591 | 3.496
1847 | 10.478 | 5.493 | 2751.116 | 3.4927
1848 | 10.485 | 5.497 | 2752.643 | 3.495
1849 | 10.482 | 5.493 | 2754.169 | 3.494
1850 | 10.477 | 5.497 | 2755.696 | 3.4923
1851 | 10.482 | 5.493 | 2757.222 | 3.494
1852 | 10.485 | 5.505 | 2758.751 | 3.495
1853 | 10.477 | 5.493 | 2760.277 | 3.4923
1854 | 10.482 | 5.509 | 2761.808 | 3.494
1855 | 10.475 | 5.501 | 2763.336 | 3.4917
1856 | 10.467 | 5.489 | 2764.86 | 3.489
1857 | 10.475 | 5.501 | 2766.388 | 3.4917
1858 | 10.48 | 5.497 | 2767.915 | 3.4933
1859 | 10.469 | 5.505 | 2769.445 | 3.4897
1860 | 10.475 | 5.501 | 2770.973 | 3.4917
1861 | 10.483 | 5.493 | 2772.499 | 3.4943
1862 | 10.476 | 5.493 | 2774.024 | 3.492
1863 | 10.483 | 5.514 | 2775.556 | 3.4943
1864 | 10.465 | 5.497 | 2777.083 | 3.4883
1865 | 10.467 | 5.493 | 2778.609 | 3.489
1866 | 10.468 | 5.497 | 2780.135 | 3.4893
1867 | 10.477 | 5.497 | 2781.662 | 3.4923
1868 | 10.473 | 5.493 | 2783.188 | 3.491
1869 | 10.462 | 5.501 | 2784.716 | 3.4873
1870 | 10.472 | 5.497 | 2786.243 | 3.4907
1871 | 10.467 | 5.505 | 2787.772 | 3.489
1872 | 10.47 | 5.497 | 2789.299 | 3.49
1873 | 10.468 | 5.509 | 2790.83 | 3.4893
1874 | 10.46 | 5.493 | 2792.356 | 3.4867
1875 | 10.464 | 5.501 | 2793.884 | 3.488
1876 | 10.465 | 5.501 | 2795.412 | 3.4883
1877 | 10.458 | 5.501 | 2796.94 | 3.486
1878 | 10.468 | 5.497 | 2798.467 | 3.4893
1879 | 10.462 | 5.505 | 2799.996 | 3.4873
1880 | 10.457 | 5.501 | 2801.524 | 3.4857
1881 | 10.457 | 5.497 | 2803.051 | 3.4857
1882 | 10.457 | 5.493 | 2804.577 | 3.4857
1883 | 10.46 | 5.497 | 2806.104 | 3.4867
1884 | 10.455 | 5.501 | 2807.632 | 3.485
1885 | 10.46 | 5.505 | 2809.161 | 3.4867
1886 | 10.458 | 5.497 | 2810.688 | 3.486
1887 | 10.455 | 5.497 | 2812.215 | 3.485
1888 | 10.457 | 5.493 | 2813.741 | 3.4857
1889 | 10.449 | 5.501 | 2815.269 | 3.483
1890 | 10.455 | 5.497 | 2816.796 | 3.485
1891 | 10.448 | 5.501 | 2818.324 | 3.4827
1892 | 10.445 | 5.493 | 2819.85 | 3.4817
1893 | 10.459 | 5.505 | 2821.379 | 3.4863
1894 | 10.455 | 5.505 | 2822.908 | 3.485
1895 | 10.448 | 5.493 | 2824.434 | 3.4827
1896 | 10.45 | 5.497 | 2825.961 | 3.4833
1897 | 10.457 | 5.497 | 2827.488 | 3.4857
1898 | 10.452 | 5.501 | 2829.016 | 3.484
1899 | 10.45 | 5.505 | 2830.545 | 3.4833
1900 | 10.454 | 5.497 | 2832.072 | 3.4847
1901 | 10.455 | 5.501 | 2833.6 | 3.485
1902 | 10.453 | 5.505 | 2835.129 | 3.4843
1903 | 10.45 | 5.493 | 2836.655 | 3.4833
1904 | 10.442 | 5.501 | 2838.183 | 3.4807
1905 | 10.434 | 5.493 | 2839.709 | 3.478
1906 | 10.445 | 5.505 | 2841.239 | 3.4817
1907 | 10.448 | 5.522 | 2842.772 | 3.4827
1908 | 10.434 | 5.493 | 2844.298 | 3.478
1909 | 10.439 | 5.497 | 2845.825 | 3.4797
1910 | 10.445 | 5.493 | 2847.351 | 3.4817
1911 | 10.442 | 5.501 | 2848.879 | 3.4807
1912 | 10.435 | 5.505 | 2850.408 | 3.4783
1913 | 10.437 | 5.501 | 2851.937 | 3.479
1914 | 10.44 | 5.501 | 2853.465 | 3.48
1915 | 10.437 | 5.505 | 2854.994 | 3.479
1916 | 10.432 | 5.501 | 2856.522 | 3.4773
1917 | 10.437 | 5.497 | 2858.049 | 3.479
1918 | 10.438 | 5.497 | 2859.576 | 3.4793
1919 | 10.428 | 5.497 | 2861.103 | 3.476
1920 | 10.432 | 5.505 | 2862.632 | 3.4773
1921 | 10.435 | 5.505 | 2864.161 | 3.4783
1922 | 10.432 | 5.505 | 2865.69 | 3.4773
1923 | 10.43 | 5.497 | 2867.217 | 3.4767
1924 | 10.428 | 5.501 | 2868.745 | 3.476
1925 | 10.432 | 5.501 | 2870.273 | 3.4773
1926 | 10.432 | 5.497 | 2871.8 | 3.4773
1927 | 10.433 | 5.501 | 2873.328 | 3.4777
1928 | 10.42 | 5.505 | 2874.858 | 3.4733
1929 | 10.433 | 5.497 | 2876.385 | 3.4777
1930 | 10.43 | 5.505 | 2877.914 | 3.4767
1931 | 10.418 | 5.505 | 2879.443 | 3.4727
1932 | 10.431 | 5.501 | 2880.971 | 3.477
1933 | 10.431 | 5.501 | 2882.499 | 3.477
1934 | 10.427 | 5.501 | 2884.027 | 3.4757
1935 | 10.423 | 5.493 | 2885.553 | 3.4743
1936 | 10.422 | 5.505 | 2887.083 | 3.474
1937 | 10.427 | 5.493 | 2888.608 | 3.4757
1938 | 10.424 | 5.501 | 2890.136 | 3.4747
1939 | 10.432 | 5.501 | 2891.665 | 3.4773
1940 | 10.423 | 5.505 | 2893.194 | 3.4743
1941 | 10.427 | 5.505 | 2894.723 | 3.4757
1942 | 10.43 | 5.501 | 2896.251 | 3.4767
1943 | 10.42 | 5.497 | 2897.778 | 3.4733
1944 | 10.417 | 5.501 | 2899.306 | 3.4723
1945 | 10.407 | 5.493 | 2900.832 | 3.469
1946 | 10.422 | 5.497 | 2902.359 | 3.474
1947 | 10.415 | 5.501 | 2903.887 | 3.4717
1948 | 10.407 | 5.497 | 2905.414 | 3.469
1949 | 10.412 | 5.509 | 2906.944 | 3.4707
1950 | 10.411 | 5.497 | 2908.471 | 3.4703
1951 | 10.409 | 5.505 | 2910 | 3.4697
1952 | 10.406 | 5.505 | 2911.53 | 3.4687
1953 | 10.406 | 5.509 | 2913.06 | 3.4687
1954 | 10.41 | 5.501 | 2914.588 | 3.47
1955 | 10.407 | 5.501 | 2916.116 | 3.469
1956 | 10.399 | 5.509 | 2917.647 | 3.4663
1957 | 10.407 | 5.497 | 2919.174 | 3.469
1958 | 10.401 | 5.493 | 2920.7 | 3.467
1959 | 10.407 | 5.497 | 2922.227 | 3.469
1960 | 10.404 | 5.505 | 2923.756 | 3.468
1961 | 10.387 | 5.497 | 2925.283 | 3.4623
1962 | 10.406 | 5.509 | 2926.813 | 3.4687
1963 | 10.407 | 5.501 | 2928.341 | 3.469
1964 | 10.401 | 5.501 | 2929.869 | 3.467
1965 | 10.394 | 5.497 | 2931.396 | 3.4647
1966 | 10.404 | 5.497 | 2932.923 | 3.468
1967 | 10.392 | 5.505 | 2934.452 | 3.464
1968 | 10.404 | 5.505 | 2935.982 | 3.468
1969 | 10.402 | 5.501 | 2937.51 | 3.4673
1970 | 10.384 | 5.493 | 2939.036 | 3.4613
1971 | 10.387 | 5.505 | 2940.565 | 3.4623
1972 | 10.399 | 5.497 | 2942.092 | 3.4663
1973 | 10.392 | 5.509 | 2943.622 | 3.464
1974 | 10.39 | 5.509 | 2945.153 | 3.4633
1975 | 10.382 | 5.497 | 2946.68 | 3.4607
1976 | 10.387 | 5.509 | 2948.21 | 3.4623
1977 | 10.387 | 5.509 | 2949.741 | 3.4623
1978 | 10.389 | 5.493 | 2951.267 | 3.463
1979 | 10.381 | 5.505 | 2952.796 | 3.4603
1980 | 10.388 | 5.497 | 2954.323 | 3.4627
1981 | 10.389 | 5.497 | 2955.85 | 3.463
1982 | 10.386 | 5.509 | 2957.38 | 3.462
1983 | 10.381 | 5.493 | 2958.906 | 3.4603
1984 | 10.38 | 5.514 | 2960.437 | 3.46
1985 | 10.378 | 5.497 | 2961.964 | 3.4593
1986 | 10.379 | 5.497 | 2963.491 | 3.4597
1987 | 10.379 | 5.497 | 2965.018 | 3.4597
1988 | 10.381 | 5.505 | 2966.547 | 3.4603
1989 | 10.381 | 5.509 | 2968.078 | 3.4603
1990 | 10.376 | 5.493 | 2969.604 | 3.4587
1991 | 10.382 | 5.501 | 2971.132 | 3.4607
1992 | 10.381 | 5.501 | 2972.66 | 3.4603
1993 | 10.381 | 5.509 | 2974.19 | 3.4603
1994 | 10.377 | 5.493 | 2975.716 | 3.459
1995 | 10.381 | 5.501 | 2977.244 | 3.4603
1996 | 10.379 | 5.505 | 2978.774 | 3.4597
1997 | 10.379 | 5.501 | 2980.302 | 3.4597
1998 | 10.371 | 5.501 | 2981.83 | 3.457
1999 | 10.362 | 5.493 | 2983.356 | 3.454
2000 | 10.374 | 5.501 | 2984.884 | 3.458
2001 | 10.374 | 5.505 | 2986.413 | 3.458
2002 | 10.372 | 5.501 | 2987.941 | 3.4573
2003 | 10.38 | 5.501 | 2989.469 | 3.46
2004 | 10.38 | 5.505 | 2990.999 | 3.46
2005 | 10.373 | 5.514 | 2992.53 | 3.4577
2006 | 10.362 | 5.505 | 2994.059 | 3.454
2007 | 10.371 | 5.509 | 2995.59 | 3.457
2008 | 10.362 | 5.501 | 2997.118 | 3.454
2009 | 10.362 | 5.497 | 2998.645 | 3.454
2010 | 10.374 | 5.505 | 3000.174 | 3.458
2011 | 10.364 | 5.493 | 3001.7 | 3.4547
2012 | 10.355 | 5.501 | 3003.228 | 3.4517
2013 | 10.36 | 5.509 | 3004.759 | 3.4533
2014 | 10.359 | 5.493 | 3006.284 | 3.453
2015 | 10.358 | 5.509 | 3007.815 | 3.4527
2016 | 10.356 | 5.501 | 3009.343 | 3.452
2017 | 10.354 | 5.497 | 3010.87 | 3.4513
2018 | 10.359 | 5.505 | 3012.399 | 3.453
2019 | 10.357 | 5.501 | 3013.927 | 3.4523
2020 | 10.356 | 5.514 | 3015.459 | 3.452
2021 | 10.353 | 5.505 | 3016.988 | 3.451
2022 | 10.354 | 5.501 | 3018.516 | 3.4513
2023 | 10.354 | 5.497 | 3020.043 | 3.4513
2024 | 10.346 | 5.501 | 3021.571 | 3.4487
2025 | 10.355 | 5.497 | 3023.098 | 3.4517
2026 | 10.353 | 5.514 | 3024.629 | 3.451
2027 | 10.346 | 5.497 | 3026.156 | 3.4487
2028 | 10.346 | 5.505 | 3027.686 | 3.4487
2029 | 10.341 | 5.509 | 3029.216 | 3.447
2030 | 10.356 | 5.501 | 3030.744 | 3.452
2031 | 10.356 | 5.501 | 3032.272 | 3.452
2032 | 10.356 | 5.501 | 3033.8 | 3.452
2033 | 10.346 | 5.497 | 3035.327 | 3.4487
2034 | 10.351 | 5.509 | 3036.858 | 3.4503
2035 | 10.346 | 5.526 | 3038.393 | 3.4487
2036 | 10.348 | 5.501 | 3039.921 | 3.4493
2037 | 10.338 | 5.493 | 3041.447 | 3.446
2038 | 10.349 | 5.514 | 3042.978 | 3.4497
2039 | 10.351 | 5.509 | 3044.509 | 3.4503
2040 | 10.349 | 5.501 | 3046.037 | 3.4497
2041 | 10.334 | 5.501 | 3047.565 | 3.4447
2042 | 10.347 | 5.501 | 3049.093 | 3.449
2043 | 10.336 | 5.497 | 3050.62 | 3.4453
2044 | 10.339 | 5.509 | 3052.15 | 3.4463
2045 | 10.342 | 5.505 | 3053.679 | 3.4473
2046 | 10.346 | 5.501 | 3055.208 | 3.4487
2047 | 10.338 | 5.514 | 3056.739 | 3.446
2048 | 10.331 | 5.505 | 3058.268 | 3.4437
2049 | 10.331 | 5.497 | 3059.795 | 3.4437
2050 | 10.336 | 5.509 | 3061.326 | 3.4453
2051 | 10.339 | 5.514 | 3062.857 | 3.4463
2052 | 10.336 | 5.497 | 3064.384 | 3.4453
2053 | 10.329 | 5.518 | 3065.917 | 3.443
2054 | 10.334 | 5.505 | 3067.446 | 3.4447
2055 | 10.336 | 5.509 | 3068.977 | 3.4453
2056 | 10.334 | 5.497 | 3070.503 | 3.4447
2057 | 10.331 | 5.505 | 3072.033 | 3.4437
2058 | 10.318 | 5.497 | 3073.56 | 3.4393
2059 | 10.33 | 5.505 | 3075.089 | 3.4433
2060 | 10.33 | 5.509 | 3076.619 | 3.4433
2061 | 10.328 | 5.497 | 3078.146 | 3.4427
2062 | 10.33 | 5.509 | 3079.677 | 3.4433
2063 | 10.325 | 5.509 | 3081.207 | 3.4417
2064 | 10.315 | 5.505 | 3082.737 | 3.4383
2065 | 10.316 | 5.501 | 3084.265 | 3.4387
2066 | 10.323 | 5.501 | 3085.793 | 3.441
2067 | 10.32 | 5.501 | 3087.321 | 3.44
2068 | 10.323 | 5.509 | 3088.851 | 3.441
2069 | 10.315 | 5.493 | 3090.377 | 3.4383
2070 | 10.326 | 5.509 | 3091.908 | 3.442
2071 | 10.315 | 5.509 | 3093.438 | 3.4383
2072 | 10.315 | 5.518 | 3094.971 | 3.4383
2073 | 10.323 | 5.501 | 3096.499 | 3.441
2074 | 10.318 | 5.497 | 3098.026 | 3.4393
2075 | 10.318 | 5.514 | 3099.557 | 3.4393
2076 | 10.306 | 5.505 | 3101.087 | 3.4353
2077 | 10.305 | 5.501 | 3102.615 | 3.435
2078 | 10.308 | 5.509 | 3104.145 | 3.436
2079 | 10.313 | 5.505 | 3105.675 | 3.4377
2080 | 10.319 | 5.518 | 3107.207 | 3.4397
2081 | 10.315 | 5.518 | 3108.74 | 3.4383
2082 | 10.308 | 5.509 | 3110.27 | 3.436
2083 | 10.308 | 5.505 | 3111.8 | 3.436
2084 | 10.308 | 5.509 | 3113.33 | 3.436
2085 | 10.309 | 5.514 | 3114.862 | 3.4363
2086 | 10.307 | 5.514 | 3116.393 | 3.4357
2087 | 10.302 | 5.497 | 3117.92 | 3.434
2088 | 10.304 | 5.509 | 3119.451 | 3.4347
2089 | 10.305 | 5.501 | 3120.979 | 3.435
2090 | 10.307 | 5.505 | 3122.508 | 3.4357
2091 | 10.297 | 5.501 | 3124.036 | 3.4323
2092 | 10.302 | 5.505 | 3125.565 | 3.434
2093 | 10.295 | 5.501 | 3127.093 | 3.4317
2094 | 10.3 | 5.509 | 3128.624 | 3.4333
2095 | 10.297 | 5.497 | 3130.151 | 3.4323
2096 | 10.302 | 5.514 | 3131.682 | 3.434
2097 | 10.305 | 5.509 | 3133.213 | 3.435
2098 | 10.304 | 5.509 | 3134.743 | 3.4347
2099 | 10.302 | 5.505 | 3136.273 | 3.434
2100 | 10.302 | 5.522 | 3137.807 | 3.434
2101 | 10.294 | 5.509 | 3139.337 | 3.4313
2102 | 10.286 | 5.505 | 3140.866 | 3.4287
2103 | 10.289 | 5.497 | 3142.393 | 3.4297
2104 | 10.295 | 5.493 | 3143.919 | 3.4317
2105 | 10.302 | 5.509 | 3145.45 | 3.434
2106 | 10.3 | 5.509 | 3146.98 | 3.4333
2107 | 10.295 | 5.505 | 3148.51 | 3.4317
2108 | 10.292 | 5.509 | 3150.04 | 3.4307
2109 | 10.287 | 5.509 | 3151.571 | 3.429
2110 | 10.284 | 5.497 | 3153.097 | 3.428
2111 | 10.287 | 5.497 | 3154.624 | 3.429
2112 | 10.297 | 5.501 | 3156.152 | 3.4323
2113 | 10.287 | 5.501 | 3157.68 | 3.429
2114 | 10.285 | 5.501 | 3159.208 | 3.4283
2115 | 10.289 | 5.509 | 3160.739 | 3.4297
2116 | 10.287 | 5.501 | 3162.267 | 3.429
2117 | 10.289 | 5.514 | 3163.799 | 3.4297
2118 | 10.28 | 5.505 | 3165.328 | 3.4267
2119 | 10.287 | 5.497 | 3166.855 | 3.429
2120 | 10.277 | 5.497 | 3168.382 | 3.4257
2121 | 10.282 | 5.505 | 3169.911 | 3.4273
2122 | 10.279 | 5.497 | 3171.438 | 3.4263
2123 | 10.28 | 5.497 | 3172.965 | 3.4267
2124 | 10.28 | 5.505 | 3174.494 | 3.4267
2125 | 10.277 | 5.509 | 3176.024 | 3.4257
2126 | 10.279 | 5.509 | 3177.555 | 3.4263
2127 | 10.278 | 5.501 | 3179.083 | 3.426
2128 | 10.269 | 5.501 | 3180.611 | 3.423
2129 | 10.279 | 5.505 | 3182.14 | 3.4263
2130 | 10.279 | 5.505 | 3183.67 | 3.4263
2131 | 10.279 | 5.514 | 3185.201 | 3.4263
2132 | 10.273 | 5.493 | 3186.727 | 3.4243
2133 | 10.278 | 5.501 | 3188.255 | 3.426
2134 | 10.279 | 5.497 | 3189.782 | 3.4263
2135 | 10.272 | 5.501 | 3191.31 | 3.424
2136 | 10.276 | 5.509 | 3192.841 | 3.4253
2137 | 10.271 | 5.505 | 3194.37 | 3.4237
2138 | 10.264 | 5.505 | 3195.899 | 3.4213
2139 | 10.271 | 5.505 | 3197.428 | 3.4237
2140 | 10.256 | 5.497 | 3198.955 | 3.4187
2141 | 10.274 | 5.514 | 3200.487 | 3.4247
2142 | 10.266 | 5.514 | 3202.018 | 3.422
2143 | 10.261 | 5.505 | 3203.548 | 3.4203
2144 | 10.276 | 5.509 | 3205.078 | 3.4253
2145 | 10.261 | 5.509 | 3206.609 | 3.4203
2146 | 10.264 | 5.505 | 3208.138 | 3.4213
2147 | 10.262 | 5.509 | 3209.668 | 3.4207
2148 | 10.264 | 5.497 | 3211.195 | 3.4213
2149 | 10.259 | 5.497 | 3212.722 | 3.4197
2150 | 10.256 | 5.505 | 3214.251 | 3.4187
2151 | 10.261 | 5.501 | 3215.78 | 3.4203
2152 | 10.258 | 5.509 | 3217.31 | 3.4193
2153 | 10.256 | 5.501 | 3218.838 | 3.4187
2154 | 10.246 | 5.497 | 3220.365 | 3.4153
2155 | 10.254 | 5.497 | 3221.892 | 3.418
2156 | 10.251 | 5.509 | 3223.422 | 3.417
2157 | 10.253 | 5.514 | 3224.954 | 3.4177
2158 | 10.248 | 5.505 | 3226.483 | 3.416
2159 | 10.238 | 5.497 | 3228.01 | 3.4127
2160 | 10.254 | 5.501 | 3229.538 | 3.418
2161 | 10.254 | 5.509 | 3231.069 | 3.418
2162 | 10.254 | 5.505 | 3232.598 | 3.418
2163 | 10.244 | 5.497 | 3234.125 | 3.4147
2164 | 10.248 | 5.493 | 3235.651 | 3.416
2165 | 10.251 | 5.509 | 3237.181 | 3.417
2166 | 10.243 | 5.497 | 3238.708 | 3.4143
2167 | 10.253 | 5.514 | 3240.239 | 3.4177
2168 | 10.249 | 5.505 | 3241.769 | 3.4163
2169 | 10.251 | 5.509 | 3243.299 | 3.417
2170 | 10.245 | 5.497 | 3244.826 | 3.415
2171 | 10.241 | 5.501 | 3246.354 | 3.4137
2172 | 10.244 | 5.497 | 3247.881 | 3.4147
2173 | 10.229 | 5.497 | 3249.408 | 3.4097
2174 | 10.238 | 5.497 | 3250.935 | 3.4127
2175 | 10.231 | 5.493 | 3252.461 | 3.4103
2176 | 10.238 | 5.501 | 3253.989 | 3.4127
2177 | 10.247 | 5.509 | 3255.519 | 3.4157
2178 | 10.23 | 5.497 | 3257.046 | 3.41
2179 | 10.241 | 5.509 | 3258.577 | 3.4137
2180 | 10.242 | 5.501 | 3260.105 | 3.414
2181 | 10.236 | 5.497 | 3261.632 | 3.412
2182 | 10.228 | 5.505 | 3263.161 | 3.4093
2183 | 10.239 | 5.501 | 3264.689 | 3.413
2184 | 10.235 | 5.505 | 3266.218 | 3.4117
2185 | 10.235 | 5.505 | 3267.748 | 3.4117
2186 | 10.218 | 5.493 | 3269.273 | 3.406
2187 | 10.238 | 5.509 | 3270.804 | 3.4127
2188 | 10.23 | 5.501 | 3272.332 | 3.41
2189 | 10.231 | 5.509 | 3273.863 | 3.4103
2190 | 10.228 | 5.509 | 3275.393 | 3.4093
2191 | 10.228 | 5.505 | 3276.922 | 3.4093
2192 | 10.226 | 5.514 | 3278.454 | 3.4087
2193 | 10.225 | 5.501 | 3279.982 | 3.4083
2194 | 10.231 | 5.505 | 3281.511 | 3.4103
2195 | 10.231 | 5.501 | 3283.039 | 3.4103
2196 | 10.217 | 5.514 | 3284.571 | 3.4057
2197 | 10.228 | 5.501 | 3286.099 | 3.4093
2198 | 10.225 | 5.509 | 3287.629 | 3.4083
2199 | 10.218 | 5.509 | 3289.16 | 3.406
2200 | 10.216 | 5.509 | 3290.69 | 3.4053
2201 | 10.226 | 5.505 | 3292.22 | 3.4087
2202 | 10.22 | 5.514 | 3293.751 | 3.4067
2203 | 10.225 | 5.505 | 3295.281 | 3.4083
2204 | 10.227 | 5.518 | 3296.813 | 3.409
2205 | 10.226 | 5.518 | 3298.346 | 3.4087
2206 | 10.221 | 5.501 | 3299.874 | 3.407
2207 | 10.216 | 5.505 | 3301.403 | 3.4053
2208 | 10.226 | 5.505 | 3302.933 | 3.4087
2209 | 10.21 | 5.518 | 3304.465 | 3.4033
2210 | 10.225 | 5.509 | 3305.996 | 3.4083
2211 | 10.218 | 5.518 | 3307.529 | 3.406
2212 | 10.214 | 5.501 | 3309.057 | 3.4047
2213 | 10.203 | 5.497 | 3310.583 | 3.401
2214 | 10.216 | 5.522 | 3312.117 | 3.4053
2215 | 10.213 | 5.505 | 3313.647 | 3.4043
2216 | 10.208 | 5.501 | 3315.175 | 3.4027
2217 | 10.205 | 5.493 | 3316.701 | 3.4017
2218 | 10.211 | 5.509 | 3318.231 | 3.4037
2219 | 10.211 | 5.505 | 3319.76 | 3.4037
2220 | 10.203 | 5.501 | 3321.289 | 3.401
2221 | 10.203 | 5.493 | 3322.814 | 3.401
2222 | 10.205 | 5.509 | 3324.345 | 3.4017
2223 | 10.203 | 5.501 | 3325.873 | 3.401
2224 | 10.203 | 5.505 | 3327.402 | 3.401
2225 | 10.205 | 5.501 | 3328.93 | 3.4017
2226 | 10.203 | 5.505 | 3330.46 | 3.401
2227 | 10.19 | 5.497 | 3331.987 | 3.3967
2228 | 10.195 | 5.501 | 3333.515 | 3.3983
2229 | 10.205 | 5.497 | 3335.041 | 3.4017
2230 | 10.21 | 5.493 | 3336.567 | 3.4033
2231 | 10.193 | 5.509 | 3338.098 | 3.3977
2232 | 10.196 | 5.501 | 3339.626 | 3.3987
2233 | 10.193 | 5.497 | 3341.153 | 3.3977
2234 | 10.203 | 5.501 | 3342.681 | 3.401
2235 | 10.203 | 5.509 | 3344.211 | 3.401
2236 | 10.197 | 5.509 | 3345.742 | 3.399
2237 | 10.198 | 5.509 | 3347.272 | 3.3993
2238 | 10.203 | 5.505 | 3348.802 | 3.401
2239 | 10.197 | 5.509 | 3350.332 | 3.399
2240 | 10.192 | 5.497 | 3351.859 | 3.3973
2241 | 10.195 | 5.501 | 3353.387 | 3.3983
2242 | 10.197 | 5.514 | 3354.919 | 3.399
2243 | 10.183 | 5.497 | 3356.446 | 3.3943
2244 | 10.188 | 5.501 | 3357.974 | 3.396
2245 | 10.181 | 5.514 | 3359.505 | 3.3937
2246 | 10.187 | 5.509 | 3361.036 | 3.3957
2247 | 10.18 | 5.501 | 3362.564 | 3.3933
2248 | 10.182 | 5.505 | 3364.093 | 3.394
2249 | 10.18 | 5.497 | 3365.62 | 3.3933
2250 | 10.195 | 5.505 | 3367.149 | 3.3983
2251 | 10.188 | 5.509 | 3368.68 | 3.396
2252 | 10.19 | 5.505 | 3370.209 | 3.3967
2253 | 10.178 | 5.505 | 3371.738 | 3.3927
2254 | 10.175 | 5.501 | 3373.266 | 3.3917
2255 | 10.182 | 5.505 | 3374.796 | 3.394
2256 | 10.175 | 5.505 | 3376.325 | 3.3917
2257 | 10.184 | 5.509 | 3377.855 | 3.3947
2258 | 10.182 | 5.514 | 3379.387 | 3.394
2259 | 10.177 | 5.518 | 3380.92 | 3.3923
2260 | 10.175 | 5.501 | 3382.448 | 3.3917
2261 | 10.18 | 5.514 | 3383.979 | 3.3933
2262 | 10.178 | 5.509 | 3385.51 | 3.3927
2263 | 10.162 | 5.505 | 3387.039 | 3.3873
2264 | 10.163 | 5.509 | 3388.57 | 3.3877
2265 | 10.177 | 5.509 | 3390.1 | 3.3923
2266 | 10.172 | 5.505 | 3391.629 | 3.3907
2267 | 10.162 | 5.501 | 3393.157 | 3.3873
2268 | 10.173 | 5.518 | 3394.69 | 3.391
2269 | 10.159 | 5.625 | 3396.253 | 3.3863
2270 | 10.162 | 5.617 | 3397.813 | 3.3873
2271 | 10.157 | 5.621 | 3399.374 | 3.3857
2272 | 10.151 | 5.617 | 3400.935 | 3.3837
2273 | 10.157 | 5.617 | 3402.495 | 3.3857
2274 | 10.148 | 5.609 | 3404.053 | 3.3827
2275 | 10.147 | 5.621 | 3405.614 | 3.3823
2276 | 10.156 | 5.621 | 3407.175 | 3.3853
2277 | 10.154 | 5.621 | 3408.737 | 3.3847
2278 | 10.146 | 5.613 | 3410.296 | 3.382
2279 | 10.154 | 5.621 | 3411.857 | 3.3847
2280 | 10.157 | 5.617 | 3413.417 | 3.3857
2281 | 10.151 | 5.617 | 3414.978 | 3.3837
2282 | 10.144 | 5.609 | 3416.535 | 3.3813
2283 | 10.152 | 5.621 | 3418.097 | 3.384
2284 | 10.144 | 5.617 | 3419.657 | 3.3813
2285 | 10.137 | 5.609 | 3421.215 | 3.379
2286 | 10.137 | 5.621 | 3422.776 | 3.379
2287 | 10.137 | 5.613 | 3424.335 | 3.379
2288 | 10.142 | 5.609 | 3425.893 | 3.3807
2289 | 10.152 | 5.613 | 3427.452 | 3.384
2290 | 10.141 | 5.617 | 3429.012 | 3.3803
2291 | 10.134 | 5.604 | 3430.569 | 3.378
2292 | 10.131 | 5.609 | 3432.127 | 3.377
2293 | 10.131 | 5.604 | 3433.684 | 3.377
2294 | 10.136 | 5.613 | 3435.243 | 3.3787
2295 | 10.141 | 5.617 | 3436.803 | 3.3803
2296 | 10.136 | 5.613 | 3438.363 | 3.3787
2297 | 10.136 | 5.617 | 3439.923 | 3.3787
2298 | 10.131 | 5.617 | 3441.483 | 3.377
2299 | 10.131 | 5.613 | 3443.042 | 3.377
2300 | 10.133 | 5.613 | 3444.601 | 3.3777
2301 | 10.13 | 5.6 | 3446.157 | 3.3767
2302 | 10.128 | 5.613 | 3447.716 | 3.376
2303 | 10.13 | 5.613 | 3449.275 | 3.3767
2304 | 10.131 | 5.609 | 3450.833 | 3.377
2305 | 10.121 | 5.609 | 3452.391 | 3.3737
2306 | 10.127 | 5.609 | 3453.949 | 3.3757
2307 | 10.133 | 5.6 | 3455.504 | 3.3777
2308 | 10.12 | 5.604 | 3457.061 | 3.3733
2309 | 10.13 | 5.604 | 3458.618 | 3.3767
2310 | 10.117 | 5.6 | 3460.174 | 3.3723
2311 | 10.125 | 5.604 | 3461.731 | 3.375
2312 | 10.127 | 5.613 | 3463.29 | 3.3757
2313 | 10.122 | 5.6 | 3464.845 | 3.374
2314 | 10.115 | 5.604 | 3466.402 | 3.3717
2315 | 10.123 | 5.609 | 3467.96 | 3.3743
2316 | 10.125 | 5.596 | 3469.515 | 3.375
2317 | 10.128 | 5.596 | 3471.069 | 3.376
2318 | 10.126 | 5.609 | 3472.627 | 3.3753
2319 | 10.115 | 5.584 | 3474.178 | 3.3717
2320 | 10.123 | 5.604 | 3475.735 | 3.3743
2321 | 10.12 | 5.604 | 3477.292 | 3.3733
2322 | 10.125 | 5.604 | 3478.849 | 3.375
2323 | 10.117 | 5.592 | 3480.402 | 3.3723
2324 | 10.114 | 5.609 | 3481.96 | 3.3713
2325 | 10.12 | 5.596 | 3483.514 | 3.3733
2326 | 10.12 | 5.604 | 3485.071 | 3.3733
2327 | 10.124 | 5.604 | 3486.628 | 3.3747
2328 | 10.11 | 5.592 | 3488.181 | 3.37
2329 | 10.115 | 5.592 | 3489.734 | 3.3717
2330 | 10.11 | 5.592 | 3491.288 | 3.37
2331 | 10.107 | 5.604 | 3492.844 | 3.369
2332 | 10.113 | 5.584 | 3494.395 | 3.371
2333 | 10.117 | 5.596 | 3495.95 | 3.3723
2334 | 10.114 | 5.6 | 3497.506 | 3.3713
2335 | 10.102 | 5.596 | 3499.06 | 3.3673
2336 | 10.107 | 5.588 | 3500.612 | 3.369
2337 | 10.109 | 5.592 | 3502.166 | 3.3697
2338 | 10.117 | 5.592 | 3503.719 | 3.3723
2339 | 10.104 | 5.592 | 3505.272 | 3.368
2340 | 10.104 | 5.588 | 3506.824 | 3.368
2341 | 10.099 | 5.596 | 3508.379 | 3.3663
2342 | 10.104 | 5.6 | 3509.934 | 3.368
2343 | 10.105 | 5.596 | 3511.489 | 3.3683
2344 | 10.109 | 5.596 | 3513.043 | 3.3697
2345 | 10.099 | 5.592 | 3514.596 | 3.3663
2346 | 10.102 | 5.584 | 3516.147 | 3.3673
2347 | 10.097 | 5.584 | 3517.698 | 3.3657
2348 | 10.104 | 5.596 | 3519.253 | 3.368
2349 | 10.104 | 5.584 | 3520.804 | 3.368
2350 | 10.099 | 5.576 | 3522.353 | 3.3663
2351 | 10.099 | 5.592 | 3523.906 | 3.3663
2352 | 10.091 | 5.584 | 3525.457 | 3.3637
2353 | 10.095 | 5.596 | 3527.011 | 3.365
2354 | 10.104 | 5.58 | 3528.561 | 3.368
2355 | 10.097 | 5.584 | 3530.112 | 3.3657
2356 | 10.099 | 5.584 | 3531.663 | 3.3663
2357 | 10.094 | 5.584 | 3533.214 | 3.3647
2358 | 10.091 | 5.576 | 3534.763 | 3.3637
2359 | 10.093 | 5.596 | 3536.318 | 3.3643
2360 | 10.083 | 5.58 | 3537.867 | 3.361
2361 | 10.096 | 5.584 | 3539.418 | 3.3653
2362 | 10.084 | 5.576 | 3540.967 | 3.3613
2363 | 10.083 | 5.58 | 3542.517 | 3.361
2364 | 10.091 | 5.58 | 3544.067 | 3.3637
2365 | 10.091 | 5.576 | 3545.616 | 3.3637
2366 | 10.088 | 5.584 | 3547.167 | 3.3627
2367 | 10.079 | 5.58 | 3548.717 | 3.3597
2368 | 10.093 | 5.584 | 3550.268 | 3.3643
2369 | 10.086 | 5.576 | 3551.816 | 3.362
2370 | 10.081 | 5.584 | 3553.367 | 3.3603
2371 | 10.071 | 5.576 | 3554.916 | 3.357
2372 | 10.086 | 5.576 | 3556.465 | 3.362
2373 | 10.083 | 5.576 | 3558.014 | 3.361
2374 | 10.084 | 5.58 | 3559.564 | 3.3613
2375 | 10.083 | 5.58 | 3561.114 | 3.361
2376 | 10.081 | 5.576 | 3562.662 | 3.3603
2377 | 10.078 | 5.58 | 3564.212 | 3.3593
2378 | 10.083 | 5.576 | 3565.761 | 3.361
2379 | 10.078 | 5.58 | 3567.311 | 3.3593
2380 | 10.078 | 5.58 | 3568.861 | 3.3593
2381 | 10.078 | 5.576 | 3570.409 | 3.3593
2382 | 10.071 | 5.567 | 3571.956 | 3.357
2383 | 10.076 | 5.58 | 3573.506 | 3.3587
2384 | 10.075 | 5.58 | 3575.055 | 3.3583
2385 | 10.073 | 5.576 | 3576.604 | 3.3577
2386 | 10.07 | 5.576 | 3578.153 | 3.3567
2387 | 10.078 | 5.576 | 3579.702 | 3.3593
2388 | 10.075 | 5.576 | 3581.251 | 3.3583
2389 | 10.072 | 5.576 | 3582.8 | 3.3573
2390 | 10.065 | 5.58 | 3584.349 | 3.355
2391 | 10.078 | 5.576 | 3585.898 | 3.3593
2392 | 10.055 | 5.576 | 3587.447 | 3.3517
2393 | 10.073 | 5.58 | 3588.997 | 3.3577
2394 | 10.076 | 5.58 | 3590.547 | 3.3587
2395 | 10.075 | 5.571 | 3592.094 | 3.3583
2396 | 10.059 | 5.576 | 3593.643 | 3.353
2397 | 10.059 | 5.567 | 3595.189 | 3.353
2398 | 10.068 | 5.567 | 3596.736 | 3.356
2399 | 10.067 | 5.571 | 3598.283 | 3.3557
2400 | 10.067 | 5.571 | 3599.831 | 3.3557
2401 | 10.069 | 5.576 | 3601.38 | 3.3563
2402 | 10.057 | 5.571 | 3602.927 | 3.3523
2403 | 10.059 | 5.576 | 3604.476 | 3.353
2404 | 10.069 | 5.576 | 3606.025 | 3.3563
2405 | 10.052 | 5.563 | 3607.571 | 3.3507
2406 | 10.055 | 5.567 | 3609.117 | 3.3517
2407 | 10.053 | 5.567 | 3610.663 | 3.351
2408 | 10.054 | 5.567 | 3612.21 | 3.3513
2409 | 10.062 | 5.563 | 3613.755 | 3.354
2410 | 10.055 | 5.571 | 3615.303 | 3.3517
2411 | 10.063 | 5.571 | 3616.85 | 3.3543
2412 | 10.065 | 5.571 | 3618.398 | 3.355
2413 | 10.055 | 5.567 | 3619.944 | 3.3517
2414 | 10.051 | 5.567 | 3621.491 | 3.3503
2415 | 10.051 | 5.559 | 3623.035 | 3.3503
2416 | 10.056 | 5.571 | 3624.583 | 3.352
2417 | 10.056 | 5.563 | 3626.128 | 3.352
2418 | 10.048 | 5.563 | 3627.673 | 3.3493
2419 | 10.054 | 5.563 | 3629.219 | 3.3513
2420 | 10.052 | 5.563 | 3630.764 | 3.3507
2421 | 10.048 | 5.555 | 3632.307 | 3.3493
2422 | 10.051 | 5.571 | 3633.855 | 3.3503
2423 | 10.056 | 5.571 | 3635.402 | 3.352
2424 | 10.049 | 5.563 | 3636.948 | 3.3497
2425 | 10.051 | 5.555 | 3638.491 | 3.3503
2426 | 10.051 | 5.563 | 3640.036 | 3.3503
2427 | 10.044 | 5.551 | 3641.578 | 3.348
2428 | 10.051 | 5.563 | 3643.124 | 3.3503
2429 | 10.05 | 5.563 | 3644.669 | 3.35
2430 | 10.05 | 5.567 | 3646.215 | 3.35
2431 | 10.051 | 5.576 | 3647.764 | 3.3503
2432 | 10.043 | 5.563 | 3649.31 | 3.3477
2433 | 10.046 | 5.555 | 3650.853 | 3.3487
2434 | 10.046 | 5.563 | 3652.398 | 3.3487
2435 | 10.051 | 5.571 | 3653.946 | 3.3503
2436 | 10.046 | 5.567 | 3655.492 | 3.3487
2437 | 10.051 | 5.559 | 3657.036 | 3.3503
2438 | 10.048 | 5.571 | 3658.584 | 3.3493
2439 | 10.046 | 5.555 | 3660.127 | 3.3487
2440 | 10.039 | 5.551 | 3661.669 | 3.3463
2441 | 10.036 | 5.547 | 3663.209 | 3.3453
2442 | 10.048 | 5.567 | 3664.756 | 3.3493
2443 | 10.038 | 5.571 | 3666.303 | 3.346
2444 | 10.048 | 5.563 | 3667.849 | 3.3493
2445 | 10.043 | 5.551 | 3669.391 | 3.3477
2446 | 10.038 | 5.551 | 3670.933 | 3.346
2447 | 10.035 | 5.551 | 3672.475 | 3.345
2448 | 10.04 | 5.559 | 3674.019 | 3.3467
2449 | 10.037 | 5.571 | 3675.567 | 3.3457
2450 | 10.028 | 5.551 | 3677.109 | 3.3427
2451 | 10.032 | 5.559 | 3678.653 | 3.344
2452 | 10.035 | 5.559 | 3680.197 | 3.345
2453 | 10.031 | 5.551 | 3681.739 | 3.3437
2454 | 10.028 | 5.547 | 3683.28 | 3.3427
2455 | 10.025 | 5.551 | 3684.822 | 3.3417
2456 | 10.03 | 5.555 | 3686.365 | 3.3433
2457 | 10.023 | 5.542 | 3687.904 | 3.341
2458 | 10.025 | 5.559 | 3689.448 | 3.3417
2459 | 10.027 | 5.551 | 3690.99 | 3.3423
2460 | 10.024 | 5.538 | 3692.529 | 3.3413
2461 | 10.027 | 5.542 | 3694.068 | 3.3423
2462 | 10.012 | 5.538 | 3695.607 | 3.3373
2463 | 10.01 | 5.547 | 3697.147 | 3.3367
2464 | 10.008 | 5.555 | 3698.69 | 3.336
2465 | 10.004 | 5.534 | 3700.228 | 3.3347
2466 | 10.007 | 5.547 | 3701.769 | 3.3357
2467 | 10.006 | 5.555 | 3703.312 | 3.3353
2468 | 10.007 | 5.547 | 3704.852 | 3.3357
2469 | 9.997 | 5.542 | 3706.392 | 3.3323
2470 | 9.994 | 5.542 | 3707.931 | 3.3313
2471 | 10.007 | 5.547 | 3709.472 | 3.3357
2472 | 10.007 | 5.542 | 3711.012 | 3.3357
2473 | 9.999 | 5.542 | 3712.551 | 3.333
2474 | 9.994 | 5.542 | 3714.091 | 3.3313
2475 | 10.007 | 5.542 | 3715.63 | 3.3357
2476 | 10.007 | 5.542 | 3717.17 | 3.3357
2477 | 10.002 | 5.542 | 3718.709 | 3.334
2478 | 9.997 | 5.542 | 3720.249 | 3.3323
2479 | 9.995 | 5.538 | 3721.787 | 3.3317
2480 | 9.989 | 5.534 | 3723.325 | 3.3297
2481 | 9.994 | 5.538 | 3724.863 | 3.3313
2482 | 9.99 | 5.538 | 3726.401 | 3.33
2483 | 10.004 | 5.538 | 3727.94 | 3.3347
2484 | 9.997 | 5.538 | 3729.478 | 3.3323
2485 | 9.988 | 5.534 | 3731.015 | 3.3293
2486 | 9.997 | 5.534 | 3732.553 | 3.3323
2487 | 10.005 | 5.534 | 3734.09 | 3.335
2488 | 10 | 5.542 | 3735.63 | 3.3333
2489 | 9.985 | 5.534 | 3737.167 | 3.3283
2490 | 9.997 | 5.542 | 3738.707 | 3.3323
2491 | 9.997 | 5.534 | 3740.244 | 3.3323
2492 | 9.988 | 5.534 | 3741.781 | 3.3293
2493 | 9.997 | 5.542 | 3743.321 | 3.3323
2494 | 9.995 | 5.542 | 3744.86 | 3.3317
2495 | 9.993 | 5.534 | 3746.398 | 3.331
2496 | 9.988 | 5.538 | 3747.936 | 3.3293
2497 | 10.001 | 5.538 | 3749.474 | 3.3337
2498 | 9.99 | 5.534 | 3751.012 | 3.33
2499 | 9.99 | 5.534 | 3752.549 | 3.33
2500 | 9.986 | 5.538 | 3754.087 | 3.3287
2501 | 9.987 | 5.534 | 3755.625 | 3.329
2502 | 9.988 | 5.534 | 3757.162 | 3.3293
2503 | 9.988 | 5.534 | 3758.699 | 3.3293
2504 | 9.982 | 5.534 | 3760.237 | 3.3273
2505 | 9.985 | 5.534 | 3761.774 | 3.3283
2506 | 9.985 | 5.534 | 3763.312 | 3.3283
2507 | 9.985 | 5.534 | 3764.849 | 3.3283
2508 | 9.983 | 5.538 | 3766.387 | 3.3277
2509 | 9.983 | 5.534 | 3767.925 | 3.3277
2510 | 9.98 | 5.538 | 3769.463 | 3.3267
2511 | 9.988 | 5.534 | 3771 | 3.3293
2512 | 9.988 | 5.538 | 3772.539 | 3.3293
2513 | 9.983 | 5.534 | 3774.076 | 3.3277
2514 | 9.986 | 5.538 | 3775.614 | 3.3287
2515 | 9.981 | 5.538 | 3777.153 | 3.327
2516 | 9.98 | 5.53 | 3778.689 | 3.3267
2517 | 9.985 | 5.534 | 3780.226 | 3.3283
2518 | 9.982 | 5.534 | 3781.763 | 3.3273
2519 | 9.982 | 5.534 | 3783.301 | 3.3273
2520 | 9.983 | 5.534 | 3784.838 | 3.3277
2521 | 9.981 | 5.534 | 3786.375 | 3.327
2522 | 9.983 | 5.534 | 3787.913 | 3.3277
2523 | 9.981 | 5.534 | 3789.45 | 3.327
2524 | 9.986 | 5.534 | 3790.988 | 3.3287
2525 | 9.98 | 5.534 | 3792.525 | 3.3267
2526 | 9.981 | 5.534 | 3794.062 | 3.327
2527 | 9.979 | 5.534 | 3795.6 | 3.3263
2528 | 9.979 | 5.534 | 3797.137 | 3.3263
2529 | 9.979 | 5.534 | 3798.674 | 3.3263
2530 | 9.983 | 5.534 | 3800.212 | 3.3277
2531 | 9.981 | 5.534 | 3801.749 | 3.327
2532 | 9.981 | 5.534 | 3803.286 | 3.327
2533 | 9.982 | 5.534 | 3804.824 | 3.3273
2534 | 9.981 | 5.53 | 3806.36 | 3.327
2535 | 9.976 | 5.53 | 3807.896 | 3.3253
2536 | 9.968 | 5.522 | 3809.43 | 3.3227
2537 | 9.974 | 5.534 | 3810.967 | 3.3247
2538 | 9.971 | 5.534 | 3812.505 | 3.3237
2539 | 9.974 | 5.53 | 3814.041 | 3.3247
2540 | 9.972 | 5.53 | 3815.577 | 3.324
2541 | 9.963 | 5.526 | 3817.112 | 3.321
2542 | 9.962 | 5.522 | 3818.646 | 3.3207
2543 | 9.966 | 5.53 | 3820.182 | 3.322
2544 | 9.965 | 5.534 | 3821.719 | 3.3217
2545 | 9.966 | 5.518 | 3823.252 | 3.322
2546 | 9.96 | 5.522 | 3824.786 | 3.32
2547 | 9.962 | 5.526 | 3826.321 | 3.3207
2548 | 9.957 | 5.522 | 3827.855 | 3.319
2549 | 9.965 | 5.526 | 3829.39 | 3.3217
2550 | 9.96 | 5.534 | 3830.927 | 3.32
2551 | 9.961 | 5.534 | 3832.464 | 3.3203
2552 | 9.961 | 5.526 | 3833.999 | 3.3203
2553 | 9.965 | 5.522 | 3835.533 | 3.3217
2554 | 9.961 | 5.534 | 3837.071 | 3.3203
2555 | 9.961 | 5.526 | 3838.605 | 3.3203
2556 | 9.951 | 5.522 | 3840.139 | 3.317
2557 | 9.956 | 5.518 | 3841.672 | 3.3187
2558 | 9.958 | 5.501 | 3843.2 | 3.3193
2559 | 9.958 | 5.53 | 3844.736 | 3.3193
2560 | 9.951 | 5.526 | 3846.271 | 3.317
2561 | 9.96 | 5.522 | 3847.805 | 3.32
2562 | 9.961 | 5.518 | 3849.338 | 3.3203
2563 | 9.95 | 5.53 | 3850.874 | 3.3167
2564 | 9.961 | 5.53 | 3852.41 | 3.3203
2565 | 9.95 | 5.518 | 3853.943 | 3.3167
2566 | 9.946 | 5.526 | 3855.478 | 3.3153
2567 | 9.955 | 5.514 | 3857.009 | 3.3183
2568 | 9.958 | 5.53 | 3858.545 | 3.3193
2569 | 9.948 | 5.522 | 3860.079 | 3.316
2570 | 9.953 | 5.518 | 3861.612 | 3.3177
2571 | 9.955 | 5.514 | 3863.144 | 3.3183
2572 | 9.95 | 5.53 | 3864.68 | 3.3167
2573 | 9.952 | 5.514 | 3866.211 | 3.3173
2574 | 9.94 | 5.509 | 3867.742 | 3.3133
2575 | 9.95 | 5.526 | 3869.277 | 3.3167
2576 | 9.955 | 5.526 | 3870.812 | 3.3183
2577 | 9.94 | 5.522 | 3872.345 | 3.3133
2578 | 9.952 | 5.518 | 3873.878 | 3.3173
2579 | 9.953 | 5.518 | 3875.411 | 3.3177
2580 | 9.95 | 5.526 | 3876.946 | 3.3167
2581 | 9.943 | 5.505 | 3878.475 | 3.3143
2582 | 9.945 | 5.514 | 3880.007 | 3.315
2583 | 9.938 | 5.522 | 3881.541 | 3.3127
2584 | 9.937 | 5.505 | 3883.07 | 3.3123
2585 | 9.94 | 5.509 | 3884.6 | 3.3133
2586 | 9.945 | 5.509 | 3886.131 | 3.315
2587 | 9.948 | 5.509 | 3887.661 | 3.316
2588 | 9.94 | 5.522 | 3889.195 | 3.3133
2589 | 9.938 | 5.505 | 3890.725 | 3.3127
2590 | 9.943 | 5.518 | 3892.257 | 3.3143
2591 | 9.938 | 5.526 | 3893.792 | 3.3127
2592 | 9.937 | 5.509 | 3895.323 | 3.3123
2593 | 9.933 | 5.509 | 3896.853 | 3.311
2594 | 9.935 | 5.514 | 3898.385 | 3.3117
2595 | 9.935 | 5.509 | 3899.915 | 3.3117
2596 | 9.935 | 5.514 | 3901.447 | 3.3117
2597 | 9.933 | 5.505 | 3902.976 | 3.311
2598 | 9.94 | 5.505 | 3904.505 | 3.3133
2599 | 9.932 | 5.518 | 3906.038 | 3.3107
2600 | 9.932 | 5.505 | 3907.567 | 3.3107
2601 | 9.93 | 5.501 | 3909.095 | 3.31
2602 | 9.935 | 5.505 | 3910.625 | 3.3117
2603 | 9.932 | 5.497 | 3912.152 | 3.3107
2604 | 9.938 | 5.501 | 3913.68 | 3.3127
2605 | 9.926 | 5.497 | 3915.207 | 3.3087
2606 | 9.935 | 5.514 | 3916.738 | 3.3117
2607 | 9.933 | 5.514 | 3918.27 | 3.311
2608 | 9.93 | 5.505 | 3919.799 | 3.31
2609 | 9.935 | 5.505 | 3921.328 | 3.3117
2610 | 9.935 | 5.518 | 3922.861 | 3.3117
2611 | 9.936 | 5.501 | 3924.389 | 3.312
2612 | 9.928 | 5.497 | 3925.916 | 3.3093
2613 | 9.933 | 5.501 | 3927.444 | 3.311
2614 | 9.928 | 5.497 | 3928.971 | 3.3093
2615 | 9.936 | 5.501 | 3930.499 | 3.312
2616 | 9.918 | 5.497 | 3932.026 | 3.306
2617 | 9.934 | 5.501 | 3933.554 | 3.3113
2618 | 9.934 | 5.501 | 3935.082 | 3.3113
2619 | 9.931 | 5.493 | 3936.608 | 3.3103
2620 | 9.918 | 5.501 | 3938.136 | 3.306
2621 | 9.931 | 5.497 | 3939.663 | 3.3103
2622 | 9.918 | 5.497 | 3941.189 | 3.306
2623 | 9.915 | 5.501 | 3942.718 | 3.305
2624 | 9.918 | 5.493 | 3944.243 | 3.306
2625 | 9.924 | 5.501 | 3945.771 | 3.308
2626 | 9.931 | 5.497 | 3947.298 | 3.3103
2627 | 9.926 | 5.497 | 3948.825 | 3.3087
2628 | 9.928 | 5.497 | 3950.352 | 3.3093
2629 | 9.918 | 5.493 | 3951.878 | 3.306
2630 | 9.921 | 5.497 | 3953.405 | 3.307
2631 | 9.924 | 5.497 | 3954.932 | 3.308
2632 | 9.922 | 5.493 | 3956.458 | 3.3073
2633 | 9.914 | 5.485 | 3957.981 | 3.3047
2634 | 9.916 | 5.497 | 3959.508 | 3.3053
2635 | 9.914 | 5.501 | 3961.036 | 3.3047
2636 | 9.913 | 5.497 | 3962.563 | 3.3043
2637 | 9.916 | 5.493 | 3964.089 | 3.3053
2638 | 9.918 | 5.493 | 3965.614 | 3.306
2639 | 9.91 | 5.497 | 3967.141 | 3.3033
2640 | 9.911 | 5.497 | 3968.668 | 3.3037
2641 | 9.916 | 5.493 | 3970.194 | 3.3053
2642 | 9.913 | 5.493 | 3971.72 | 3.3043
2643 | 9.903 | 5.493 | 3973.246 | 3.301
2644 | 9.911 | 5.497 | 3974.773 | 3.3037
2645 | 9.904 | 5.497 | 3976.3 | 3.3013
2646 | 9.914 | 5.497 | 3977.826 | 3.3047
2647 | 9.911 | 5.493 | 3979.352 | 3.3037
2648 | 9.903 | 5.493 | 3980.878 | 3.301
2649 | 9.908 | 5.493 | 3982.404 | 3.3027
2650 | 9.905 | 5.489 | 3983.929 | 3.3017
2651 | 9.908 | 5.493 | 3985.455 | 3.3027
2652 | 9.908 | 5.493 | 3986.98 | 3.3027
2653 | 9.908 | 5.493 | 3988.506 | 3.3027
2654 | 9.912 | 5.493 | 3990.032 | 3.304
2655 | 9.906 | 5.489 | 3991.557 | 3.302
2656 | 9.911 | 5.497 | 3993.084 | 3.3037
2657 | 9.903 | 5.493 | 3994.61 | 3.301
2658 | 9.911 | 5.493 | 3996.135 | 3.3037
2659 | 9.903 | 5.493 | 3997.661 | 3.301
2660 | 9.908 | 5.489 | 3999.186 | 3.3027
2661 | 9.893 | 5.497 | 4000.713 | 3.2977
2662 | 9.906 | 5.497 | 4002.24 | 3.302
2663 | 9.896 | 5.493 | 4003.766 | 3.2987
2664 | 9.908 | 5.501 | 4005.294 | 3.3027
2665 | 9.903 | 5.493 | 4006.82 | 3.301
2666 | 9.881 | 5.497 | 4008.346 | 3.2937
2667 | 9.886 | 5.489 | 4009.871 | 3.2953
2668 | 9.895 | 5.489 | 4011.396 | 3.2983
2669 | 9.905 | 5.481 | 4012.918 | 3.3017
2670 | 9.891 | 5.493 | 4014.444 | 3.297
2671 | 9.888 | 5.485 | 4015.968 | 3.296
2672 | 9.89 | 5.485 | 4017.491 | 3.2967
2673 | 9.895 | 5.489 | 4019.016 | 3.2983
2674 | 9.898 | 5.489 | 4020.54 | 3.2993
2675 | 9.89 | 5.489 | 4022.065 | 3.2967
2676 | 9.909 | 5.489 | 4023.59 | 3.303
2677 | 9.9 | 5.489 | 4025.114 | 3.3
2678 | 9.888 | 5.485 | 4026.638 | 3.296
2679 | 9.884 | 5.489 | 4028.162 | 3.2947
2680 | 9.893 | 5.493 | 4029.688 | 3.2977
2681 | 9.885 | 5.489 | 4031.213 | 3.295
2682 | 9.89 | 5.485 | 4032.736 | 3.2967
2683 | 9.891 | 5.489 | 4034.261 | 3.297
2684 | 9.887 | 5.485 | 4035.784 | 3.2957
2685 | 9.885 | 5.489 | 4037.309 | 3.295
2686 | 9.885 | 5.485 | 4038.833 | 3.295
2687 | 9.885 | 5.489 | 4040.357 | 3.295
2688 | 9.88 | 5.489 | 4041.882 | 3.2933
2689 | 9.887 | 5.489 | 4043.406 | 3.2957
2690 | 9.885 | 5.489 | 4044.931 | 3.295
2691 | 9.884 | 5.476 | 4046.452 | 3.2947
2692 | 9.887 | 5.485 | 4047.976 | 3.2957
2693 | 9.882 | 5.489 | 4049.5 | 3.294
2694 | 9.88 | 5.472 | 4051.02 | 3.2933
2695 | 9.872 | 5.468 | 4052.54 | 3.2907
2696 | 9.882 | 5.489 | 4054.064 | 3.294
2697 | 9.884 | 5.489 | 4055.589 | 3.2947
2698 | 9.874 | 5.481 | 4057.111 | 3.2913
2699 | 9.884 | 5.489 | 4058.636 | 3.2947
2700 | 9.883 | 5.481 | 4060.158 | 3.2943
2701 | 9.885 | 5.468 | 4061.677 | 3.295
2702 | 9.878 | 5.476 | 4063.199 | 3.2927
2703 | 9.877 | 5.472 | 4064.719 | 3.2923
2704 | 9.879 | 5.485 | 4066.242 | 3.293
2705 | 9.882 | 5.485 | 4067.766 | 3.294
2706 | 9.872 | 5.472 | 4069.286 | 3.2907
2707 | 9.881 | 5.485 | 4070.809 | 3.2937
2708 | 9.881 | 5.481 | 4072.332 | 3.2937
2709 | 9.877 | 5.476 | 4073.853 | 3.2923
2710 | 9.867 | 5.472 | 4075.373 | 3.289
2711 | 9.882 | 5.468 | 4076.892 | 3.294
2712 | 9.861 | 5.472 | 4078.412 | 3.287
2713 | 9.877 | 5.493 | 4079.938 | 3.2923
2714 | 9.859 | 5.476 | 4081.459 | 3.2863
2715 | 9.867 | 5.472 | 4082.979 | 3.289
2716 | 9.876 | 5.472 | 4084.499 | 3.292
2717 | 9.879 | 5.481 | 4086.021 | 3.293
2718 | 9.867 | 5.468 | 4087.541 | 3.289
2719 | 9.867 | 5.481 | 4089.063 | 3.289
2720 | 9.867 | 5.481 | 4090.585 | 3.289
2721 | 9.867 | 5.468 | 4092.104 | 3.289
2722 | 9.867 | 5.472 | 4093.625 | 3.289
2723 | 9.862 | 5.464 | 4095.142 | 3.2873
2724 | 9.867 | 5.481 | 4096.665 | 3.289
2725 | 9.867 | 5.472 | 4098.185 | 3.289
2726 | 9.859 | 5.476 | 4099.706 | 3.2863
2727 | 9.864 | 5.485 | 4101.229 | 3.288
2728 | 9.859 | 5.476 | 4102.75 | 3.2863
2729 | 9.859 | 5.476 | 4104.271 | 3.2863
2730 | 9.862 | 5.464 | 4105.789 | 3.2873
2731 | 9.86 | 5.468 | 4107.308 | 3.2867
2732 | 9.859 | 5.46 | 4108.824 | 3.2863
2733 | 9.859 | 5.456 | 4110.34 | 3.2863
2734 | 9.862 | 5.464 | 4111.857 | 3.2873
2735 | 9.862 | 5.472 | 4113.377 | 3.2873
2736 | 9.859 | 5.472 | 4114.897 | 3.2863
2737 | 9.854 | 5.452 | 4116.412 | 3.2847
2738 | 9.859 | 5.456 | 4117.927 | 3.2863
2739 | 9.859 | 5.472 | 4119.447 | 3.2863
2740 | 9.859 | 5.472 | 4120.967 | 3.2863
2741 | 9.858 | 5.464 | 4122.485 | 3.286
2742 | 9.858 | 5.464 | 4124.002 | 3.286
2743 | 9.857 | 5.468 | 4125.521 | 3.2857
2744 | 9.86 | 5.468 | 4127.041 | 3.2867
2745 | 9.857 | 5.464 | 4128.558 | 3.2857
2746 | 9.859 | 5.468 | 4130.077 | 3.2863
2747 | 9.857 | 5.46 | 4131.594 | 3.2857
2748 | 9.847 | 5.456 | 4133.109 | 3.2823
2749 | 9.849 | 5.452 | 4134.624 | 3.283
2750 | 9.858 | 5.456 | 4136.139 | 3.286
2751 | 9.855 | 5.456 | 4137.655 | 3.285
2752 | 9.855 | 5.46 | 4139.171 | 3.285
2753 | 9.839 | 5.46 | 4140.688 | 3.2797
2754 | 9.847 | 5.464 | 4142.206 | 3.2823
2755 | 9.853 | 5.468 | 4143.725 | 3.2843
2756 | 9.852 | 5.46 | 4145.241 | 3.284
2757 | 9.857 | 5.456 | 4146.757 | 3.2857
2758 | 9.849 | 5.456 | 4148.272 | 3.283
2759 | 9.849 | 5.452 | 4149.787 | 3.283
2760 | 9.847 | 5.452 | 4151.301 | 3.2823
2761 | 9.841 | 5.456 | 4152.816 | 3.2803
2762 | 9.841 | 5.452 | 4154.331 | 3.2803
2763 | 9.846 | 5.456 | 4155.846 | 3.282
2764 | 9.847 | 5.452 | 4157.36 | 3.2823
2765 | 9.844 | 5.456 | 4158.876 | 3.2813
2766 | 9.841 | 5.464 | 4160.394 | 3.2803
2767 | 9.841 | 5.452 | 4161.908 | 3.2803
2768 | 9.846 | 5.452 | 4163.422 | 3.282
2769 | 9.836 | 5.452 | 4164.936 | 3.2787
2770 | 9.843 | 5.452 | 4166.45 | 3.281
2771 | 9.838 | 5.452 | 4167.964 | 3.2793
2772 | 9.836 | 5.452 | 4169.479 | 3.2787
2773 | 9.831 | 5.452 | 4170.993 | 3.277
2774 | 9.833 | 5.452 | 4172.507 | 3.2777
2775 | 9.834 | 5.456 | 4174.022 | 3.278
2776 | 9.838 | 5.452 | 4175.537 | 3.2793
2777 | 9.833 | 5.456 | 4177.052 | 3.2777
2778 | 9.836 | 5.452 | 4178.566 | 3.2787
2779 | 9.834 | 5.452 | 4180.081 | 3.278
2780 | 9.833 | 5.46 | 4181.597 | 3.2777
2781 | 9.833 | 5.452 | 4183.111 | 3.2777
2782 | 9.836 | 5.452 | 4184.625 | 3.2787
2783 | 9.828 | 5.447 | 4186.139 | 3.276
2784 | 9.833 | 5.452 | 4187.653 | 3.2777
2785 | 9.833 | 5.452 | 4189.167 | 3.2777
2786 | 9.833 | 5.452 | 4190.681 | 3.2777
2787 | 9.825 | 5.447 | 4192.194 | 3.275
2788 | 9.831 | 5.452 | 4193.708 | 3.277
2789 | 9.831 | 5.452 | 4195.223 | 3.277
2790 | 9.834 | 5.452 | 4196.737 | 3.278
2791 | 9.834 | 5.452 | 4198.251 | 3.278
2792 | 9.833 | 5.456 | 4199.767 | 3.2777
2793 | 9.828 | 5.452 | 4201.281 | 3.276
2794 | 9.833 | 5.452 | 4202.795 | 3.2777
2795 | 9.833 | 5.452 | 4204.309 | 3.2777
2796 | 9.833 | 5.452 | 4205.823 | 3.2777
2797 | 9.828 | 5.452 | 4207.337 | 3.276
2798 | 9.833 | 5.456 | 4208.853 | 3.2777
2799 | 9.825 | 5.452 | 4210.367 | 3.275
2800 | 9.823 | 5.452 | 4211.881 | 3.2743
2801 | 9.831 | 5.452 | 4213.395 | 3.277
2802 | 9.823 | 5.452 | 4214.91 | 3.2743
2803 | 9.82 | 5.452 | 4216.424 | 3.2733
2804 | 9.831 | 5.447 | 4217.937 | 3.277
2805 | 9.828 | 5.452 | 4219.451 | 3.276
2806 | 9.825 | 5.447 | 4220.964 | 3.275
2807 | 9.812 | 5.452 | 4222.479 | 3.2707
2808 | 9.828 | 5.447 | 4223.992 | 3.276
2809 | 9.813 | 5.447 | 4225.505 | 3.271
2810 | 9.813 | 5.447 | 4227.018 | 3.271
2811 | 9.818 | 5.443 | 4228.53 | 3.2727
2812 | 9.823 | 5.452 | 4230.044 | 3.2743
2813 | 9.815 | 5.439 | 4231.555 | 3.2717
2814 | 9.826 | 5.447 | 4233.068 | 3.2753
2815 | 9.808 | 5.435 | 4234.578 | 3.2693
2816 | 9.812 | 5.452 | 4236.092 | 3.2707
2817 | 9.817 | 5.452 | 4237.606 | 3.2723
2818 | 9.808 | 5.452 | 4239.121 | 3.2693
2819 | 9.805 | 5.435 | 4240.63 | 3.2683
2820 | 9.813 | 5.452 | 4242.145 | 3.271
2821 | 9.813 | 5.452 | 4243.659 | 3.271
2822 | 9.81 | 5.452 | 4245.173 | 3.27
2823 | 9.802 | 5.439 | 4246.684 | 3.2673
2824 | 9.807 | 5.447 | 4248.197 | 3.269
2825 | 9.81 | 5.452 | 4249.711 | 3.27
2826 | 9.809 | 5.431 | 4251.22 | 3.2697
2827 | 9.808 | 5.452 | 4252.734 | 3.2693
2828 | 9.81 | 5.447 | 4254.247 | 3.27
2829 | 9.808 | 5.443 | 4255.759 | 3.2693
2830 | 9.805 | 5.443 | 4257.271 | 3.2683
2831 | 9.808 | 5.452 | 4258.786 | 3.2693
2832 | 9.807 | 5.435 | 4260.295 | 3.269
2833 | 9.803 | 5.447 | 4261.809 | 3.2677
2834 | 9.805 | 5.435 | 4263.318 | 3.2683
2835 | 9.807 | 5.443 | 4264.831 | 3.269
2836 | 9.807 | 5.443 | 4266.343 | 3.269
2837 | 9.795 | 5.431 | 4267.852 | 3.265
2838 | 9.797 | 5.435 | 4269.361 | 3.2657
2839 | 9.805 | 5.443 | 4270.874 | 3.2683
2840 | 9.8 | 5.439 | 4272.384 | 3.2667
2841 | 9.805 | 5.439 | 4273.895 | 3.2683
2842 | 9.789 | 5.439 | 4275.406 | 3.263
2843 | 9.797 | 5.443 | 4276.918 | 3.2657
2844 | 9.8 | 5.435 | 4278.428 | 3.2667
2845 | 9.802 | 5.443 | 4279.94 | 3.2673
2846 | 9.8 | 5.431 | 4281.449 | 3.2667
2847 | 9.798 | 5.447 | 4282.962 | 3.266
2848 | 9.797 | 5.439 | 4284.473 | 3.2657
2849 | 9.787 | 5.435 | 4285.982 | 3.2623
2850 | 9.795 | 5.427 | 4287.49 | 3.265
2851 | 9.8 | 5.443 | 4289.002 | 3.2667
2852 | 9.797 | 5.431 | 4290.511 | 3.2657
2853 | 9.792 | 5.435 | 4292.02 | 3.264
2854 | 9.804 | 5.439 | 4293.531 | 3.268
2855 | 9.795 | 5.431 | 4295.04 | 3.265
2856 | 9.802 | 5.431 | 4296.549 | 3.2673
2857 | 9.79 | 5.423 | 4298.055 | 3.2633
2858 | 9.799 | 5.431 | 4299.564 | 3.2663
2859 | 9.792 | 5.435 | 4301.074 | 3.264
2860 | 9.794 | 5.427 | 4302.581 | 3.2647
2861 | 9.787 | 5.431 | 4304.09 | 3.2623
2862 | 9.79 | 5.439 | 4305.601 | 3.2633
2863 | 9.784 | 5.427 | 4307.108 | 3.2613
2864 | 9.78 | 5.423 | 4308.614 | 3.26
2865 | 9.787 | 5.435 | 4310.124 | 3.2623
2866 | 9.782 | 5.427 | 4311.631 | 3.2607
2867 | 9.78 | 5.414 | 4313.135 | 3.26
2868 | 9.784 | 5.419 | 4314.641 | 3.2613
2869 | 9.782 | 5.419 | 4316.146 | 3.2607
2870 | 9.782 | 5.41 | 4317.649 | 3.2607
2871 | 9.782 | 5.427 | 4319.156 | 3.2607
2872 | 9.78 | 5.431 | 4320.665 | 3.26
2873 | 9.78 | 5.423 | 4322.171 | 3.26
2874 | 9.778 | 5.423 | 4323.678 | 3.2593
2875 | 9.78 | 5.427 | 4325.185 | 3.26
2876 | 9.782 | 5.414 | 4326.689 | 3.2607
2877 | 9.774 | 5.414 | 4328.193 | 3.258
2878 | 9.782 | 5.414 | 4329.697 | 3.2607
2879 | 9.782 | 5.423 | 4331.203 | 3.2607
2880 | 9.777 | 5.427 | 4332.71 | 3.259
2881 | 9.781 | 5.414 | 4334.214 | 3.2603
2882 | 9.775 | 5.41 | 4335.717 | 3.2583
2883 | 9.783 | 5.419 | 4337.223 | 3.261
2884 | 9.777 | 5.414 | 4338.727 | 3.259
2885 | 9.777 | 5.419 | 4340.232 | 3.259
2886 | 9.782 | 5.41 | 4341.735 | 3.2607
2887 | 9.764 | 5.414 | 4343.239 | 3.2547
2888 | 9.772 | 5.41 | 4344.742 | 3.2573
2889 | 9.768 | 5.41 | 4346.245 | 3.256
2890 | 9.767 | 5.41 | 4347.748 | 3.2557
2891 | 9.77 | 5.41 | 4349.25 | 3.2567
2892 | 9.767 | 5.41 | 4350.753 | 3.2557
2893 | 9.775 | 5.414 | 4352.257 | 3.2583
2894 | 9.766 | 5.414 | 4353.761 | 3.2553
2895 | 9.758 | 5.41 | 4355.264 | 3.2527
2896 | 9.765 | 5.41 | 4356.767 | 3.255
2897 | 9.759 | 5.406 | 4358.269 | 3.253
2898 | 9.762 | 5.414 | 4359.773 | 3.254
2899 | 9.772 | 5.419 | 4361.278 | 3.2573
2900 | 9.767 | 5.406 | 4362.78 | 3.2557
2901 | 9.759 | 5.41 | 4364.283 | 3.253
2902 | 9.754 | 5.41 | 4365.786 | 3.2513
2903 | 9.761 | 5.41 | 4367.289 | 3.2537
2904 | 9.756 | 5.41 | 4368.792 | 3.252
2905 | 9.756 | 5.41 | 4370.295 | 3.252
2906 | 9.759 | 5.41 | 4371.798 | 3.253
2907 | 9.763 | 5.41 | 4373.301 | 3.2543
2908 | 9.758 | 5.41 | 4374.804 | 3.2527
2909 | 9.758 | 5.41 | 4376.307 | 3.2527
2910 | 9.756 | 5.406 | 4377.809 | 3.252
2911 | 9.754 | 5.406 | 4379.311 | 3.2513
2912 | 9.753 | 5.402 | 4380.811 | 3.251
2913 | 9.755 | 5.41 | 4382.314 | 3.2517
2914 | 9.756 | 5.41 | 4383.817 | 3.252
2915 | 9.755 | 5.41 | 4385.32 | 3.2517
2916 | 9.753 | 5.419 | 4386.825 | 3.251
2917 | 9.753 | 5.41 | 4388.328 | 3.251
2918 | 9.755 | 5.41 | 4389.831 | 3.2517
2919 | 9.753 | 5.41 | 4391.334 | 3.251
2920 | 9.755 | 5.406 | 4392.836 | 3.2517
2921 | 9.752 | 5.41 | 4394.339 | 3.2507
2922 | 9.75 | 5.41 | 4395.842 | 3.25
2923 | 9.746 | 5.41 | 4397.345 | 3.2487
2924 | 9.755 | 5.41 | 4398.848 | 3.2517
2925 | 9.753 | 5.406 | 4400.35 | 3.251
2926 | 9.748 | 5.406 | 4401.852 | 3.2493
2927 | 9.74 | 5.406 | 4403.354 | 3.2467
2928 | 9.74 | 5.41 | 4404.856 | 3.2467
2929 | 9.75 | 5.41 | 4406.359 | 3.25
2930 | 9.745 | 5.41 | 4407.862 | 3.2483
2931 | 9.745 | 5.406 | 4409.364 | 3.2483
2932 | 9.753 | 5.41 | 4410.867 | 3.251
2933 | 9.745 | 5.406 | 4412.369 | 3.2483
2934 | 9.735 | 5.41 | 4413.872 | 3.245
2935 | 9.742 | 5.406 | 4415.374 | 3.2473
2936 | 9.747 | 5.41 | 4416.877 | 3.249
2937 | 9.748 | 5.41 | 4418.38 | 3.2493
2938 | 9.735 | 5.398 | 4419.879 | 3.245
2939 | 9.745 | 5.41 | 4421.382 | 3.2483
2940 | 9.755 | 5.41 | 4422.885 | 3.2517
2941 | 9.75 | 5.41 | 4424.388 | 3.25
2942 | 9.743 | 5.406 | 4425.89 | 3.2477
2943 | 9.74 | 5.41 | 4427.393 | 3.2467
2944 | 9.742 | 5.406 | 4428.895 | 3.2473
2945 | 9.729 | 5.41 | 4430.398 | 3.243
2946 | 9.748 | 5.41 | 4431.901 | 3.2493
2947 | 9.748 | 5.41 | 4433.404 | 3.2493
2948 | 9.729 | 5.406 | 4434.906 | 3.243
2949 | 9.734 | 5.402 | 4436.406 | 3.2447
2950 | 9.742 | 5.406 | 4437.908 | 3.2473
2951 | 9.738 | 5.406 | 4439.41 | 3.246
2952 | 9.735 | 5.406 | 4440.912 | 3.245
2953 | 9.731 | 5.398 | 4442.412 | 3.2437
2954 | 9.733 | 5.41 | 4443.915 | 3.2443
2955 | 9.732 | 5.414 | 4445.418 | 3.244
2956 | 9.727 | 5.402 | 4446.919 | 3.2423
2957 | 9.732 | 5.39 | 4448.416 | 3.244
2958 | 9.727 | 5.402 | 4449.916 | 3.2423
2959 | 9.729 | 5.398 | 4451.416 | 3.243
2960 | 9.73 | 5.398 | 4452.916 | 3.2433
2961 | 9.727 | 5.398 | 4454.415 | 3.2423
2962 | 9.732 | 5.41 | 4455.918 | 3.244
2963 | 9.732 | 5.41 | 4457.421 | 3.244
2964 | 9.727 | 5.394 | 4458.919 | 3.2423
2965 | 9.728 | 5.402 | 4460.419 | 3.2427
2966 | 9.724 | 5.398 | 4461.919 | 3.2413
2967 | 9.722 | 5.402 | 4463.419 | 3.2407
2968 | 9.727 | 5.386 | 4464.916 | 3.2423
2969 | 9.727 | 5.398 | 4466.415 | 3.2423
2970 | 9.722 | 5.394 | 4467.913 | 3.2407
2971 | 9.728 | 5.402 | 4469.414 | 3.2427
2972 | 9.727 | 5.398 | 4470.913 | 3.2423
2973 | 9.729 | 5.398 | 4472.413 | 3.243
2974 | 9.717 | 5.386 | 4473.909 | 3.239
2975 | 9.724 | 5.39 | 4475.406 | 3.2413
2976 | 9.724 | 5.402 | 4476.906 | 3.2413
2977 | 9.722 | 5.398 | 4478.406 | 3.2407
2978 | 9.729 | 5.398 | 4479.905 | 3.243
2979 | 9.717 | 5.377 | 4481.399 | 3.239
2980 | 9.711 | 5.394 | 4482.897 | 3.237
2981 | 9.711 | 5.386 | 4484.393 | 3.237
2982 | 9.709 | 5.373 | 4485.886 | 3.2363
2983 | 9.709 | 5.394 | 4487.384 | 3.2363
2984 | 9.711 | 5.386 | 4488.88 | 3.237
2985 | 9.719 | 5.394 | 4490.378 | 3.2397
2986 | 9.704 | 5.377 | 4491.872 | 3.2347
2987 | 9.717 | 5.386 | 4493.368 | 3.239
2988 | 9.709 | 5.377 | 4494.861 | 3.2363
2989 | 9.712 | 5.386 | 4496.357 | 3.2373
2990 | 9.709 | 5.386 | 4497.854 | 3.2363
2991 | 9.711 | 5.39 | 4499.351 | 3.237
2992 | 9.715 | 5.39 | 4500.848 | 3.2383
2993 | 9.714 | 5.39 | 4502.345 | 3.238
2994 | 9.704 | 5.377 | 4503.838 | 3.2347
2995 | 9.706 | 5.373 | 4505.331 | 3.2353
2996 | 9.711 | 5.394 | 4506.829 | 3.237
2997 | 9.712 | 5.381 | 4508.324 | 3.2373
2998 | 9.707 | 5.39 | 4509.821 | 3.2357
2999 | 9.707 | 5.386 | 4511.317 | 3.2357
3000 | 9.704 | 5.381 | 4512.812 | 3.2347
3001 | 9.704 | 5.381 | 4514.306 | 3.2347
3002 | 9.702 | 5.386 | 4515.802 | 3.234
3003 | 9.699 | 5.39 | 4517.299 | 3.233
3004 | 9.703 | 5.386 | 4518.795 | 3.2343
3005 | 9.703 | 5.39 | 4520.292 | 3.2343
3006 | 9.704 | 5.386 | 4521.789 | 3.2347
3007 | 9.698 | 5.377 | 4523.282 | 3.2327
3008 | 9.704 | 5.39 | 4524.779 | 3.2347
3009 | 9.703 | 5.377 | 4526.273 | 3.2343
3010 | 9.697 | 5.377 | 4527.767 | 3.2323
3011 | 9.695 | 5.369 | 4529.258 | 3.2317
3012 | 9.693 | 5.369 | 4530.749 | 3.231
3013 | 9.701 | 5.373 | 4532.242 | 3.2337
3014 | 9.691 | 5.373 | 4533.734 | 3.2303
3015 | 9.696 | 5.369 | 4535.226 | 3.232
3016 | 9.704 | 5.381 | 4536.72 | 3.2347
3017 | 9.701 | 5.373 | 4538.213 | 3.2337
3018 | 9.699 | 5.373 | 4539.706 | 3.233
3019 | 9.702 | 5.373 | 4541.198 | 3.234
3020 | 9.701 | 5.373 | 4542.691 | 3.2337
3021 | 9.702 | 5.373 | 4544.184 | 3.234
3022 | 9.686 | 5.369 | 4545.675 | 3.2287
3023 | 9.699 | 5.377 | 4547.168 | 3.233
3024 | 9.691 | 5.369 | 4548.66 | 3.2303
3025 | 9.699 | 5.386 | 4550.156 | 3.233
3026 | 9.697 | 5.373 | 4551.648 | 3.2323
3027 | 9.696 | 5.377 | 4553.142 | 3.232
3028 | 9.689 | 5.369 | 4554.633 | 3.2297
3029 | 9.689 | 5.377 | 4556.127 | 3.2297
3030 | 9.683 | 5.369 | 4557.618 | 3.2277
3031 | 9.688 | 5.369 | 4559.109 | 3.2293
3032 | 9.682 | 5.377 | 4560.603 | 3.2273
3033 | 9.679 | 5.373 | 4562.096 | 3.2263
3034 | 9.681 | 5.369 | 4563.587 | 3.227
3035 | 9.69 | 5.369 | 4565.078 | 3.23
3036 | 9.683 | 5.369 | 4566.569 | 3.2277
3037 | 9.681 | 5.369 | 4568.061 | 3.227
3038 | 9.684 | 5.365 | 4569.551 | 3.228
3039 | 9.681 | 5.373 | 4571.043 | 3.227
3040 | 9.681 | 5.373 | 4572.536 | 3.227
3041 | 9.684 | 5.377 | 4574.03 | 3.228
3042 | 9.681 | 5.369 | 4575.521 | 3.227
3043 | 9.673 | 5.373 | 4577.014 | 3.2243
3044 | 9.675 | 5.369 | 4578.505 | 3.225
3045 | 9.678 | 5.369 | 4579.996 | 3.226
3046 | 9.678 | 5.365 | 4581.486 | 3.226
3047 | 9.678 | 5.373 | 4582.979 | 3.226
3048 | 9.668 | 5.369 | 4584.47 | 3.2227
3049 | 9.66 | 5.365 | 4585.96 | 3.22
3050 | 9.671 | 5.365 | 4587.451 | 3.2237
3051 | 9.667 | 5.361 | 4588.94 | 3.2223
3052 | 9.674 | 5.365 | 4590.43 | 3.2247
3053 | 9.67 | 5.365 | 4591.92 | 3.2233
3054 | 9.672 | 5.365 | 4593.411 | 3.224
3055 | 9.668 | 5.369 | 4594.902 | 3.2227
3056 | 9.676 | 5.369 | 4596.393 | 3.2253
3057 | 9.678 | 5.369 | 4597.884 | 3.226
3058 | 9.673 | 5.369 | 4599.375 | 3.2243
3059 | 9.663 | 5.369 | 4600.867 | 3.221
3060 | 9.67 | 5.369 | 4602.358 | 3.2233
3061 | 9.66 | 5.369 | 4603.849 | 3.22
3062 | 9.662 | 5.361 | 4605.338 | 3.2207
3063 | 9.655 | 5.361 | 4606.828 | 3.2183
3064 | 9.653 | 5.365 | 4608.318 | 3.2177
3065 | 9.66 | 5.365 | 4609.808 | 3.22
3066 | 9.66 | 5.361 | 4611.297 | 3.22
3067 | 9.67 | 5.365 | 4612.788 | 3.2233
3068 | 9.67 | 5.352 | 4614.274 | 3.2233
3069 | 9.658 | 5.357 | 4615.762 | 3.2193
3070 | 9.655 | 5.357 | 4617.25 | 3.2183
3071 | 9.664 | 5.352 | 4618.737 | 3.2213
3072 | 9.66 | 5.365 | 4620.227 | 3.22
3073 | 9.655 | 5.357 | 4621.715 | 3.2183
3074 | 9.655 | 5.361 | 4623.204 | 3.2183
3075 | 9.66 | 5.369 | 4624.695 | 3.22
3076 | 9.653 | 5.357 | 4626.183 | 3.2177
3077 | 9.653 | 5.357 | 4627.671 | 3.2177
3078 | 9.654 | 5.357 | 4629.159 | 3.218
3079 | 9.659 | 5.365 | 4630.649 | 3.2197
3080 | 9.652 | 5.352 | 4632.136 | 3.2173
3081 | 9.65 | 5.357 | 4633.624 | 3.2167
3082 | 9.652 | 5.365 | 4635.114 | 3.2173
3083 | 9.652 | 5.365 | 4636.604 | 3.2173
3084 | 9.642 | 5.352 | 4638.091 | 3.214
3085 | 9.649 | 5.352 | 4639.578 | 3.2163
3086 | 9.652 | 5.361 | 4641.067 | 3.2173
3087 | 9.644 | 5.352 | 4642.554 | 3.2147
3088 | 9.642 | 5.357 | 4644.041 | 3.214
3089 | 9.641 | 5.344 | 4645.526 | 3.2137
3090 | 9.652 | 5.357 | 4647.014 | 3.2173
3091 | 9.65 | 5.357 | 4648.501 | 3.2167
3092 | 9.639 | 5.357 | 4649.989 | 3.213
3093 | 9.644 | 5.357 | 4651.477 | 3.2147
3094 | 9.644 | 5.348 | 4652.963 | 3.2147
3095 | 9.652 | 5.365 | 4654.453 | 3.2173
3096 | 9.649 | 5.357 | 4655.941 | 3.2163
3097 | 9.649 | 5.348 | 4657.427 | 3.2163
3098 | 9.639 | 5.352 | 4658.914 | 3.213
3099 | 9.642 | 5.352 | 4660.4 | 3.214
3100 | 9.641 | 5.352 | 4661.887 | 3.2137
3101 | 9.644 | 5.357 | 4663.375 | 3.2147
3102 | 9.636 | 5.361 | 4664.864 | 3.212
3103 | 9.639 | 5.352 | 4666.351 | 3.213
3104 | 9.629 | 5.34 | 4667.834 | 3.2097
3105 | 9.634 | 5.34 | 4669.318 | 3.2113
3106 | 9.639 | 5.348 | 4670.804 | 3.213
3107 | 9.627 | 5.34 | 4672.287 | 3.209
3108 | 9.631 | 5.336 | 4673.77 | 3.2103
3109 | 9.642 | 5.357 | 4675.257 | 3.214
3110 | 9.639 | 5.344 | 4676.742 | 3.213
3111 | 9.634 | 5.344 | 4678.226 | 3.2113
3112 | 9.627 | 5.336 | 4679.708 | 3.209
3113 | 9.632 | 5.344 | 4681.193 | 3.2107
3114 | 9.627 | 5.348 | 4682.679 | 3.209
3115 | 9.634 | 5.352 | 4684.166 | 3.2113
3116 | 9.629 | 5.348 | 4685.651 | 3.2097
3117 | 9.638 | 5.344 | 4687.136 | 3.2127
3118 | 9.629 | 5.34 | 4688.619 | 3.2097
3119 | 9.627 | 5.332 | 4690.1 | 3.209
3120 | 9.625 | 5.336 | 4691.583 | 3.2083
3121 | 9.627 | 5.344 | 4693.067 | 3.209
3122 | 9.627 | 5.352 | 4694.554 | 3.209
3123 | 9.626 | 5.336 | 4696.036 | 3.2087
3124 | 9.623 | 5.34 | 4697.52 | 3.2077
3125 | 9.624 | 5.34 | 4699.003 | 3.208
3126 | 9.621 | 5.336 | 4700.485 | 3.207
3127 | 9.616 | 5.336 | 4701.968 | 3.2053
3128 | 9.623 | 5.336 | 4703.45 | 3.2077
3129 | 9.626 | 5.34 | 4704.934 | 3.2087
3130 | 9.618 | 5.328 | 4706.414 | 3.206
3131 | 9.619 | 5.336 | 4707.896 | 3.2063
3132 | 9.621 | 5.34 | 4709.379 | 3.207
3133 | 9.626 | 5.336 | 4710.862 | 3.2087
3134 | 9.626 | 5.332 | 4712.343 | 3.2087
3135 | 9.613 | 5.328 | 4713.823 | 3.2043
3136 | 9.626 | 5.34 | 4715.306 | 3.2087
3137 | 9.624 | 5.336 | 4716.789 | 3.208
3138 | 9.611 | 5.336 | 4718.271 | 3.2037
3139 | 9.605 | 5.332 | 4719.752 | 3.2017
3140 | 9.616 | 5.328 | 4721.232 | 3.2053
3141 | 9.624 | 5.34 | 4722.715 | 3.208
3142 | 9.614 | 5.332 | 4724.196 | 3.2047
3143 | 9.616 | 5.328 | 4725.676 | 3.2053
3144 | 9.616 | 5.332 | 4727.157 | 3.2053
3145 | 9.619 | 5.332 | 4728.638 | 3.2063
3146 | 9.619 | 5.328 | 4730.118 | 3.2063
3147 | 9.608 | 5.324 | 4731.597 | 3.2027
3148 | 9.613 | 5.336 | 4733.08 | 3.2043
3149 | 9.608 | 5.34 | 4734.563 | 3.2027
3150 | 9.61 | 5.336 | 4736.045 | 3.2033
3151 | 9.61 | 5.324 | 4737.524 | 3.2033
3152 | 9.611 | 5.328 | 4739.004 | 3.2037
3153 | 9.61 | 5.332 | 4740.485 | 3.2033
3154 | 9.598 | 5.336 | 4741.968 | 3.1993
3155 | 9.608 | 5.328 | 4743.448 | 3.2027
3156 | 9.603 | 5.328 | 4744.928 | 3.201
3157 | 9.603 | 5.328 | 4746.408 | 3.201
3158 | 9.6 | 5.328 | 4747.888 | 3.2
3159 | 9.601 | 5.328 | 4749.368 | 3.2003
3160 | 9.6 | 5.328 | 4750.848 | 3.2
3161 | 9.6 | 5.328 | 4752.328 | 3.2
3162 | 9.599 | 5.328 | 4753.808 | 3.1997
3163 | 9.6 | 5.328 | 4755.288 | 3.2
3164 | 9.6 | 5.328 | 4756.768 | 3.2
3165 | 9.6 | 5.328 | 4758.248 | 3.2
3166 | 9.592 | 5.328 | 4759.728 | 3.1973
3167 | 9.594 | 5.328 | 4761.208 | 3.198
3168 | 9.6 | 5.328 | 4762.687 | 3.2
3169 | 9.593 | 5.324 | 4764.166 | 3.1977
3170 | 9.584 | 5.324 | 4765.645 | 3.1947
3171 | 9.6 | 5.328 | 4767.125 | 3.2
3172 | 9.6 | 5.328 | 4768.605 | 3.2
3173 | 9.58 | 5.328 | 4770.085 | 3.1933
3174 | 9.587 | 5.328 | 4771.565 | 3.1957
3175 | 9.585 | 5.315 | 4773.042 | 3.195
3176 | 9.6 | 5.332 | 4774.523 | 3.2
3177 | 9.59 | 5.324 | 4776.002 | 3.1967
3178 | 9.587 | 5.324 | 4777.481 | 3.1957
3179 | 9.584 | 5.319 | 4778.958 | 3.1947
3180 | 9.587 | 5.328 | 4780.438 | 3.1957
3181 | 9.587 | 5.311 | 4781.914 | 3.1957
3182 | 9.582 | 5.328 | 4783.394 | 3.194
3183 | 9.598 | 5.324 | 4784.873 | 3.1993
3184 | 9.592 | 5.324 | 4786.352 | 3.1973
3185 | 9.587 | 5.315 | 4787.828 | 3.1957
3186 | 9.582 | 5.315 | 4789.305 | 3.194
3187 | 9.587 | 5.319 | 4790.782 | 3.1957
3188 | 9.574 | 5.328 | 4792.262 | 3.1913
3189 | 9.577 | 5.328 | 4793.742 | 3.1923
3190 | 9.58 | 5.328 | 4795.222 | 3.1933
3191 | 9.583 | 5.328 | 4796.702 | 3.1943
3192 | 9.575 | 5.311 | 4798.177 | 3.1917
3193 | 9.574 | 5.319 | 4799.655 | 3.1913
3194 | 9.574 | 5.315 | 4801.131 | 3.1913
3195 | 9.572 | 5.315 | 4802.608 | 3.1907
3196 | 9.574 | 5.319 | 4804.085 | 3.1913
3197 | 9.571 | 5.319 | 4805.563 | 3.1903
3198 | 9.576 | 5.315 | 4807.04 | 3.192
3199 | 9.574 | 5.311 | 4808.515 | 3.1913
3200 | 9.574 | 5.319 | 4809.992 | 3.1913
3201 | 9.564 | 5.315 | 4811.469 | 3.188
3202 | 9.574 | 5.311 | 4812.944 | 3.1913
3203 | 9.57 | 5.307 | 4814.418 | 3.19
3204 | 9.575 | 5.324 | 4815.897 | 3.1917
3205 | 9.569 | 5.311 | 4817.372 | 3.1897
3206 | 9.569 | 5.324 | 4818.851 | 3.1897
3207 | 9.566 | 5.319 | 4820.329 | 3.1887
3208 | 9.571 | 5.319 | 4821.806 | 3.1903
3209 | 9.561 | 5.295 | 4823.277 | 3.187
3210 | 9.562 | 5.295 | 4824.748 | 3.1873
3211 | 9.559 | 5.315 | 4826.224 | 3.1863
3212 | 9.556 | 5.315 | 4827.701 | 3.1853
3213 | 9.557 | 5.311 | 4829.176 | 3.1857
3214 | 9.553 | 5.295 | 4830.646 | 3.1843
3215 | 9.566 | 5.303 | 4832.12 | 3.1887
3216 | 9.572 | 5.319 | 4833.597 | 3.1907
3217 | 9.561 | 5.307 | 4835.071 | 3.187
3218 | 9.556 | 5.299 | 4836.543 | 3.1853
3219 | 9.556 | 5.307 | 4838.017 | 3.1853
3220 | 9.551 | 5.295 | 4839.488 | 3.1837
3221 | 9.551 | 5.299 | 4840.959 | 3.1837
3222 | 9.555 | 5.311 | 4842.435 | 3.185
3223 | 9.549 | 5.307 | 4843.909 | 3.183
3224 | 9.558 | 5.299 | 4845.38 | 3.186
3225 | 9.558 | 5.307 | 4846.854 | 3.186
3226 | 9.548 | 5.311 | 4848.33 | 3.1827
3227 | 9.551 | 5.295 | 4849.8 | 3.1837
3228 | 9.548 | 5.303 | 4851.273 | 3.1827
3229 | 9.546 | 5.295 | 4852.744 | 3.182
3230 | 9.548 | 5.291 | 4854.214 | 3.1827
3231 | 9.546 | 5.295 | 4855.685 | 3.182
3232 | 9.55 | 5.286 | 4857.153 | 3.1833
3233 | 9.543 | 5.295 | 4858.624 | 3.181
3234 | 9.548 | 5.295 | 4860.094 | 3.1827
3235 | 9.542 | 5.286 | 4861.562 | 3.1807
3236 | 9.542 | 5.286 | 4863.031 | 3.1807
3237 | 9.538 | 5.291 | 4864.5 | 3.1793
3238 | 9.54 | 5.291 | 4865.97 | 3.18
3239 | 9.533 | 5.291 | 4867.44 | 3.1777
3240 | 9.538 | 5.286 | 4868.908 | 3.1793
3241 | 9.535 | 5.295 | 4870.379 | 3.1783
3242 | 9.538 | 5.291 | 4871.849 | 3.1793
3243 | 9.53 | 5.286 | 4873.317 | 3.1767
3244 | 9.546 | 5.286 | 4874.785 | 3.182
3245 | 9.535 | 5.286 | 4876.253 | 3.1783
3246 | 9.538 | 5.291 | 4877.723 | 3.1793
3247 | 9.538 | 5.291 | 4879.193 | 3.1793
3248 | 9.53 | 5.303 | 4880.666 | 3.1767
3249 | 9.527 | 5.286 | 4882.134 | 3.1757
3250 | 9.538 | 5.291 | 4883.604 | 3.1793
3251 | 9.525 | 5.286 | 4885.072 | 3.175
3252 | 9.538 | 5.295 | 4886.543 | 3.1793
3253 | 9.529 | 5.286 | 4888.011 | 3.1763
3254 | 9.527 | 5.286 | 4889.479 | 3.1757
3255 | 9.53 | 5.299 | 4890.951 | 3.1767
3256 | 9.528 | 5.295 | 4892.422 | 3.176
3257 | 9.523 | 5.295 | 4893.893 | 3.1743
3258 | 9.522 | 5.291 | 4895.362 | 3.174
3259 | 9.52 | 5.286 | 4896.831 | 3.1733
3260 | 9.525 | 5.286 | 4898.299 | 3.175
3261 | 9.517 | 5.286 | 4899.767 | 3.1723
3262 | 9.524 | 5.286 | 4901.235 | 3.1747
3263 | 9.522 | 5.286 | 4902.704 | 3.174
3264 | 9.522 | 5.286 | 4904.172 | 3.174
3265 | 9.512 | 5.282 | 4905.639 | 3.1707
3266 | 9.51 | 5.286 | 4907.107 | 3.17
3267 | 9.518 | 5.282 | 4908.575 | 3.1727
3268 | 9.517 | 5.286 | 4910.043 | 3.1723
3269 | 9.507 | 5.286 | 4911.511 | 3.169
3270 | 9.522 | 5.286 | 4912.979 | 3.174
3271 | 9.504 | 5.278 | 4914.446 | 3.168
3272 | 9.517 | 5.286 | 4915.914 | 3.1723
3273 | 9.505 | 5.282 | 4917.381 | 3.1683
3274 | 9.519 | 5.286 | 4918.85 | 3.173
3275 | 9.515 | 5.286 | 4920.318 | 3.1717
3276 | 9.504 | 5.278 | 4921.784 | 3.168
3277 | 9.508 | 5.282 | 4923.251 | 3.1693
3278 | 9.51 | 5.286 | 4924.72 | 3.17
3279 | 9.507 | 5.278 | 4926.186 | 3.169
3280 | 9.502 | 5.282 | 4927.653 | 3.1673
3281 | 9.501 | 5.282 | 4929.121 | 3.167
3282 | 9.501 | 5.278 | 4930.587 | 3.167
3283 | 9.502 | 5.282 | 4932.054 | 3.1673
3284 | 9.509 | 5.282 | 4933.521 | 3.1697
3285 | 9.499 | 5.27 | 4934.985 | 3.1663
3286 | 9.499 | 5.282 | 4936.453 | 3.1663
3287 | 9.499 | 5.274 | 4937.917 | 3.1663
3288 | 9.502 | 5.286 | 4939.386 | 3.1673
3289 | 9.499 | 5.27 | 4940.85 | 3.1663
3290 | 9.496 | 5.278 | 4942.316 | 3.1653
3291 | 9.496 | 5.282 | 4943.783 | 3.1653
3292 | 9.496 | 5.266 | 4945.246 | 3.1653
3293 | 9.496 | 5.274 | 4946.711 | 3.1653
3294 | 9.496 | 5.282 | 4948.178 | 3.1653
3295 | 9.495 | 5.274 | 4949.643 | 3.165
3296 | 9.497 | 5.274 | 4951.108 | 3.1657
3297 | 9.496 | 5.286 | 4952.576 | 3.1653
3298 | 9.497 | 5.282 | 4954.043 | 3.1657
3299 | 9.493 | 5.278 | 4955.51 | 3.1643
3300 | 9.491 | 5.286 | 4956.978 | 3.1637
3301 | 9.491 | 5.266 | 4958.441 | 3.1637
3302 | 9.488 | 5.266 | 4959.904 | 3.1627
3303 | 9.491 | 5.27 | 4961.368 | 3.1637
3304 | 9.488 | 5.278 | 4962.834 | 3.1627
3305 | 9.48 | 5.266 | 4964.297 | 3.16
3306 | 9.485 | 5.278 | 4965.763 | 3.1617
3307 | 9.48 | 5.278 | 4967.229 | 3.16
3308 | 9.488 | 5.262 | 4968.691 | 3.1627
3309 | 9.481 | 5.27 | 4970.155 | 3.1603
3310 | 9.478 | 5.266 | 4971.618 | 3.1593
3311 | 9.476 | 5.262 | 4973.079 | 3.1587
3312 | 9.471 | 5.262 | 4974.541 | 3.157
3313 | 9.474 | 5.253 | 4976 | 3.158
3314 | 9.47 | 5.258 | 4977.46 | 3.1567
3315 | 9.473 | 5.258 | 4978.921 | 3.1577
3316 | 9.466 | 5.258 | 4980.381 | 3.1553
3317 | 9.468 | 5.258 | 4981.842 | 3.156
3318 | 9.47 | 5.258 | 4983.302 | 3.1567
3319 | 9.473 | 5.262 | 4984.764 | 3.1577
3320 | 9.468 | 5.266 | 4986.227 | 3.156
3321 | 9.461 | 5.249 | 4987.685 | 3.1537
3322 | 9.463 | 5.253 | 4989.144 | 3.1543
3323 | 9.458 | 5.253 | 4990.604 | 3.1527
3324 | 9.457 | 5.253 | 4992.063 | 3.1523
3325 | 9.46 | 5.262 | 4993.524 | 3.1533
3326 | 9.46 | 5.245 | 4994.981 | 3.1533
3327 | 9.468 | 5.262 | 4996.443 | 3.156
3328 | 9.455 | 5.253 | 4997.902 | 3.1517
3329 | 9.463 | 5.245 | 4999.359 | 3.1543
3330 | 9.457 | 5.249 | 5000.817 | 3.1523
3331 | 9.47 | 5.249 | 5002.275 | 3.1567
3332 | 9.462 | 5.245 | 5003.732 | 3.154
3333 | 9.449 | 5.245 | 5005.189 | 3.1497
3334 | 9.453 | 5.245 | 5006.646 | 3.151
3335 | 9.455 | 5.245 | 5008.104 | 3.1517
3336 | 9.45 | 5.245 | 5009.561 | 3.15
3337 | 9.445 | 5.245 | 5011.018 | 3.1483
3338 | 9.458 | 5.249 | 5012.476 | 3.1527
3339 | 9.44 | 5.241 | 5013.932 | 3.1467
3340 | 9.442 | 5.245 | 5015.389 | 3.1473
3341 | 9.445 | 5.245 | 5016.846 | 3.1483
3342 | 9.448 | 5.245 | 5018.303 | 3.1493
3343 | 9.442 | 5.245 | 5019.76 | 3.1473
3344 | 9.441 | 5.249 | 5021.218 | 3.147
3345 | 9.44 | 5.245 | 5022.675 | 3.1467
3346 | 9.448 | 5.249 | 5024.133 | 3.1493
3347 | 9.446 | 5.245 | 5025.59 | 3.1487
3348 | 9.44 | 5.245 | 5027.047 | 3.1467
3349 | 9.44 | 5.249 | 5028.505 | 3.1467
3350 | 9.433 | 5.245 | 5029.962 | 3.1443
3351 | 9.444 | 5.241 | 5031.418 | 3.148
3352 | 9.437 | 5.237 | 5032.873 | 3.1457
3353 | 9.444 | 5.245 | 5034.33 | 3.148
3354 | 9.445 | 5.249 | 5035.788 | 3.1483
3355 | 9.44 | 5.245 | 5037.245 | 3.1467
3356 | 9.432 | 5.241 | 5038.701 | 3.144
3357 | 9.44 | 5.245 | 5040.158 | 3.1467
3358 | 9.445 | 5.245 | 5041.615 | 3.1483
3359 | 9.435 | 5.241 | 5043.071 | 3.145
3360 | 9.433 | 5.241 | 5044.527 | 3.1443
3361 | 9.435 | 5.245 | 5045.984 | 3.145
3362 | 9.436 | 5.245 | 5047.441 | 3.1453
3363 | 9.436 | 5.245 | 5048.898 | 3.1453
3364 | 9.413 | 5.237 | 5050.353 | 3.1377
3365 | 9.426 | 5.245 | 5051.81 | 3.142
3366 | 9.416 | 5.241 | 5053.266 | 3.1387
3367 | 9.427 | 5.241 | 5054.722 | 3.1423
3368 | 9.421 | 5.245 | 5056.179 | 3.1403
3369 | 9.419 | 5.233 | 5057.632 | 3.1397
3370 | 9.414 | 5.233 | 5059.086 | 3.138
3371 | 9.411 | 5.233 | 5060.54 | 3.137
3372 | 9.421 | 5.241 | 5061.996 | 3.1403
3373 | 9.419 | 5.237 | 5063.45 | 3.1397
3374 | 9.419 | 5.229 | 5064.902 | 3.1397
3375 | 9.408 | 5.241 | 5066.358 | 3.136
3376 | 9.418 | 5.245 | 5067.815 | 3.1393
3377 | 9.418 | 5.241 | 5069.271 | 3.1393
3378 | 9.411 | 5.224 | 5070.723 | 3.137
3379 | 9.407 | 5.233 | 5072.176 | 3.1357
3380 | 9.412 | 5.237 | 5073.631 | 3.1373
3381 | 9.403 | 5.237 | 5075.085 | 3.1343
3382 | 9.402 | 5.22 | 5076.536 | 3.134
3383 | 9.393 | 5.212 | 5077.983 | 3.131
3384 | 9.413 | 5.233 | 5079.437 | 3.1377
3385 | 9.401 | 5.224 | 5080.888 | 3.1337
3386 | 9.405 | 5.229 | 5082.34 | 3.135
3387 | 9.395 | 5.233 | 5083.794 | 3.1317
3388 | 9.412 | 5.237 | 5085.249 | 3.1373
3389 | 9.398 | 5.212 | 5086.696 | 3.1327
3390 | 9.401 | 5.224 | 5088.147 | 3.1337
3391 | 9.397 | 5.22 | 5089.598 | 3.1323
3392 | 9.394 | 5.216 | 5091.046 | 3.1313
3393 | 9.393 | 5.212 | 5092.494 | 3.131
3394 | 9.392 | 5.216 | 5093.943 | 3.1307
3395 | 9.392 | 5.22 | 5095.393 | 3.1307
3396 | 9.392 | 5.224 | 5096.844 | 3.1307
3397 | 9.39 | 5.212 | 5098.292 | 3.13
3398 | 9.385 | 5.22 | 5099.742 | 3.1283
3399 | 9.385 | 5.22 | 5101.192 | 3.1283
3400 | 9.392 | 5.22 | 5102.643 | 3.1307
3401 | 9.392 | 5.216 | 5104.091 | 3.1307
3402 | 9.384 | 5.212 | 5105.539 | 3.128
3403 | 9.388 | 5.212 | 5106.987 | 3.1293
3404 | 9.393 | 5.216 | 5108.436 | 3.131
3405 | 9.387 | 5.208 | 5109.882 | 3.129
3406 | 9.374 | 5.212 | 5111.33 | 3.1247
3407 | 9.372 | 5.204 | 5112.775 | 3.124
3408 | 9.387 | 5.208 | 5114.222 | 3.129
3409 | 9.387 | 5.212 | 5115.67 | 3.129
3410 | 9.38 | 5.208 | 5117.117 | 3.1267
3411 | 9.381 | 5.208 | 5118.563 | 3.127
3412 | 9.377 | 5.212 | 5120.011 | 3.1257
3413 | 9.374 | 5.204 | 5121.457 | 3.1247
3414 | 9.369 | 5.204 | 5122.902 | 3.123
3415 | 9.371 | 5.204 | 5124.347 | 3.1237
3416 | 9.371 | 5.204 | 5125.792 | 3.1237
3417 | 9.366 | 5.208 | 5127.239 | 3.122
3418 | 9.366 | 5.204 | 5128.685 | 3.122
3419 | 9.368 | 5.204 | 5130.13 | 3.1227
3420 | 9.362 | 5.204 | 5131.575 | 3.1207
3421 | 9.367 | 5.204 | 5133.02 | 3.1223
3422 | 9.365 | 5.2 | 5134.465 | 3.1217
3423 | 9.356 | 5.2 | 5135.909 | 3.1187
3424 | 9.364 | 5.208 | 5137.356 | 3.1213
3425 | 9.357 | 5.204 | 5138.801 | 3.119
3426 | 9.364 | 5.204 | 5140.247 | 3.1213
3427 | 9.362 | 5.204 | 5141.692 | 3.1207
3428 | 9.366 | 5.204 | 5143.137 | 3.122
3429 | 9.359 | 5.204 | 5144.583 | 3.1197
3430 | 9.343 | 5.2 | 5146.027 | 3.1143
3431 | 9.361 | 5.204 | 5147.472 | 3.1203
3432 | 9.348 | 5.204 | 5148.917 | 3.116
3433 | 9.351 | 5.196 | 5150.361 | 3.117
3434 | 9.343 | 5.2 | 5151.805 | 3.1143
3435 | 9.341 | 5.191 | 5153.247 | 3.1137
3436 | 9.341 | 5.196 | 5154.69 | 3.1137
3437 | 9.345 | 5.196 | 5156.134 | 3.115
3438 | 9.345 | 5.183 | 5157.574 | 3.115
3439 | 9.34 | 5.2 | 5159.018 | 3.1133
3440 | 9.336 | 5.2 | 5160.462 | 3.112
3441 | 9.335 | 5.196 | 5161.906 | 3.1117
3442 | 9.343 | 5.196 | 5163.349 | 3.1143
3443 | 9.335 | 5.2 | 5164.793 | 3.1117
3444 | 9.333 | 5.191 | 5166.235 | 3.111
3445 | 9.337 | 5.191 | 5167.677 | 3.1123
3446 | 9.332 | 5.183 | 5169.117 | 3.1107
3447 | 9.341 | 5.187 | 5170.558 | 3.1137
3448 | 9.335 | 5.196 | 5172.001 | 3.1117
3449 | 9.327 | 5.175 | 5173.439 | 3.109
3450 | 9.337 | 5.196 | 5174.882 | 3.1123
3451 | 9.335 | 5.196 | 5176.326 | 3.1117
3452 | 9.325 | 5.179 | 5177.764 | 3.1083
3453 | 9.328 | 5.183 | 5179.204 | 3.1093
3454 | 9.323 | 5.187 | 5180.645 | 3.1077
3455 | 9.33 | 5.183 | 5182.085 | 3.11
3456 | 9.319 | 5.191 | 5183.527 | 3.1063
3457 | 9.322 | 5.183 | 5184.967 | 3.1073
3458 | 9.327 | 5.179 | 5186.405 | 3.109
3459 | 9.324 | 5.179 | 5187.844 | 3.108
3460 | 9.322 | 5.167 | 5189.279 | 3.1073
3461 | 9.317 | 5.175 | 5190.716 | 3.1057
3462 | 9.316 | 5.179 | 5192.155 | 3.1053
3463 | 9.314 | 5.187 | 5193.596 | 3.1047
3464 | 9.314 | 5.187 | 5195.037 | 3.1047
3465 | 9.306 | 5.171 | 5196.473 | 3.102
3466 | 9.319 | 5.183 | 5197.913 | 3.1063
3467 | 9.311 | 5.175 | 5199.351 | 3.1037
3468 | 9.304 | 5.175 | 5200.788 | 3.1013
3469 | 9.312 | 5.171 | 5202.225 | 3.104
3470 | 9.314 | 5.175 | 5203.662 | 3.1047
3471 | 9.311 | 5.167 | 5205.097 | 3.1037
3472 | 9.299 | 5.179 | 5206.536 | 3.0997
3473 | 9.312 | 5.171 | 5207.972 | 3.104
3474 | 9.309 | 5.167 | 5209.407 | 3.103
3475 | 9.294 | 5.171 | 5210.844 | 3.098
3476 | 9.291 | 5.175 | 5212.281 | 3.097
3477 | 9.313 | 5.167 | 5213.716 | 3.1043
3478 | 9.296 | 5.171 | 5215.153 | 3.0987
3479 | 9.294 | 5.167 | 5216.588 | 3.098
3480 | 9.291 | 5.163 | 5218.022 | 3.097
3481 | 9.291 | 5.163 | 5219.456 | 3.097
3482 | 9.285 | 5.171 | 5220.893 | 3.095
3483 | 9.288 | 5.163 | 5222.327 | 3.096
3484 | 9.288 | 5.163 | 5223.761 | 3.096
3485 | 9.286 | 5.167 | 5225.196 | 3.0953
3486 | 9.285 | 5.163 | 5226.63 | 3.095
3487 | 9.278 | 5.158 | 5228.063 | 3.0927
3488 | 9.281 | 5.163 | 5229.497 | 3.0937
3489 | 9.288 | 5.163 | 5230.931 | 3.096
3490 | 9.283 | 5.158 | 5232.364 | 3.0943
3491 | 9.274 | 5.158 | 5233.797 | 3.0913
3492 | 9.283 | 5.163 | 5235.231 | 3.0943
3493 | 9.286 | 5.158 | 5236.665 | 3.0953
3494 | 9.27 | 5.163 | 5238.099 | 3.09
3495 | 9.263 | 5.154 | 5239.53 | 3.0877
3496 | 9.275 | 5.158 | 5240.963 | 3.0917
3497 | 9.275 | 5.158 | 5242.396 | 3.0917
3498 | 9.262 | 5.158 | 5243.83 | 3.0873
3499 | 9.267 | 5.154 | 5245.261 | 3.089
3500 | 9.265 | 5.15 | 5246.692 | 3.0883
3501 | 9.26 | 5.158 | 5248.125 | 3.0867
3502 | 9.26 | 5.158 | 5249.558 | 3.0867
3503 | 9.263 | 5.15 | 5250.989 | 3.0877
3504 | 9.263 | 5.154 | 5252.42 | 3.0877
3505 | 9.26 | 5.15 | 5253.851 | 3.0867
3506 | 9.255 | 5.154 | 5255.283 | 3.085
3507 | 9.248 | 5.138 | 5256.71 | 3.0827
3508 | 9.25 | 5.138 | 5258.137 | 3.0833
3509 | 9.252 | 5.15 | 5259.568 | 3.084
3510 | 9.245 | 5.138 | 5260.995 | 3.0817
3511 | 9.257 | 5.154 | 5262.427 | 3.0857
3512 | 9.254 | 5.146 | 5263.856 | 3.0847
3513 | 9.252 | 5.146 | 5265.285 | 3.084
3514 | 9.245 | 5.138 | 5266.712 | 3.0817
3515 | 9.24 | 5.134 | 5268.138 | 3.08
3516 | 9.245 | 5.146 | 5269.567 | 3.0817
3517 | 9.237 | 5.134 | 5270.993 | 3.079
3518 | 9.239 | 5.129 | 5272.418 | 3.0797
3519 | 9.237 | 5.134 | 5273.844 | 3.079
3520 | 9.239 | 5.142 | 5275.272 | 3.0797
3521 | 9.236 | 5.146 | 5276.701 | 3.0787
3522 | 9.233 | 5.134 | 5278.127 | 3.0777
3523 | 9.236 | 5.134 | 5279.553 | 3.0787
3524 | 9.223 | 5.121 | 5280.975 | 3.0743
3525 | 9.234 | 5.129 | 5282.4 | 3.078
3526 | 9.228 | 5.121 | 5283.822 | 3.076
3527 | 9.235 | 5.129 | 5285.247 | 3.0783
3528 | 9.233 | 5.125 | 5286.671 | 3.0777
3529 | 9.226 | 5.129 | 5288.096 | 3.0753
3530 | 9.215 | 5.125 | 5289.52 | 3.0717
3531 | 9.228 | 5.121 | 5290.942 | 3.076
3532 | 9.214 | 5.125 | 5292.366 | 3.0713
3533 | 9.228 | 5.121 | 5293.788 | 3.076
3534 | 9.21 | 5.117 | 5295.209 | 3.07
3535 | 9.218 | 5.121 | 5296.632 | 3.0727
3536 | 9.213 | 5.121 | 5298.054 | 3.071
3537 | 9.211 | 5.121 | 5299.477 | 3.0703
3538 | 9.21 | 5.113 | 5300.897 | 3.07
3539 | 9.215 | 5.125 | 5302.321 | 3.0717
3540 | 9.211 | 5.125 | 5303.745 | 3.0703
3541 | 9.21 | 5.121 | 5305.167 | 3.07
3542 | 9.211 | 5.117 | 5306.588 | 3.0703
3543 | 9.21 | 5.121 | 5308.011 | 3.07
3544 | 9.2 | 5.117 | 5309.432 | 3.0667
3545 | 9.208 | 5.121 | 5310.854 | 3.0693
3546 | 9.202 | 5.121 | 5312.277 | 3.0673
3547 | 9.195 | 5.113 | 5313.697 | 3.065
3548 | 9.202 | 5.113 | 5315.118 | 3.0673
3549 | 9.206 | 5.121 | 5316.54 | 3.0687
3550 | 9.194 | 5.121 | 5317.962 | 3.0647
3551 | 9.202 | 5.121 | 5319.385 | 3.0673
3552 | 9.19 | 5.113 | 5320.805 | 3.0633
3553 | 9.194 | 5.121 | 5322.228 | 3.0647
3554 | 9.184 | 5.113 | 5323.648 | 3.0613
3555 | 9.187 | 5.121 | 5325.07 | 3.0623
3556 | 9.187 | 5.109 | 5326.489 | 3.0623
3557 | 9.187 | 5.113 | 5327.91 | 3.0623
3558 | 9.184 | 5.117 | 5329.331 | 3.0613
3559 | 9.184 | 5.105 | 5330.749 | 3.0613
3560 | 9.182 | 5.113 | 5332.169 | 3.0607
3561 | 9.181 | 5.121 | 5333.592 | 3.0603
3562 | 9.184 | 5.117 | 5335.013 | 3.0613
3563 | 9.175 | 5.109 | 5336.432 | 3.0583
3564 | 9.179 | 5.109 | 5337.851 | 3.0597
3565 | 9.184 | 5.117 | 5339.272 | 3.0613
3566 | 9.179 | 5.113 | 5340.693 | 3.0597
3567 | 9.159 | 5.101 | 5342.11 | 3.053
3568 | 9.177 | 5.096 | 5343.525 | 3.059
3569 | 9.161 | 5.109 | 5344.944 | 3.0537
3570 | 9.17 | 5.113 | 5346.365 | 3.0567
3571 | 9.159 | 5.096 | 5347.78 | 3.053
3572 | 9.161 | 5.105 | 5349.198 | 3.0537
3573 | 9.161 | 5.105 | 5350.616 | 3.0537
3574 | 9.161 | 5.096 | 5352.032 | 3.0537
3575 | 9.158 | 5.101 | 5353.449 | 3.0527
3576 | 9.159 | 5.096 | 5354.864 | 3.053
3577 | 9.158 | 5.096 | 5356.28 | 3.0527
3578 | 9.154 | 5.101 | 5357.697 | 3.0513
3579 | 9.158 | 5.092 | 5359.111 | 3.0527
3580 | 9.15 | 5.08 | 5360.522 | 3.05
3581 | 9.146 | 5.101 | 5361.939 | 3.0487
3582 | 9.151 | 5.105 | 5363.357 | 3.0503
3583 | 9.145 | 5.096 | 5364.773 | 3.0483
3584 | 9.143 | 5.084 | 5366.185 | 3.0477
3585 | 9.142 | 5.08 | 5367.596 | 3.0473
3586 | 9.14 | 5.08 | 5369.007 | 3.0467
3587 | 9.128 | 5.08 | 5370.418 | 3.0427
3588 | 9.138 | 5.08 | 5371.83 | 3.046
3589 | 9.128 | 5.084 | 5373.242 | 3.0427
3590 | 9.138 | 5.084 | 5374.654 | 3.046
3591 | 9.132 | 5.076 | 5376.064 | 3.044
3592 | 9.125 | 5.076 | 5377.474 | 3.0417
3593 | 9.132 | 5.084 | 5378.886 | 3.044
3594 | 9.127 | 5.08 | 5380.297 | 3.0423
3595 | 9.117 | 5.08 | 5381.708 | 3.039
3596 | 9.112 | 5.072 | 5383.117 | 3.0373
3597 | 9.122 | 5.076 | 5384.527 | 3.0407
3598 | 9.117 | 5.08 | 5385.938 | 3.039
3599 | 9.109 | 5.08 | 5387.35 | 3.0363
3600 | 9.114 | 5.08 | 5388.761 | 3.038
3601 | 9.114 | 5.068 | 5390.168 | 3.038
3602 | 9.115 | 5.068 | 5391.576 | 3.0383
3603 | 9.106 | 5.08 | 5392.987 | 3.0353
3604 | 9.109 | 5.076 | 5394.397 | 3.0363
3605 | 9.114 | 5.076 | 5395.808 | 3.038
3606 | 9.104 | 5.076 | 5397.218 | 3.0347
3607 | 9.11 | 5.08 | 5398.629 | 3.0367
3608 | 9.102 | 5.072 | 5400.038 | 3.034
3609 | 9.101 | 5.059 | 5401.443 | 3.0337
3610 | 9.109 | 5.072 | 5402.852 | 3.0363
3611 | 9.099 | 5.068 | 5404.259 | 3.033
3612 | 9.097 | 5.063 | 5405.666 | 3.0323
3613 | 9.088 | 5.068 | 5407.074 | 3.0293
3614 | 9.099 | 5.063 | 5408.48 | 3.033
3615 | 9.096 | 5.059 | 5409.886 | 3.032
3616 | 9.096 | 5.068 | 5411.293 | 3.032
3617 | 9.085 | 5.059 | 5412.699 | 3.0283
3618 | 9.088 | 5.063 | 5414.105 | 3.0293
3619 | 9.083 | 5.055 | 5415.51 | 3.0277
3620 | 9.079 | 5.068 | 5416.917 | 3.0263
3621 | 9.08 | 5.051 | 5418.32 | 3.0267
3622 | 9.086 | 5.051 | 5419.723 | 3.0287
3623 | 9.075 | 5.043 | 5421.124 | 3.025
3624 | 9.08 | 5.051 | 5422.527 | 3.0267
3625 | 9.078 | 5.047 | 5423.929 | 3.026
3626 | 9.068 | 5.043 | 5425.33 | 3.0227
3627 | 9.078 | 5.043 | 5426.73 | 3.026
3628 | 9.08 | 5.051 | 5428.133 | 3.0267
3629 | 9.066 | 5.039 | 5429.533 | 3.022
3630 | 9.08 | 5.051 | 5430.936 | 3.0267
3631 | 9.072 | 5.047 | 5432.337 | 3.024
3632 | 9.07 | 5.047 | 5433.739 | 3.0233
3633 | 9.065 | 5.039 | 5435.139 | 3.0217
3634 | 9.069 | 5.043 | 5436.54 | 3.023
3635 | 9.062 | 5.047 | 5437.941 | 3.0207
3636 | 9.054 | 5.039 | 5439.341 | 3.018
3637 | 9.054 | 5.043 | 5440.742 | 3.018
3638 | 9.057 | 5.039 | 5442.141 | 3.019
3639 | 9.051 | 5.039 | 5443.541 | 3.017
3640 | 9.049 | 5.039 | 5444.94 | 3.0163
3641 | 9.055 | 5.039 | 5446.339 | 3.0183
3642 | 9.045 | 5.03 | 5447.737 | 3.015
3643 | 9.054 | 5.039 | 5449.136 | 3.018
3644 | 9.049 | 5.039 | 5450.536 | 3.0163
3645 | 9.046 | 5.039 | 5451.935 | 3.0153
3646 | 9.032 | 5.03 | 5453.333 | 3.0107
3647 | 9.038 | 5.043 | 5454.733 | 3.0127
3648 | 9.04 | 5.039 | 5456.133 | 3.0133
3649 | 9.038 | 5.039 | 5457.532 | 3.0127
3650 | 9.03 | 5.03 | 5458.93 | 3.01
3651 | 9.035 | 5.039 | 5460.329 | 3.0117
3652 | 9.027 | 5.039 | 5461.729 | 3.009
3653 | 9.033 | 5.034 | 5463.127 | 3.011
3654 | 9.03 | 5.022 | 5464.522 | 3.01
3655 | 9.027 | 5.03 | 5465.919 | 3.009
3656 | 9.025 | 5.03 | 5467.317 | 3.0083
3657 | 9.022 | 5.034 | 5468.715 | 3.0073
3658 | 9.009 | 5.034 | 5470.114 | 3.003
3659 | 9.025 | 5.026 | 5471.51 | 3.0083
3660 | 9.024 | 5.022 | 5472.905 | 3.008
3661 | 9.023 | 5.022 | 5474.3 | 3.0077
3662 | 9.007 | 5.022 | 5475.695 | 3.0023
3663 | 9.01 | 5.014 | 5477.087 | 3.0033
3664 | 9.012 | 5.014 | 5478.48 | 3.004
3665 | 9.01 | 5.018 | 5479.874 | 3.0033
3666 | 9.005 | 5.006 | 5481.265 | 3.0017
3667 | 9.004 | 5.014 | 5482.657 | 3.0013
3668 | 9.005 | 5.01 | 5484.049 | 3.0017
3669 | 9.002 | 5.01 | 5485.44 | 3.0007
3670 | 9 | 4.997 | 5486.829 | 3
3671 | 9.002 | 5.001 | 5488.218 | 3.0007
3672 | 8.997 | 5.001 | 5489.607 | 2.999
3673 | 8.997 | 5.01 | 5490.999 | 2.999
3674 | 8.99 | 4.997 | 5492.387 | 2.9967
3675 | 9 | 5.01 | 5493.778 | 3
3676 | 8.989 | 5.001 | 5495.167 | 2.9963
3677 | 8.98 | 4.997 | 5496.556 | 2.9933
3678 | 8.997 | 4.997 | 5497.944 | 2.999
3679 | 8.984 | 5.001 | 5499.333 | 2.9947
3680 | 8.992 | 5.001 | 5500.722 | 2.9973
3681 | 8.979 | 4.997 | 5502.11 | 2.993
3682 | 8.987 | 5.001 | 5503.5 | 2.9957
3683 | 8.977 | 4.997 | 5504.888 | 2.9923
3684 | 8.974 | 4.997 | 5506.276 | 2.9913
3685 | 8.977 | 4.997 | 5507.664 | 2.9923
3686 | 8.974 | 4.997 | 5509.052 | 2.9913
3687 | 8.966 | 4.993 | 5510.439 | 2.9887
3688 | 8.968 | 4.993 | 5511.827 | 2.9893
3689 | 8.974 | 5.001 | 5513.216 | 2.9913
3690 | 8.968 | 4.993 | 5514.603 | 2.9893
3691 | 8.959 | 4.989 | 5515.989 | 2.9863
3692 | 8.968 | 4.997 | 5517.377 | 2.9893
3693 | 8.97 | 4.997 | 5518.765 | 2.99
3694 | 8.956 | 4.989 | 5520.151 | 2.9853
3695 | 8.961 | 4.997 | 5521.539 | 2.987
3696 | 8.957 | 4.993 | 5522.926 | 2.9857
3697 | 8.95 | 4.993 | 5524.313 | 2.9833
3698 | 8.949 | 4.981 | 5525.697 | 2.983
3699 | 8.944 | 4.989 | 5527.083 | 2.9813
3700 | 8.948 | 4.985 | 5528.468 | 2.9827
3701 | 8.94 | 4.985 | 5529.853 | 2.98
3702 | 8.949 | 4.997 | 5531.241 | 2.983
3703 | 8.931 | 4.989 | 5532.626 | 2.977
3704 | 8.946 | 4.981 | 5534.01 | 2.982
3705 | 8.949 | 4.997 | 5535.398 | 2.983
3706 | 8.929 | 4.977 | 5536.781 | 2.9763
3707 | 8.925 | 4.989 | 5538.166 | 2.975
3708 | 8.939 | 4.985 | 5539.551 | 2.9797
3709 | 8.94 | 4.981 | 5540.935 | 2.98
3710 | 8.925 | 4.968 | 5542.315 | 2.975
3711 | 8.93 | 4.981 | 5543.699 | 2.9767
3712 | 8.93 | 4.973 | 5545.08 | 2.9767
3713 | 8.927 | 4.977 | 5546.462 | 2.9757
3714 | 8.923 | 4.96 | 5547.84 | 2.9743
3715 | 8.922 | 4.973 | 5549.222 | 2.974
3716 | 8.925 | 4.977 | 5550.604 | 2.975
3717 | 8.925 | 4.964 | 5551.983 | 2.975
3718 | 8.912 | 4.968 | 5553.363 | 2.9707
3719 | 8.918 | 4.973 | 5554.744 | 2.9727
3720 | 8.921 | 4.973 | 5556.125 | 2.9737
3721 | 8.917 | 4.956 | 5557.502 | 2.9723
3722 | 8.899 | 4.964 | 5558.881 | 2.9663
3723 | 8.917 | 4.977 | 5560.263 | 2.9723
3724 | 8.902 | 4.96 | 5561.641 | 2.9673
3725 | 8.902 | 4.96 | 5563.019 | 2.9673
3726 | 8.899 | 4.96 | 5564.397 | 2.9663
3727 | 8.902 | 4.964 | 5565.776 | 2.9673
3728 | 8.899 | 4.956 | 5567.152 | 2.9663
3729 | 8.895 | 4.956 | 5568.529 | 2.965
3730 | 8.896 | 4.952 | 5569.904 | 2.9653
3731 | 8.898 | 4.956 | 5571.281 | 2.966
3732 | 8.889 | 4.952 | 5572.656 | 2.963
3733 | 8.896 | 4.956 | 5574.033 | 2.9653
3734 | 8.881 | 4.952 | 5575.408 | 2.9603
3735 | 8.894 | 4.956 | 5576.785 | 2.9647
3736 | 8.889 | 4.956 | 5578.161 | 2.963
3737 | 8.878 | 4.952 | 5579.537 | 2.9593
3738 | 8.88 | 4.952 | 5580.912 | 2.96
3739 | 8.881 | 4.956 | 5582.289 | 2.9603
3740 | 8.881 | 4.952 | 5583.664 | 2.9603
3741 | 8.876 | 4.952 | 5585.04 | 2.9587
3742 | 8.873 | 4.956 | 5586.416 | 2.9577
3743 | 8.873 | 4.948 | 5587.791 | 2.9577
3744 | 8.876 | 4.939 | 5589.163 | 2.9587
3745 | 8.866 | 4.939 | 5590.535 | 2.9553
3746 | 8.873 | 4.939 | 5591.907 | 2.9577
3747 | 8.867 | 4.948 | 5593.281 | 2.9557
3748 | 8.868 | 4.952 | 5594.657 | 2.956
3749 | 8.865 | 4.939 | 5596.029 | 2.955
3750 | 8.867 | 4.935 | 5597.4 | 2.9557
3751 | 8.862 | 4.935 | 5598.771 | 2.954
3752 | 8.854 | 4.935 | 5600.142 | 2.9513
3753 | 8.852 | 4.919 | 5601.508 | 2.9507
3754 | 8.853 | 4.931 | 5602.878 | 2.951
3755 | 8.85 | 4.927 | 5604.247 | 2.95
3756 | 8.851 | 4.919 | 5605.613 | 2.9503
3757 | 8.842 | 4.927 | 5606.981 | 2.9473
3758 | 8.847 | 4.935 | 5608.353 | 2.949
3759 | 8.836 | 4.919 | 5609.719 | 2.9453
3760 | 8.847 | 4.919 | 5611.085 | 2.949
3761 | 8.841 | 4.919 | 5612.451 | 2.947
3762 | 8.847 | 4.919 | 5613.817 | 2.949
3763 | 8.839 | 4.927 | 5615.186 | 2.9463
3764 | 8.837 | 4.919 | 5616.552 | 2.9457
3765 | 8.837 | 4.919 | 5617.918 | 2.9457
3766 | 8.833 | 4.919 | 5619.285 | 2.9443
3767 | 8.825 | 4.919 | 5620.651 | 2.9417
3768 | 8.819 | 4.915 | 5622.016 | 2.9397
3769 | 8.814 | 4.915 | 5623.381 | 2.938
3770 | 8.822 | 4.915 | 5624.747 | 2.9407
3771 | 8.82 | 4.911 | 5626.111 | 2.94
3772 | 8.819 | 4.911 | 5627.475 | 2.9397
3773 | 8.82 | 4.919 | 5628.841 | 2.94
3774 | 8.82 | 4.911 | 5630.206 | 2.94
3775 | 8.815 | 4.915 | 5631.571 | 2.9383
3776 | 8.818 | 4.911 | 5632.935 | 2.9393
3777 | 8.805 | 4.911 | 5634.299 | 2.935
3778 | 8.818 | 4.915 | 5635.665 | 2.9393
3779 | 8.807 | 4.911 | 5637.029 | 2.9357
3780 | 8.798 | 4.915 | 5638.394 | 2.9327
3781 | 8.805 | 4.911 | 5639.758 | 2.935
3782 | 8.802 | 4.906 | 5641.121 | 2.934
3783 | 8.8 | 4.906 | 5642.484 | 2.9333
3784 | 8.79 | 4.902 | 5643.846 | 2.93
3785 | 8.795 | 4.902 | 5645.208 | 2.9317
3786 | 8.79 | 4.906 | 5646.57 | 2.93
3787 | 8.778 | 4.89 | 5647.929 | 2.926
3788 | 8.794 | 4.911 | 5649.293 | 2.9313
3789 | 8.794 | 4.902 | 5650.655 | 2.9313
3790 | 8.794 | 4.906 | 5652.018 | 2.9313
3791 | 8.789 | 4.911 | 5653.382 | 2.9297
3792 | 8.782 | 4.894 | 5654.741 | 2.9273
3793 | 8.779 | 4.898 | 5656.102 | 2.9263
3794 | 8.777 | 4.89 | 5657.46 | 2.9257
3795 | 8.773 | 4.882 | 5658.816 | 2.9243
3796 | 8.777 | 4.89 | 5660.175 | 2.9257
3797 | 8.772 | 4.89 | 5661.533 | 2.924
3798 | 8.774 | 4.886 | 5662.89 | 2.9247
3799 | 8.772 | 4.886 | 5664.247 | 2.924
3800 | 8.771 | 4.882 | 5665.603 | 2.9237
3801 | 8.769 | 4.878 | 5666.958 | 2.923
3802 | 8.767 | 4.886 | 5668.315 | 2.9223
3803 | 8.762 | 4.873 | 5669.668 | 2.9207
3804 | 8.766 | 4.882 | 5671.024 | 2.922
3805 | 8.768 | 4.878 | 5672.379 | 2.9227
3806 | 8.755 | 4.882 | 5673.735 | 2.9183
3807 | 8.75 | 4.878 | 5675.09 | 2.9167
3808 | 8.753 | 4.882 | 5676.446 | 2.9177
3809 | 8.758 | 4.878 | 5677.801 | 2.9193
3810 | 8.756 | 4.878 | 5679.156 | 2.9187
3811 | 8.761 | 4.873 | 5680.51 | 2.9203
3812 | 8.747 | 4.873 | 5681.863 | 2.9157
3813 | 8.748 | 4.878 | 5683.218 | 2.916
3814 | 8.745 | 4.878 | 5684.573 | 2.915
3815 | 8.743 | 4.873 | 5685.927 | 2.9143
3816 | 8.739 | 4.865 | 5687.278 | 2.913
3817 | 8.74 | 4.878 | 5688.633 | 2.9133
3818 | 8.742 | 4.873 | 5689.987 | 2.914
3819 | 8.739 | 4.865 | 5691.338 | 2.913
3820 | 8.739 | 4.873 | 5692.692 | 2.913
3821 | 8.737 | 4.873 | 5694.045 | 2.9123
3822 | 8.729 | 4.873 | 5695.399 | 2.9097
3823 | 8.727 | 4.873 | 5696.752 | 2.909
3824 | 8.72 | 4.873 | 5698.106 | 2.9067
3825 | 8.725 | 4.869 | 5699.458 | 2.9083
3826 | 8.73 | 4.869 | 5700.811 | 2.91
3827 | 8.72 | 4.865 | 5702.163 | 2.9067
3828 | 8.72 | 4.873 | 5703.516 | 2.9067
3829 | 8.718 | 4.873 | 5704.87 | 2.906
3830 | 8.715 | 4.865 | 5706.221 | 2.905
3831 | 8.718 | 4.865 | 5707.573 | 2.906
3832 | 8.714 | 4.865 | 5708.924 | 2.9047
3833 | 8.707 | 4.853 | 5710.272 | 2.9023
3834 | 8.717 | 4.861 | 5711.623 | 2.9057
3835 | 8.711 | 4.849 | 5712.969 | 2.9037
3836 | 8.711 | 4.865 | 5714.321 | 2.9037
3837 | 8.701 | 4.865 | 5715.672 | 2.9003
3838 | 8.701 | 4.853 | 5717.02 | 2.9003
3839 | 8.694 | 4.845 | 5718.366 | 2.898
3840 | 8.701 | 4.853 | 5719.714 | 2.9003
3841 | 8.703 | 4.849 | 5721.061 | 2.901
3842 | 8.693 | 4.857 | 5722.41 | 2.8977
3843 | 8.691 | 4.845 | 5723.756 | 2.897
3844 | 8.691 | 4.853 | 5725.104 | 2.897
3845 | 8.686 | 4.84 | 5726.449 | 2.8953
3846 | 8.686 | 4.836 | 5727.792 | 2.8953
3847 | 8.676 | 4.832 | 5729.134 | 2.892
3848 | 8.683 | 4.832 | 5730.477 | 2.8943
3849 | 8.688 | 4.845 | 5731.822 | 2.896
3850 | 8.686 | 4.84 | 5733.167 | 2.8953
3851 | 8.671 | 4.84 | 5734.512 | 2.8903
3852 | 8.67 | 4.832 | 5735.854 | 2.89
3853 | 8.668 | 4.828 | 5737.195 | 2.8893
3854 | 8.672 | 4.836 | 5738.539 | 2.8907
3855 | 8.667 | 4.836 | 5739.882 | 2.889
3856 | 8.666 | 4.832 | 5741.224 | 2.8887
3857 | 8.66 | 4.828 | 5742.565 | 2.8867
3858 | 8.661 | 4.836 | 5743.909 | 2.887
3859 | 8.662 | 4.832 | 5745.251 | 2.8873
3860 | 8.653 | 4.832 | 5746.593 | 2.8843
3861 | 8.66 | 4.832 | 5747.936 | 2.8867
3862 | 8.662 | 4.832 | 5749.278 | 2.8873
3863 | 8.664 | 4.832 | 5750.62 | 2.888
3864 | 8.656 | 4.836 | 5751.963 | 2.8853
3865 | 8.654 | 4.832 | 5753.306 | 2.8847
3866 | 8.654 | 4.832 | 5754.648 | 2.8847
3867 | 8.649 | 4.832 | 5755.99 | 2.883
3868 | 8.648 | 4.832 | 5757.333 | 2.8827
3869 | 8.646 | 4.828 | 5758.674 | 2.882
3870 | 8.635 | 4.828 | 5760.015 | 2.8783
3871 | 8.636 | 4.828 | 5761.356 | 2.8787
3872 | 8.641 | 4.828 | 5762.698 | 2.8803
3873 | 8.638 | 4.828 | 5764.039 | 2.8793
3874 | 8.638 | 4.828 | 5765.38 | 2.8793
3875 | 8.628 | 4.828 | 5766.722 | 2.876
3876 | 8.636 | 4.824 | 5768.062 | 2.8787
3877 | 8.634 | 4.824 | 5769.401 | 2.878
3878 | 8.634 | 4.816 | 5770.739 | 2.878
3879 | 8.636 | 4.816 | 5772.077 | 2.8787
3880 | 8.626 | 4.82 | 5773.416 | 2.8753
3881 | 8.618 | 4.807 | 5774.751 | 2.8727
3882 | 1.899 | 0.12 | 5774.785 | 0.633
3883 | 1.044 | 0.029 | 5774.792 | 0.348
3884 | 0.991 | 0.021 | 5774.798 | 0.33033
3885 | 0.989 | 0.025 | 5774.805 | 0.32967
3886 | 0.972 | 0.025 | 5774.812 | 0.324
3887 | 0.977 | 0.025 | 5774.819 | 0.32567
3888 | 0.981 | 0.017 | 5774.823 | 0.327
3889 | 0.975 | 0.021 | 5774.829 | 0.325
3890 | 0.981 | 0.017 | 5774.833 | 0.327
3891 | 0.974 | 0.025 | 5774.84 | 0.32467
3892 | 0.977 | 0.025 | 5774.847 | 0.32567
3893 | 0.984 | 0.021 | 5774.853 | 0.328
3894 | 0.975 | 0.021 | 5774.859 | 0.325
3895 | 0.975 | 0.025 | 5774.866 | 0.325
3896 | 0.977 | 0.025 | 5774.873 | 0.32567
3897 | 0.977 | 0.025 | 5774.879 | 0.32567
3898 | 0.977 | 0.025 | 5774.886 | 0.32567
3899 | 0.979 | 0.025 | 5774.893 | 0.32633
3900 | 0.979 | 0.017 | 5774.897 | 0.32633
3901 | 0.977 | 0.021 | 5774.903 | 0.32567
3902 | 1.032 | 0.025 | 5774.91 | 0.344
3903 | 1.044 | 0.025 | 5774.917 | 0.348
3904 | 1.04 | 0.021 | 5774.923 | 0.34667
3905 | 1.043 | 0.033 | 5774.932 | 0.34767
3906 | 1.041 | 0.033 | 5774.941 | 0.347
3907 | 1.044 | 0.025 | 5774.948 | 0.348
3908 | 1.046 | 0.029 | 5774.956 | 0.34867
3909 | 1.043 | 0.025 | 5774.963 | 0.34767
3910 | 1.041 | 0.033 | 5774.972 | 0.347
3911 | 1.049 | 0.037 | 5774.982 | 0.34967
3912 | 1.044 | 0.025 | 5774.989 | 0.348
3913 | 1.045 | 0.041 | 5775 | 0.34833
3914 | 1.049 | 0.029 | 5775.008 | 0.34967
3915 | 1.05 | 0.029 | 5775.016 | 0.35
3916 | 1.055 | 0.033 | 5775.025 | 0.35167
3917 | 1.058 | 0.025 | 5775.032 | 0.35267
3918 | 1.056 | 0.025 | 5775.039 | 0.352
3919 | 1.055 | 0.025 | 5775.046 | 0.35167
3920 | 1.048 | 0.033 | 5775.055 | 0.34933
3921 | 1.058 | 0.033 | 5775.064 | 0.35267
3922 | 1.056 | 0.033 | 5775.074 | 0.352
3923 | 1.053 | 0.033 | 5775.083 | 0.351
3924 | 1.058 | 0.029 | 5775.091 | 0.35267
3925 | 1.056 | 0.041 | 5775.102 | 0.352
3926 | 1.053 | 0.017 | 5775.106 | 0.351
3927 | 1.064 | 0.029 | 5775.114 | 0.35467
3928 | 1.059 | 0.037 | 5775.125 | 0.353
3929 | 1.056 | 0.029 | 5775.132 | 0.352
3930 | 1.059 | 0.029 | 5775.14 | 0.353
3931 | 1.057 | 0.029 | 5775.148 | 0.35233
3932 | 1.055 | 0.033 | 5775.157 | 0.35167
3933 | 1.057 | 0.029 | 5775.165 | 0.35233
3934 | 1.054 | 0.029 | 5775.173 | 0.35133
3935 | 1.06 | 0.037 | 5775.183 | 0.35333
3936 | 1.061 | 0.025 | 5775.19 | 0.35367
3937 | 1.052 | 0.033 | 5775.199 | 0.35067
3938 | 1.057 | 0.029 | 5775.207 | 0.35233
3939 | 1.057 | 0.029 | 5775.215 | 0.35233
3940 | 1.065 | 0.033 | 5775.224 | 0.355
3941 | 1.059 | 0.029 | 5775.232 | 0.353
3942 | 1.062 | 0.033 | 5775.241 | 0.354
3943 | 1.064 | 0.037 | 5775.251 | 0.35467
3944 | 1.067 | 0.029 | 5775.259 | 0.35567
3945 | 1.064 | 0.037 | 5775.27 | 0.35467
3946 | 1.063 | 0.033 | 5775.279 | 0.35433
3947 | 1.062 | 0.037 | 5775.289 | 0.354
3948 | 1.068 | 0.033 | 5775.298 | 0.356
3949 | 1.06 | 0.033 | 5775.308 | 0.35333
3950 | 1.062 | 0.033 | 5775.317 | 0.354
3951 | 1.066 | 0.033 | 5775.326 | 0.35533
3952 | 1.066 | 0.033 | 5775.335 | 0.35533
3953 | 1.064 | 0.029 | 5775.343 | 0.35467
3954 | 1.059 | 0.033 | 5775.353 | 0.353
3955 | 1.059 | 0.025 | 5775.359 | 0.353
3956 | 1.052 | 0.025 | 5775.366 | 0.35067
3957 | 1.06 | 0.029 | 5775.374 | 0.35333
3958 | 1.057 | 0.033 | 5775.383 | 0.35233
3959 | 1.06 | 0.025 | 5775.39 | 0.35333
3960 | 1.057 | 0.029 | 5775.398 | 0.35233
3961 | 1.06 | 0.029 | 5775.406 | 0.35333
3962 | 1.06 | 0.033 | 5775.415 | 0.35333
3963 | 1.06 | 0.033 | 5775.424 | 0.35333
3964 | 1.06 | 0.033 | 5775.434 | 0.35333
3965 | 1.057 | 0.033 | 5775.443 | 0.35233
3966 | 1.061 | 0.037 | 5775.453 | 0.35367
3967 | 1.058 | 0.033 | 5775.462 | 0.35267
3968 | 1.06 | 0.033 | 5775.472 | 0.35333
3969 | 1.06 | 0.033 | 5775.481 | 0.35333
3970 | 1.059 | 0.041 | 5775.492 | 0.353
3971 | 1.059 | 0.037 | 5775.502 | 0.353
3972 | 1.059 | 0.033 | 5775.512 | 0.353
3973 | 1.057 | 0.033 | 5775.521 | 0.35233
3974 | 1.06 | 0.033 | 5775.53 | 0.35333
3975 | 1.062 | 0.037 | 5775.541 | 0.354
3976 | 1.06 | 0.033 | 5775.55 | 0.35333
3977 | 1.059 | 0.033 | 5775.559 | 0.353
3978 | 1.062 | 0.033 | 5775.568 | 0.354
3979 | 1.059 | 0.033 | 5775.578 | 0.353
3980 | 1.059 | 0.033 | 5775.587 | 0.353
3981 | 1.065 | 0.029 | 5775.595 | 0.355
3982 | 1.059 | 0.037 | 5775.605 | 0.353
3983 | 1.061 | 0.029 | 5775.613 | 0.35367
3984 | 1.059 | 0.037 | 5775.623 | 0.353
3985 | 1.058 | 0.037 | 5775.633 | 0.35267
3986 | 1.059 | 0.033 | 5775.643 | 0.353
3987 | 1.059 | 0.037 | 5775.653 | 0.353
3988 | 1.059 | 0.029 | 5775.661 | 0.353
3989 | 1.062 | 0.033 | 5775.67 | 0.354
3990 | 1.06 | 0.029 | 5775.678 | 0.35333
3991 | 1.06 | 0.037 | 5775.688 | 0.35333
3992 | 1.063 | 0.033 | 5775.697 | 0.35433
3993 | 1.06 | 0.029 | 5775.705 | 0.35333
3994 | 1.057 | 0.029 | 5775.713 | 0.35233
3995 | 1.056 | 0.029 | 5775.721 | 0.352
3996 | 1.06 | 0.037 | 5775.731 | 0.35333
3997 | 1.06 | 0.037 | 5775.741 | 0.35333
3998 | 1.057 | 0.037 | 5775.751 | 0.35233
3999 | 1.062 | 0.033 | 5775.761 | 0.354
4000 | 1.06 | 0.033 | 5775.77 | 0.35333
4001 | 1.058 | 0.033 | 5775.779 | 0.35267
4002 | 1.061 | 0.033 | 5775.789 | 0.35367
4003 | 1.065 | 0.029 | 5775.796 | 0.355
4004 | 1.063 | 0.033 | 5775.806 | 0.35433
4005 | 1.063 | 0.029 | 5775.813 | 0.35433
4006 | 1.063 | 0.037 | 5775.824 | 0.35433
4007 | 1.061 | 0.029 | 5775.832 | 0.35367
4008 | 1.066 | 0.037 | 5775.842 | 0.35533
4009 | 1.067 | 0.029 | 5775.85 | 0.35567
4010 | 1.063 | 0.029 | 5775.857 | 0.35433
4011 | 1.068 | 0.033 | 5775.867 | 0.356
4012 | 1.065 | 0.029 | 5775.875 | 0.355
4013 | 1.065 | 0.033 | 5775.884 | 0.355
4014 | 1.067 | 0.033 | 5775.893 | 0.35567
4015 | 1.068 | 0.029 | 5775.901 | 0.356
4016 | 1.068 | 0.037 | 5775.911 | 0.356
4017 | 1.067 | 0.025 | 5775.918 | 0.35567
4018 | 1.065 | 0.033 | 5775.927 | 0.355
4019 | 1.065 | 0.029 | 5775.935 | 0.355
4020 | 1.067 | 0.033 | 5775.944 | 0.35567
4021 | 1.067 | 0.025 | 5775.951 | 0.35567
4022 | 1.062 | 0.029 | 5775.959 | 0.354
4023 | 1.066 | 0.029 | 5775.967 | 0.35533
4024 | 1.067 | 0.025 | 5775.974 | 0.35567
4025 | 1.07 | 0.029 | 5775.981 | 0.35667
4026 | 1.067 | 0.029 | 5775.989 | 0.35567
4027 | 1.066 | 0.037 | 5776 | 0.35533
4028 | 1.067 | 0.037 | 5776.01 | 0.35567
4029 | 1.067 | 0.033 | 5776.019 | 0.35567
4030 | 1.067 | 0.041 | 5776.03 | 0.35567
4031 | 1.07 | 0.033 | 5776.04 | 0.35667
4032 | 1.067 | 0.033 | 5776.049 | 0.35567
4033 | 1.069 | 0.025 | 5776.056 | 0.35633
4034 | 1.064 | 0.033 | 5776.065 | 0.35467
4035 | 1.069 | 0.033 | 5776.074 | 0.35633
4036 | 1.071 | 0.033 | 5776.083 | 0.357
4037 | 1.066 | 0.037 | 5776.094 | 0.35533
4038 | 1.067 | 0.029 | 5776.102 | 0.35567
4039 | 1.069 | 0.037 | 5776.112 | 0.35633
4040 | 1.074 | 0.033 | 5776.121 | 0.358
4041 | 1.064 | 0.041 | 5776.132 | 0.35467
4042 | 1.074 | 0.029 | 5776.14 | 0.358
4043 | 1.069 | 0.037 | 5776.15 | 0.35633
4044 | 1.067 | 0.033 | 5776.16 | 0.35567
4045 | 1.069 | 0.029 | 5776.167 | 0.35633
4046 | 1.074 | 0.033 | 5776.177 | 0.358
4047 | 1.068 | 0.029 | 5776.185 | 0.356
4048 | 1.065 | 0.037 | 5776.195 | 0.355
4049 | 1.07 | 0.025 | 5776.202 | 0.35667
4050 | 1.065 | 0.037 | 5776.212 | 0.355
4051 | 1.073 | 0.033 | 5776.221 | 0.35767
4052 | 1.071 | 0.037 | 5776.231 | 0.357
4053 | 1.074 | 0.037 | 5776.242 | 0.358
4054 | 1.076 | 0.025 | 5776.249 | 0.35867
4055 | 1.074 | 0.037 | 5776.259 | 0.358
4056 | 1.074 | 0.025 | 5776.266 | 0.358
4057 | 1.076 | 0.033 | 5776.275 | 0.35867
4058 | 1.069 | 0.037 | 5776.285 | 0.35633
4059 | 1.067 | 0.025 | 5776.292 | 0.35567
4060 | 1.069 | 0.029 | 5776.3 | 0.35633

## Charge_072720
Time(Sec | Volt | IOUT | Current Cap Iout | Time in min | Normalized V
1 | 9.222 | 0 | 0 | 0.016667 | 3.074
2 | 9.197 | 0 | 0 | 0.033333 | 3.0657
3 | 9.21 | 0 | 0 | 0.05 | 3.07
4 | 9.209 | 0 | 0 | 0.066667 | 3.0697
5 | 9.21 | 0 | 0 | 0.083333 | 3.07
6 | 9.207 | 0 | 0 | 0.1 | 3.069
7 | 9.205 | 0 | 0 | 0.11667 | 3.0683
8 | 9.211 | 0 | 0 | 0.13333 | 3.0703
9 | 9.21 | 0 | 0 | 0.15 | 3.07
10 | 9.205 | 0 | 0 | 0.16667 | 3.0683
11 | 9.212 | 0 | 0 | 0.18333 | 3.0707
12 | 9.212 | 0 | 0 | 0.2 | 3.0707
13 | 9.21 | 0 | 0 | 0.21667 | 3.07
14 | 9.209 | 0 | 0 | 0.23333 | 3.0697
15 | 9.208 | 0 | 0 | 0.25 | 3.0693
16 | 9.21 | 0 | 0 | 0.26667 | 3.07
17 | 9.207 | 0 | 0 | 0.28333 | 3.069
18 | 9.21 | 0 | 0 | 0.3 | 3.07
19 | 9.212 | 0 | 0 | 0.31667 | 3.0707
20 | 9.21 | 0 | 0 | 0.33333 | 3.07
21 | 9.155 | 0 | 0 | 0.35 | 3.0517
22 | 8.642 | 5.15 | 1.431 | 0.36667 | 2.8807
23 | 8.68 | 5.121 | 2.853 | 0.38333 | 2.8933
24 | 8.661 | 5.092 | 4.268 | 0.4 | 2.887
25 | 8.632 | 5.08 | 5.679 | 0.41667 | 2.8773
26 | 8.623 | 5.063 | 7.085 | 0.43333 | 2.8743
27 | 8.6 | 5.039 | 8.485 | 0.45 | 2.8667
28 | 3.179 | 0.293 | 8.566 | 0.46667 | 1.0597
29 | 1.194 | 0.037 | 8.577 | 0.48333 | 0.398
30 | 1.052 | 0.033 | 8.586 | 0.5 | 0.35067
31 | 1.03 | 0.029 | 8.594 | 0.51667 | 0.34333
32 | 1.022 | 0.033 | 8.603 | 0.53333 | 0.34067
33 | 1.012 | 0.037 | 8.613 | 0.55 | 0.33733
34 | 1.01 | 0.029 | 8.621 | 0.56667 | 0.33667
35 | 1.01 | 0.037 | 8.632 | 0.58333 | 0.33667
36 | 1.005 | 0.021 | 8.637 | 0.6 | 0.335
37 | 1.01 | 0.033 | 8.647 | 0.61667 | 0.33667
38 | 1.01 | 0.033 | 8.656 | 0.63333 | 0.33667
39 | 1.009 | 0.025 | 8.663 | 0.65 | 0.33633
40 | 9.222 | 0 | 8.663 | 0.66667 | 3.074 | Curves starts at this data point
41 | 9.197 | 2.161 | 9.263 | 0.68333 | 3.0657
42 | 9.754 | 2.167 | 9.865 | 0.7 | 3.2513
43 | 9.792 | 2.179 | 10.47 | 0.71667 | 3.264
44 | 9.806 | 2.179 | 11.076 | 0.73333 | 3.2687
45 | 9.831 | 2.179 | 11.681 | 0.75 | 3.277
46 | 9.862 | 2.187 | 12.288 | 0.76667 | 3.2873
47 | 9.844 | 2.176 | 12.893 | 0.78333 | 3.2813
48 | 9.884 | 2.182 | 13.499 | 0.8 | 3.2947
49 | 9.882 | 2.192 | 14.108 | 0.81667 | 3.294
50 | 9.907 | 2.191 | 14.716 | 0.83333 | 3.3023
51 | 9.912 | 2.202 | 15.328 | 0.85 | 3.304
52 | 9.901 | 2.194 | 15.937 | 0.86667 | 3.3003
53 | 9.955 | 2.192 | 16.546 | 0.88333 | 3.3183
54 | 9.927 | 2.204 | 17.159 | 0.9 | 3.309
55 | 9.947 | 2.196 | 17.768 | 0.91667 | 3.3157
56 | 9.978 | 2.209 | 18.382 | 0.93333 | 3.326
57 | 9.959 | 2.207 | 18.995 | 0.95 | 3.3197
58 | 9.97 | 2.224 | 19.613 | 0.96667 | 3.3233
59 | 10.012 | 2.22 | 20.229 | 0.98333 | 3.3373
60 | 10 | 2.222 | 20.847 | 1 | 3.3333
61 | 10.02 | 2.232 | 21.467 | 1.0167 | 3.34
62 | 10.022 | 2.215 | 22.082 | 1.0333 | 3.3407
63 | 10.037 | 2.21 | 22.696 | 1.05 | 3.3457
64 | 10.06 | 2.229 | 23.315 | 1.0667 | 3.3533
65 | 10.03 | 2.222 | 23.932 | 1.0833 | 3.3433
66 | 10.057 | 2.232 | 24.552 | 1.1 | 3.3523
67 | 10.083 | 2.245 | 25.176 | 1.1167 | 3.361
68 | 10.103 | 2.238 | 25.798 | 1.1333 | 3.3677
69 | 10.119 | 2.232 | 26.418 | 1.15 | 3.373
70 | 10.076 | 2.242 | 27.04 | 1.1667 | 3.3587
71 | 10.095 | 2.245 | 27.664 | 1.1833 | 3.365
72 | 10.118 | 2.267 | 28.294 | 1.2 | 3.3727
73 | 10.128 | 2.25 | 28.919 | 1.2167 | 3.376
74 | 10.123 | 2.262 | 29.547 | 1.2333 | 3.3743
75 | 10.17 | 2.267 | 30.176 | 1.25 | 3.39
76 | 10.158 | 2.253 | 30.802 | 1.2667 | 3.386
77 | 10.171 | 2.278 | 31.435 | 1.2833 | 3.3903
78 | 10.161 | 2.26 | 32.063 | 1.3 | 3.387
79 | 10.173 | 2.263 | 32.692 | 1.3167 | 3.391
80 | 10.165 | 2.276 | 33.324 | 1.3333 | 3.3883
81 | 10.188 | 2.273 | 33.955 | 1.35 | 3.396
82 | 10.18 | 2.258 | 34.583 | 1.3667 | 3.3933
83 | 10.221 | 2.268 | 35.213 | 1.3833 | 3.407
84 | 10.198 | 2.265 | 35.842 | 1.4 | 3.3993
85 | 10.221 | 2.298 | 36.48 | 1.4167 | 3.407
86 | 10.218 | 2.273 | 37.112 | 1.4333 | 3.406
87 | 10.218 | 2.285 | 37.746 | 1.45 | 3.406
88 | 10.223 | 2.286 | 38.381 | 1.4667 | 3.4077
89 | 10.256 | 2.281 | 39.015 | 1.4833 | 3.4187
90 | 10.233 | 2.285 | 39.65 | 1.5 | 3.411
91 | 10.239 | 2.288 | 40.285 | 1.5167 | 3.413
92 | 10.287 | 2.28 | 40.919 | 1.5333 | 3.429
93 | 10.255 | 2.28 | 41.552 | 1.55 | 3.4183
94 | 10.286 | 2.295 | 42.189 | 1.5667 | 3.4287
95 | 10.266 | 2.291 | 42.826 | 1.5833 | 3.422
96 | 10.269 | 2.278 | 43.458 | 1.6 | 3.423
97 | 10.286 | 2.3 | 44.097 | 1.6167 | 3.4287
98 | 10.266 | 2.278 | 44.73 | 1.6333 | 3.422
99 | 10.294 | 2.29 | 45.366 | 1.65 | 3.4313
100 | 10.294 | 2.31 | 46.008 | 1.6667 | 3.4313
101 | 10.304 | 2.306 | 46.648 | 1.6833 | 3.4347
102 | 10.301 | 2.318 | 47.292 | 1.7 | 3.4337
103 | 10.342 | 2.305 | 47.932 | 1.7167 | 3.4473
104 | 10.331 | 2.298 | 48.571 | 1.7333 | 3.4437
105 | 10.331 | 2.296 | 49.208 | 1.75 | 3.4437
106 | 10.336 | 2.311 | 49.85 | 1.7667 | 3.4453
107 | 10.357 | 2.31 | 50.492 | 1.7833 | 3.4523
108 | 10.327 | 2.319 | 51.136 | 1.8 | 3.4423
109 | 10.369 | 2.318 | 51.78 | 1.8167 | 3.4563
110 | 10.381 | 2.31 | 52.422 | 1.8333 | 3.4603
111 | 10.369 | 2.316 | 53.065 | 1.85 | 3.4563
112 | 10.372 | 2.314 | 53.708 | 1.8667 | 3.4573
113 | 10.347 | 2.328 | 54.354 | 1.8833 | 3.449
114 | 10.374 | 2.321 | 54.999 | 1.9 | 3.458
115 | 10.379 | 2.316 | 55.642 | 1.9167 | 3.4597
116 | 10.376 | 2.324 | 56.288 | 1.9333 | 3.4587
117 | 10.384 | 2.316 | 56.932 | 1.95 | 3.4613
118 | 10.404 | 2.324 | 57.577 | 1.9667 | 3.468
119 | 10.41 | 2.326 | 58.223 | 1.9833 | 3.47
120 | 10.404 | 2.323 | 58.868 | 2 | 3.468
121 | 10.407 | 2.339 | 59.518 | 2.0167 | 3.469
122 | 10.437 | 2.324 | 60.164 | 2.0333 | 3.479
123 | 10.425 | 2.333 | 60.812 | 2.05 | 3.475
124 | 10.449 | 2.331 | 61.459 | 2.0667 | 3.483
125 | 10.422 | 2.326 | 62.105 | 2.0833 | 3.474
126 | 10.429 | 2.336 | 62.754 | 2.1 | 3.4763
127 | 10.429 | 2.334 | 63.403 | 2.1167 | 3.4763
128 | 10.447 | 2.321 | 64.048 | 2.1333 | 3.4823
129 | 10.457 | 2.329 | 64.695 | 2.15 | 3.4857
130 | 10.454 | 2.331 | 65.342 | 2.1667 | 3.4847
131 | 10.462 | 2.346 | 65.994 | 2.1833 | 3.4873
132 | 10.455 | 2.361 | 66.649 | 2.2 | 3.485
133 | 10.465 | 2.328 | 67.296 | 2.2167 | 3.4883
134 | 10.465 | 2.333 | 67.944 | 2.2333 | 3.4883
135 | 10.47 | 2.343 | 68.595 | 2.25 | 3.49
136 | 10.485 | 2.344 | 69.246 | 2.2667 | 3.495
137 | 10.475 | 2.357 | 69.901 | 2.2833 | 3.4917
138 | 10.493 | 2.347 | 70.553 | 2.3 | 3.4977
139 | 10.48 | 2.338 | 71.202 | 2.3167 | 3.4933
140 | 10.487 | 2.354 | 71.856 | 2.3333 | 3.4957
141 | 10.523 | 2.351 | 72.509 | 2.35 | 3.5077
142 | 10.498 | 2.371 | 73.167 | 2.3667 | 3.4993
143 | 10.53 | 2.339 | 73.817 | 2.3833 | 3.51
144 | 10.518 | 2.334 | 74.466 | 2.4 | 3.506
145 | 10.507 | 2.349 | 75.118 | 2.4167 | 3.5023
146 | 10.51 | 2.349 | 75.771 | 2.4333 | 3.5033
147 | 10.51 | 2.359 | 76.426 | 2.45 | 3.5033
148 | 10.535 | 2.346 | 77.078 | 2.4667 | 3.5117
149 | 10.518 | 2.354 | 77.732 | 2.4833 | 3.506
150 | 10.513 | 2.349 | 78.384 | 2.5 | 3.5043
151 | 10.505 | 2.372 | 79.043 | 2.5167 | 3.5017
152 | 10.505 | 2.357 | 79.698 | 2.5333 | 3.5017
153 | 10.528 | 2.366 | 80.355 | 2.55 | 3.5093
154 | 10.541 | 2.367 | 81.013 | 2.5667 | 3.5137
155 | 10.525 | 2.369 | 81.671 | 2.5833 | 3.5083
156 | 10.55 | 2.379 | 82.332 | 2.6 | 3.5167
157 | 10.58 | 2.362 | 82.988 | 2.6167 | 3.5267
158 | 10.561 | 2.361 | 83.643 | 2.6333 | 3.5203
159 | 10.573 | 2.369 | 84.302 | 2.65 | 3.5243
160 | 10.567 | 2.361 | 84.957 | 2.6667 | 3.5223
161 | 10.568 | 2.379 | 85.618 | 2.6833 | 3.5227
162 | 10.57 | 2.364 | 86.275 | 2.7 | 3.5233
163 | 10.58 | 2.367 | 86.932 | 2.7167 | 3.5267
164 | 10.57 | 2.367 | 87.59 | 2.7333 | 3.5233
165 | 10.587 | 2.372 | 88.249 | 2.75 | 3.529
166 | 10.593 | 2.367 | 88.907 | 2.7667 | 3.531
167 | 10.593 | 2.371 | 89.565 | 2.7833 | 3.531
168 | 10.555 | 2.372 | 90.224 | 2.8 | 3.5183
169 | 10.571 | 2.362 | 90.88 | 2.8167 | 3.5237
170 | 10.598 | 2.359 | 91.536 | 2.8333 | 3.5327
171 | 10.581 | 2.389 | 92.199 | 2.85 | 3.527
172 | 10.603 | 2.39 | 92.863 | 2.8667 | 3.5343
173 | 10.61 | 2.381 | 93.524 | 2.8833 | 3.5367
174 | 10.605 | 2.379 | 94.185 | 2.9 | 3.535
175 | 10.625 | 2.372 | 94.844 | 2.9167 | 3.5417
176 | 10.663 | 2.389 | 95.508 | 2.9333 | 3.5543
177 | 10.641 | 2.371 | 96.166 | 2.95 | 3.547
178 | 10.618 | 2.377 | 96.827 | 2.9667 | 3.5393
179 | 10.631 | 2.377 | 97.487 | 2.9833 | 3.5437
180 | 10.603 | 2.394 | 98.152 | 3 | 3.5343
181 | 10.603 | 2.402 | 98.819 | 3.0167 | 3.5343
182 | 10.636 | 2.389 | 99.483 | 3.0333 | 3.5453
183 | 10.609 | 2.385 | 100.145 | 3.05 | 3.5363
184 | 10.666 | 2.385 | 100.808 | 3.0667 | 3.5553
185 | 10.681 | 2.395 | 101.473 | 3.0833 | 3.5603
186 | 10.639 | 2.381 | 102.134 | 3.1 | 3.5463
187 | 10.615 | 2.384 | 102.797 | 3.1167 | 3.5383
188 | 10.633 | 2.395 | 103.462 | 3.1333 | 3.5443
189 | 10.638 | 2.381 | 104.123 | 3.15 | 3.546
190 | 10.648 | 2.394 | 104.788 | 3.1667 | 3.5493
191 | 10.653 | 2.385 | 105.451 | 3.1833 | 3.551
192 | 10.648 | 2.379 | 106.112 | 3.2 | 3.5493
193 | 10.668 | 2.392 | 106.776 | 3.2167 | 3.556
194 | 10.656 | 2.381 | 107.437 | 3.2333 | 3.552
195 | 10.679 | 2.395 | 108.103 | 3.25 | 3.5597
196 | 10.663 | 2.377 | 108.763 | 3.2667 | 3.5543
197 | 10.62 | 2.389 | 109.427 | 3.2833 | 3.54
198 | 10.676 | 2.4 | 110.093 | 3.3 | 3.5587
199 | 10.663 | 2.387 | 110.757 | 3.3167 | 3.5543
200 | 10.658 | 2.392 | 111.421 | 3.3333 | 3.5527
201 | 10.673 | 2.399 | 112.087 | 3.35 | 3.5577
202 | 10.683 | 2.385 | 112.75 | 3.3667 | 3.561
203 | 10.65 | 2.4 | 113.417 | 3.3833 | 3.55
204 | 10.68 | 2.394 | 114.082 | 3.4 | 3.56
205 | 10.696 | 2.377 | 114.742 | 3.4167 | 3.5653
206 | 10.679 | 2.379 | 115.403 | 3.4333 | 3.5597
207 | 10.706 | 2.394 | 116.068 | 3.45 | 3.5687
208 | 10.708 | 2.387 | 116.731 | 3.4667 | 3.5693
209 | 10.696 | 2.41 | 117.4 | 3.4833 | 3.5653
210 | 10.696 | 2.404 | 118.068 | 3.5 | 3.5653
211 | 10.676 | 2.39 | 118.732 | 3.5167 | 3.5587
212 | 10.696 | 2.4 | 119.399 | 3.5333 | 3.5653
213 | 10.706 | 2.41 | 120.068 | 3.55 | 3.5687
214 | 10.701 | 2.395 | 120.734 | 3.5667 | 3.567
215 | 10.714 | 2.409 | 121.403 | 3.5833 | 3.5713
216 | 10.705 | 2.394 | 122.068 | 3.6 | 3.5683
217 | 10.704 | 2.422 | 122.74 | 3.6167 | 3.568
218 | 10.723 | 2.412 | 123.41 | 3.6333 | 3.5743
219 | 10.714 | 2.4 | 124.077 | 3.65 | 3.5713
220 | 10.713 | 2.417 | 124.749 | 3.6667 | 3.571
221 | 10.742 | 2.412 | 125.419 | 3.6833 | 3.5807
222 | 10.729 | 2.414 | 126.089 | 3.7 | 3.5763
223 | 10.732 | 2.407 | 126.758 | 3.7167 | 3.5773
224 | 10.749 | 2.407 | 127.426 | 3.7333 | 3.583
225 | 10.727 | 2.409 | 128.095 | 3.75 | 3.5757
226 | 10.748 | 2.412 | 128.765 | 3.7667 | 3.5827
227 | 10.736 | 2.404 | 129.433 | 3.7833 | 3.5787
228 | 10.743 | 2.407 | 130.102 | 3.8 | 3.581
229 | 10.738 | 2.415 | 130.772 | 3.8167 | 3.5793
230 | 10.741 | 2.4 | 131.439 | 3.8333 | 3.5803
231 | 10.731 | 2.433 | 132.115 | 3.85 | 3.577
232 | 10.761 | 2.412 | 132.785 | 3.8667 | 3.587
233 | 10.738 | 2.414 | 133.456 | 3.8833 | 3.5793
234 | 10.721 | 2.41 | 134.125 | 3.9 | 3.5737
235 | 10.774 | 2.417 | 134.796 | 3.9167 | 3.5913
236 | 10.761 | 2.417 | 135.468 | 3.9333 | 3.587
237 | 10.754 | 2.42 | 136.14 | 3.95 | 3.5847
238 | 10.744 | 2.412 | 136.81 | 3.9667 | 3.5813
239 | 10.799 | 2.414 | 137.481 | 3.9833 | 3.5997
240 | 10.759 | 2.423 | 138.154 | 4 | 3.5863
241 | 10.776 | 2.412 | 138.824 | 4.0167 | 3.592
242 | 10.767 | 2.419 | 139.496 | 4.0333 | 3.589
243 | 10.789 | 2.423 | 140.169 | 4.05 | 3.5963
244 | 10.774 | 2.414 | 140.839 | 4.0667 | 3.5913
245 | 10.779 | 2.428 | 141.514 | 4.0833 | 3.593
246 | 10.799 | 2.417 | 142.185 | 4.1 | 3.5997
247 | 10.764 | 2.402 | 142.852 | 4.1167 | 3.588
248 | 10.764 | 2.409 | 143.521 | 4.1333 | 3.588
249 | 10.771 | 2.415 | 144.192 | 4.15 | 3.5903
250 | 10.766 | 2.414 | 144.863 | 4.1667 | 3.5887
251 | 10.809 | 2.415 | 145.534 | 4.1833 | 3.603
252 | 10.766 | 2.422 | 146.206 | 4.2 | 3.5887
253 | 10.789 | 2.437 | 146.883 | 4.2167 | 3.5963
254 | 10.809 | 2.435 | 147.56 | 4.2333 | 3.603
255 | 10.784 | 2.435 | 148.236 | 4.25 | 3.5947
256 | 10.777 | 2.423 | 148.909 | 4.2667 | 3.5923
257 | 10.802 | 2.415 | 149.58 | 4.2833 | 3.6007
258 | 10.789 | 2.425 | 150.254 | 4.3 | 3.5963
259 | 10.792 | 2.409 | 150.923 | 4.3167 | 3.5973
260 | 10.764 | 2.414 | 151.593 | 4.3333 | 3.588
261 | 10.784 | 2.414 | 152.264 | 4.35 | 3.5947
262 | 10.805 | 2.428 | 152.938 | 4.3667 | 3.6017
263 | 10.792 | 2.419 | 153.61 | 4.3833 | 3.5973
264 | 10.81 | 2.432 | 154.286 | 4.4 | 3.6033
265 | 10.809 | 2.409 | 154.955 | 4.4167 | 3.603
266 | 10.802 | 2.427 | 155.629 | 4.4333 | 3.6007
267 | 10.812 | 2.423 | 156.302 | 4.45 | 3.604
268 | 10.8 | 2.425 | 156.976 | 4.4667 | 3.6
269 | 10.844 | 2.432 | 157.651 | 4.4833 | 3.6147
270 | 10.82 | 2.427 | 158.325 | 4.5 | 3.6067
271 | 10.8 | 2.407 | 158.994 | 4.5167 | 3.6
272 | 10.804 | 2.447 | 159.673 | 4.5333 | 3.6013
273 | 10.807 | 2.422 | 160.346 | 4.55 | 3.6023
274 | 10.815 | 2.432 | 161.022 | 4.5667 | 3.605
275 | 10.827 | 2.437 | 161.698 | 4.5833 | 3.609
276 | 10.809 | 2.443 | 162.377 | 4.6 | 3.603
277 | 10.816 | 2.42 | 163.049 | 4.6167 | 3.6053
278 | 10.827 | 2.438 | 163.727 | 4.6333 | 3.609
279 | 10.834 | 2.417 | 164.398 | 4.65 | 3.6113
280 | 10.859 | 2.428 | 165.073 | 4.6667 | 3.6197
281 | 10.857 | 2.412 | 165.743 | 4.6833 | 3.619
282 | 10.864 | 2.435 | 166.419 | 4.7 | 3.6213
283 | 10.834 | 2.427 | 167.093 | 4.7167 | 3.6113
284 | 10.837 | 2.438 | 167.77 | 4.7333 | 3.6123
285 | 10.827 | 2.427 | 168.445 | 4.75 | 3.609
286 | 10.814 | 2.419 | 169.116 | 4.7667 | 3.6047
287 | 10.859 | 2.435 | 169.793 | 4.7833 | 3.6197
288 | 10.857 | 2.443 | 170.472 | 4.8 | 3.619
289 | 10.847 | 2.427 | 171.146 | 4.8167 | 3.6157
290 | 10.842 | 2.432 | 171.821 | 4.8333 | 3.614
291 | 10.847 | 2.435 | 172.498 | 4.85 | 3.6157
292 | 10.822 | 2.419 | 173.169 | 4.8667 | 3.6073
293 | 10.852 | 2.445 | 173.848 | 4.8833 | 3.6173
294 | 10.845 | 2.435 | 174.525 | 4.9 | 3.615
295 | 10.862 | 2.414 | 175.195 | 4.9167 | 3.6207
296 | 10.855 | 2.432 | 175.871 | 4.9333 | 3.6183
297 | 10.869 | 2.435 | 176.547 | 4.95 | 3.623
298 | 10.864 | 2.43 | 177.222 | 4.9667 | 3.6213
299 | 10.845 | 2.44 | 177.9 | 4.9833 | 3.615
300 | 10.835 | 2.427 | 178.574 | 5 | 3.6117
301 | 10.867 | 2.425 | 179.248 | 5.0167 | 3.6223
302 | 10.837 | 2.433 | 179.924 | 5.0333 | 3.6123
303 | 10.855 | 2.425 | 180.597 | 5.05 | 3.6183
304 | 10.842 | 2.44 | 181.275 | 5.0667 | 3.614
305 | 10.837 | 2.455 | 181.957 | 5.0833 | 3.6123
306 | 10.852 | 2.432 | 182.633 | 5.1 | 3.6173
307 | 10.867 | 2.422 | 183.305 | 5.1167 | 3.6223
308 | 10.872 | 2.423 | 183.978 | 5.1333 | 3.624
309 | 10.878 | 2.432 | 184.654 | 5.15 | 3.626
310 | 10.856 | 2.447 | 185.334 | 5.1667 | 3.6187
311 | 10.894 | 2.42 | 186.006 | 5.1833 | 3.6313
312 | 10.864 | 2.44 | 186.684 | 5.2 | 3.6213
313 | 10.882 | 2.445 | 187.363 | 5.2167 | 3.6273
314 | 10.857 | 2.43 | 188.038 | 5.2333 | 3.619
315 | 10.877 | 2.425 | 188.711 | 5.25 | 3.6257
316 | 10.85 | 2.445 | 189.391 | 5.2667 | 3.6167
317 | 10.892 | 2.438 | 190.068 | 5.2833 | 3.6307
318 | 10.887 | 2.438 | 190.745 | 5.3 | 3.629
319 | 10.869 | 2.437 | 191.422 | 5.3167 | 3.623
320 | 10.852 | 2.433 | 192.098 | 5.3333 | 3.6173
321 | 10.86 | 2.422 | 192.771 | 5.35 | 3.62
322 | 10.857 | 2.43 | 193.446 | 5.3667 | 3.619
323 | 10.857 | 2.445 | 194.125 | 5.3833 | 3.619
324 | 10.877 | 2.443 | 194.804 | 5.4 | 3.6257
325 | 10.855 | 2.447 | 195.483 | 5.4167 | 3.6183
326 | 10.867 | 2.455 | 196.165 | 5.4333 | 3.6223
327 | 10.87 | 2.438 | 196.843 | 5.45 | 3.6233
328 | 10.875 | 2.437 | 197.519 | 5.4667 | 3.625
329 | 10.872 | 2.438 | 198.197 | 5.4833 | 3.624
330 | 10.874 | 2.417 | 198.868 | 5.5 | 3.6247
331 | 10.862 | 2.442 | 199.546 | 5.5167 | 3.6207
332 | 10.897 | 2.44 | 200.224 | 5.5333 | 3.6323
333 | 10.872 | 2.448 | 200.904 | 5.55 | 3.624
334 | 10.88 | 2.455 | 201.586 | 5.5667 | 3.6267
335 | 10.889 | 2.442 | 202.264 | 5.5833 | 3.6297
336 | 10.877 | 2.452 | 202.945 | 5.6 | 3.6257
337 | 10.895 | 2.442 | 203.624 | 5.6167 | 3.6317
338 | 10.875 | 2.438 | 204.301 | 5.6333 | 3.625
339 | 10.878 | 2.438 | 204.978 | 5.65 | 3.626
340 | 10.87 | 2.443 | 205.657 | 5.6667 | 3.6233
341 | 10.89 | 2.438 | 206.334 | 5.6833 | 3.63
342 | 10.875 | 2.43 | 207.009 | 5.7 | 3.625
343 | 10.877 | 2.447 | 207.689 | 5.7167 | 3.6257
344 | 10.889 | 2.44 | 208.367 | 5.7333 | 3.6297
345 | 10.878 | 2.44 | 209.044 | 5.75 | 3.626
346 | 10.878 | 2.442 | 209.723 | 5.7667 | 3.626
347 | 10.893 | 2.445 | 210.402 | 5.7833 | 3.631
348 | 10.873 | 2.442 | 211.08 | 5.8 | 3.6243
349 | 10.873 | 2.435 | 211.756 | 5.8167 | 3.6243
350 | 10.88 | 2.44 | 212.434 | 5.8333 | 3.6267
351 | 10.888 | 2.453 | 213.116 | 5.85 | 3.6293
352 | 10.903 | 2.43 | 213.791 | 5.8667 | 3.6343
353 | 10.927 | 2.443 | 214.469 | 5.8833 | 3.6423
354 | 10.9 | 2.442 | 215.148 | 5.9 | 3.6333
355 | 10.85 | 2.445 | 215.827 | 5.9167 | 3.6167
356 | 10.91 | 2.448 | 216.507 | 5.9333 | 3.6367
357 | 10.878 | 2.438 | 217.184 | 5.95 | 3.626
358 | 10.895 | 2.457 | 217.867 | 5.9667 | 3.6317
359 | 10.933 | 2.453 | 218.548 | 5.9833 | 3.6443
360 | 10.88 | 2.452 | 219.229 | 6 | 3.6267
361 | 10.903 | 2.423 | 219.902 | 6.0167 | 3.6343
362 | 10.89 | 2.435 | 220.579 | 6.0333 | 3.63
363 | 10.89 | 2.435 | 221.255 | 6.05 | 3.63
364 | 10.918 | 2.428 | 221.93 | 6.0667 | 3.6393
365 | 10.892 | 2.442 | 222.608 | 6.0833 | 3.6307
366 | 10.88 | 2.433 | 223.284 | 6.1 | 3.6267
367 | 10.91 | 2.443 | 223.963 | 6.1167 | 3.6367
368 | 10.887 | 2.427 | 224.637 | 6.1333 | 3.629
369 | 10.903 | 2.44 | 225.314 | 6.15 | 3.6343
370 | 10.922 | 2.455 | 225.996 | 6.1667 | 3.6407
371 | 10.9 | 2.443 | 226.675 | 6.1833 | 3.6333
372 | 10.933 | 2.445 | 227.354 | 6.2 | 3.6443
373 | 10.87 | 2.46 | 228.037 | 6.2167 | 3.6233
374 | 10.868 | 2.447 | 228.717 | 6.2333 | 3.6227
375 | 10.92 | 2.437 | 229.394 | 6.25 | 3.64
376 | 10.9 | 2.443 | 230.073 | 6.2667 | 3.6333
377 | 10.892 | 2.443 | 230.751 | 6.2833 | 3.6307
378 | 10.915 | 2.435 | 231.428 | 6.3 | 3.6383
379 | 10.898 | 2.452 | 232.109 | 6.3167 | 3.6327
380 | 10.923 | 2.438 | 232.786 | 6.3333 | 3.641
381 | 10.905 | 2.448 | 233.466 | 6.35 | 3.635
382 | 10.933 | 2.443 | 234.145 | 6.3667 | 3.6443
383 | 10.925 | 2.457 | 234.827 | 6.3833 | 3.6417
384 | 10.945 | 2.453 | 235.509 | 6.4 | 3.6483
385 | 10.933 | 2.455 | 236.191 | 6.4167 | 3.6443
386 | 10.913 | 2.442 | 236.869 | 6.4333 | 3.6377
387 | 10.91 | 2.443 | 237.547 | 6.45 | 3.6367
388 | 10.912 | 2.44 | 238.225 | 6.4667 | 3.6373
389 | 10.897 | 2.433 | 238.901 | 6.4833 | 3.6323
390 | 10.92 | 2.46 | 239.585 | 6.5 | 3.64
391 | 10.94 | 2.45 | 240.265 | 6.5167 | 3.6467
392 | 10.882 | 2.47 | 240.951 | 6.5333 | 3.6273
393 | 10.928 | 2.448 | 241.631 | 6.55 | 3.6427
394 | 10.913 | 2.43 | 242.306 | 6.5667 | 3.6377
395 | 10.908 | 2.45 | 242.987 | 6.5833 | 3.636
396 | 10.921 | 2.442 | 243.665 | 6.6 | 3.6403
397 | 10.93 | 2.44 | 244.343 | 6.6167 | 3.6433
398 | 10.918 | 2.443 | 245.021 | 6.6333 | 3.6393
399 | 10.93 | 2.445 | 245.701 | 6.65 | 3.6433
400 | 10.922 | 2.443 | 246.379 | 6.6667 | 3.6407
401 | 10.925 | 2.442 | 247.057 | 6.6833 | 3.6417
402 | 10.95 | 2.448 | 247.738 | 6.7 | 3.65
403 | 10.908 | 2.443 | 248.416 | 6.7167 | 3.636
404 | 10.914 | 2.438 | 249.094 | 6.7333 | 3.638
405 | 10.912 | 2.46 | 249.777 | 6.75 | 3.6373
406 | 10.945 | 2.458 | 250.46 | 6.7667 | 3.6483
407 | 10.933 | 2.443 | 251.138 | 6.7833 | 3.6443
408 | 10.95 | 2.442 | 251.817 | 6.8 | 3.65
409 | 10.933 | 2.445 | 252.496 | 6.8167 | 3.6443
410 | 10.943 | 2.45 | 253.176 | 6.8333 | 3.6477
411 | 10.928 | 2.46 | 253.86 | 6.85 | 3.6427
412 | 10.94 | 2.44 | 254.537 | 6.8667 | 3.6467
413 | 10.921 | 2.448 | 255.217 | 6.8833 | 3.6403
414 | 10.938 | 2.45 | 255.898 | 6.9 | 3.646
415 | 10.918 | 2.452 | 256.579 | 6.9167 | 3.6393
416 | 10.918 | 2.455 | 257.261 | 6.9333 | 3.6393
417 | 10.953 | 2.468 | 257.946 | 6.95 | 3.651
418 | 10.937 | 2.466 | 258.632 | 6.9667 | 3.6457
419 | 10.958 | 2.452 | 259.313 | 6.9833 | 3.6527
420 | 10.91 | 2.428 | 259.987 | 7 | 3.6367
421 | 10.931 | 2.461 | 260.671 | 7.0167 | 3.6437
422 | 10.965 | 2.468 | 261.356 | 7.0333 | 3.655
423 | 10.928 | 2.476 | 262.044 | 7.05 | 3.6427
424 | 10.95 | 2.457 | 262.727 | 7.0667 | 3.65
425 | 10.938 | 2.452 | 263.408 | 7.0833 | 3.646
426 | 10.913 | 2.452 | 264.089 | 7.1 | 3.6377
427 | 10.917 | 2.45 | 264.769 | 7.1167 | 3.639
428 | 10.917 | 2.453 | 265.451 | 7.1333 | 3.639
429 | 10.943 | 2.45 | 266.131 | 7.15 | 3.6477
430 | 10.928 | 2.443 | 266.81 | 7.1667 | 3.6427
431 | 10.933 | 2.448 | 267.49 | 7.1833 | 3.6443
432 | 10.895 | 2.435 | 268.166 | 7.2 | 3.6317
433 | 10.94 | 2.452 | 268.847 | 7.2167 | 3.6467
434 | 10.935 | 2.453 | 269.529 | 7.2333 | 3.645
435 | 10.941 | 2.452 | 270.21 | 7.25 | 3.647
436 | 10.936 | 2.45 | 270.89 | 7.2667 | 3.6453
437 | 10.918 | 2.458 | 271.573 | 7.2833 | 3.6393
438 | 10.94 | 2.46 | 272.257 | 7.3 | 3.6467
439 | 10.932 | 2.457 | 272.939 | 7.3167 | 3.644
440 | 10.943 | 2.452 | 273.62 | 7.3333 | 3.6477
441 | 10.918 | 2.45 | 274.3 | 7.35 | 3.6393
442 | 10.965 | 2.458 | 274.983 | 7.3667 | 3.655
443 | 10.95 | 2.447 | 275.663 | 7.3833 | 3.65
444 | 10.943 | 2.45 | 276.343 | 7.4 | 3.6477
445 | 10.959 | 2.453 | 277.025 | 7.4167 | 3.653
446 | 10.958 | 2.45 | 277.705 | 7.4333 | 3.6527
447 | 10.978 | 2.461 | 278.389 | 7.45 | 3.6593
448 | 10.946 | 2.466 | 279.074 | 7.4667 | 3.6487
449 | 10.945 | 2.445 | 279.753 | 7.4833 | 3.6483
450 | 10.956 | 2.445 | 280.433 | 7.5 | 3.652
451 | 10.951 | 2.466 | 281.118 | 7.5167 | 3.6503
452 | 10.938 | 2.466 | 281.803 | 7.5333 | 3.646
453 | 10.958 | 2.452 | 282.484 | 7.55 | 3.6527
454 | 10.948 | 2.48 | 283.173 | 7.5667 | 3.6493
455 | 10.923 | 2.44 | 283.85 | 7.5833 | 3.641
456 | 10.961 | 2.445 | 284.53 | 7.6 | 3.6537
457 | 10.959 | 2.445 | 285.209 | 7.6167 | 3.653
458 | 10.943 | 2.453 | 285.89 | 7.6333 | 3.6477
459 | 10.94 | 2.463 | 286.574 | 7.65 | 3.6467
460 | 10.966 | 2.455 | 287.256 | 7.6667 | 3.6553
461 | 10.963 | 2.461 | 287.94 | 7.6833 | 3.6543
462 | 10.994 | 2.455 | 288.622 | 7.7 | 3.6647
463 | 10.933 | 2.445 | 289.301 | 7.7167 | 3.6443
464 | 10.949 | 2.447 | 289.981 | 7.7333 | 3.6497
465 | 10.963 | 2.45 | 290.661 | 7.75 | 3.6543
466 | 10.959 | 2.442 | 291.34 | 7.7667 | 3.653
467 | 10.958 | 2.443 | 292.018 | 7.7833 | 3.6527
468 | 10.941 | 2.458 | 292.701 | 7.8 | 3.647
469 | 10.959 | 2.457 | 293.384 | 7.8167 | 3.653
470 | 10.961 | 2.452 | 294.065 | 7.8333 | 3.6537
471 | 10.974 | 2.437 | 294.741 | 7.85 | 3.658
472 | 10.959 | 2.466 | 295.427 | 7.8667 | 3.653
473 | 10.969 | 2.455 | 296.108 | 7.8833 | 3.6563
474 | 10.964 | 2.453 | 296.79 | 7.9 | 3.6547
475 | 10.974 | 2.466 | 297.475 | 7.9167 | 3.658
476 | 10.956 | 2.437 | 298.152 | 7.9333 | 3.652
477 | 10.972 | 2.468 | 298.837 | 7.95 | 3.6573
478 | 10.964 | 2.453 | 299.519 | 7.9667 | 3.6547
479 | 10.969 | 2.458 | 300.202 | 7.9833 | 3.6563
480 | 10.949 | 2.453 | 300.883 | 8 | 3.6497
481 | 10.974 | 2.45 | 301.564 | 8.0167 | 3.658
482 | 10.974 | 2.475 | 302.251 | 8.0333 | 3.658
483 | 10.965 | 2.442 | 302.929 | 8.05 | 3.655
484 | 10.984 | 2.463 | 303.614 | 8.0667 | 3.6613
485 | 10.965 | 2.47 | 304.3 | 8.0833 | 3.655
486 | 10.976 | 2.455 | 304.982 | 8.1 | 3.6587
487 | 10.982 | 2.468 | 305.667 | 8.1167 | 3.6607
488 | 10.964 | 2.457 | 306.35 | 8.1333 | 3.6547
489 | 10.994 | 2.46 | 307.033 | 8.15 | 3.6647
490 | 10.999 | 2.457 | 307.715 | 8.1667 | 3.6663
491 | 10.984 | 2.465 | 308.4 | 8.1833 | 3.6613
492 | 10.982 | 2.453 | 309.081 | 8.2 | 3.6607
493 | 10.98 | 2.47 | 309.767 | 8.2167 | 3.66
494 | 10.967 | 2.481 | 310.457 | 8.2333 | 3.6557
495 | 10.97 | 2.466 | 311.142 | 8.25 | 3.6567
496 | 11 | 2.458 | 311.825 | 8.2667 | 3.6667
497 | 10.965 | 2.463 | 312.509 | 8.2833 | 3.655
498 | 11.005 | 2.46 | 313.192 | 8.3 | 3.6683
499 | 10.994 | 2.448 | 313.872 | 8.3167 | 3.6647
500 | 10.94 | 2.452 | 314.553 | 8.3333 | 3.6467
501 | 11.007 | 2.483 | 315.243 | 8.35 | 3.669
502 | 10.995 | 2.465 | 315.927 | 8.3667 | 3.665
503 | 10.972 | 2.475 | 316.615 | 8.3833 | 3.6573
504 | 10.985 | 2.471 | 317.301 | 8.4 | 3.6617
505 | 10.975 | 2.46 | 317.985 | 8.4167 | 3.6583
506 | 10.965 | 2.452 | 318.666 | 8.4333 | 3.655
507 | 10.975 | 2.461 | 319.349 | 8.45 | 3.6583
508 | 10.995 | 2.452 | 320.03 | 8.4667 | 3.665
509 | 11.016 | 2.465 | 320.715 | 8.4833 | 3.672
510 | 10.997 | 2.458 | 321.398 | 8.5 | 3.6657
511 | 10.987 | 2.473 | 322.085 | 8.5167 | 3.6623
512 | 10.998 | 2.481 | 322.774 | 8.5333 | 3.666
513 | 10.985 | 2.447 | 323.454 | 8.55 | 3.6617
514 | 10.975 | 2.466 | 324.139 | 8.5667 | 3.6583
515 | 11.007 | 2.468 | 324.824 | 8.5833 | 3.669
516 | 10.987 | 2.453 | 325.506 | 8.6 | 3.6623
517 | 10.97 | 2.461 | 326.19 | 8.6167 | 3.6567
518 | 11 | 2.46 | 326.873 | 8.6333 | 3.6667
519 | 10.984 | 2.468 | 327.558 | 8.65 | 3.6613
520 | 11.007 | 2.457 | 328.241 | 8.6667 | 3.669
521 | 10.993 | 2.452 | 328.922 | 8.6833 | 3.6643
522 | 10.967 | 2.45 | 329.602 | 8.7 | 3.6557
523 | 10.98 | 2.448 | 330.282 | 8.7167 | 3.66
524 | 11.005 | 2.453 | 330.964 | 8.7333 | 3.6683
525 | 10.997 | 2.481 | 331.653 | 8.75 | 3.6657
526 | 10.991 | 2.458 | 332.336 | 8.7667 | 3.6637
527 | 11.018 | 2.465 | 333.021 | 8.7833 | 3.6727
528 | 10.988 | 2.485 | 333.711 | 8.8 | 3.6627
529 | 10.963 | 2.465 | 334.395 | 8.8167 | 3.6543
530 | 11.033 | 2.475 | 335.083 | 8.8333 | 3.6777
531 | 11.013 | 2.485 | 335.773 | 8.85 | 3.671
532 | 10.986 | 2.46 | 336.456 | 8.8667 | 3.662
533 | 10.96 | 2.445 | 337.136 | 8.8833 | 3.6533
534 | 11.006 | 2.471 | 337.822 | 8.9 | 3.6687
535 | 10.968 | 2.452 | 338.503 | 8.9167 | 3.656
536 | 10.99 | 2.47 | 339.189 | 8.9333 | 3.6633
537 | 10.998 | 2.46 | 339.872 | 8.95 | 3.666
538 | 11.008 | 2.458 | 340.555 | 8.9667 | 3.6693
539 | 11.005 | 2.463 | 341.239 | 8.9833 | 3.6683
540 | 11.018 | 2.461 | 341.923 | 9 | 3.6727
541 | 10.98 | 2.457 | 342.606 | 9.0167 | 3.66
542 | 11.001 | 2.455 | 343.287 | 9.0333 | 3.667
543 | 10.993 | 2.478 | 343.976 | 9.05 | 3.6643
544 | 11.003 | 2.466 | 344.661 | 9.0667 | 3.6677
545 | 10.988 | 2.457 | 345.343 | 9.0833 | 3.6627
546 | 10.985 | 2.463 | 346.027 | 9.1 | 3.6617
547 | 10.995 | 2.468 | 346.713 | 9.1167 | 3.665
548 | 11.026 | 2.475 | 347.4 | 9.1333 | 3.6753
549 | 10.99 | 2.488 | 348.092 | 9.15 | 3.6633
550 | 11.038 | 2.457 | 348.774 | 9.1667 | 3.6793
551 | 11.025 | 2.468 | 349.459 | 9.1833 | 3.675
552 | 11.035 | 2.48 | 350.148 | 9.2 | 3.6783
553 | 11.016 | 2.461 | 350.832 | 9.2167 | 3.672
554 | 11.01 | 2.457 | 351.514 | 9.2333 | 3.67
555 | 11.05 | 2.468 | 352.2 | 9.25 | 3.6833
556 | 11.041 | 2.47 | 352.886 | 9.2667 | 3.6803
557 | 11.015 | 2.475 | 353.573 | 9.2833 | 3.6717
558 | 11.033 | 2.468 | 354.259 | 9.3 | 3.6777
559 | 10.998 | 2.465 | 354.944 | 9.3167 | 3.666
560 | 11.002 | 2.475 | 355.631 | 9.3333 | 3.6673
561 | 10.995 | 2.473 | 356.318 | 9.35 | 3.665
562 | 11.021 | 2.471 | 357.005 | 9.3667 | 3.6737
563 | 10.988 | 2.452 | 357.686 | 9.3833 | 3.6627
564 | 11.013 | 2.468 | 358.371 | 9.4 | 3.671
565 | 11.021 | 2.46 | 359.054 | 9.4167 | 3.6737
566 | 11.035 | 2.478 | 359.743 | 9.4333 | 3.6783
567 | 11.019 | 2.478 | 360.431 | 9.45 | 3.673
568 | 11.057 | 2.463 | 361.115 | 9.4667 | 3.6857
569 | 11.013 | 2.465 | 361.8 | 9.4833 | 3.671
570 | 11.034 | 2.478 | 362.488 | 9.5 | 3.678
571 | 11.031 | 2.486 | 363.179 | 9.5167 | 3.677
572 | 11.01 | 2.471 | 363.865 | 9.5333 | 3.67
573 | 11.011 | 2.475 | 364.553 | 9.55 | 3.6703
574 | 11.026 | 2.461 | 365.236 | 9.5667 | 3.6753
575 | 11.03 | 2.461 | 365.92 | 9.5833 | 3.6767
576 | 11.009 | 2.457 | 366.603 | 9.6 | 3.6697
577 | 11.026 | 2.476 | 367.29 | 9.6167 | 3.6753
578 | 11.018 | 2.471 | 367.977 | 9.6333 | 3.6727
579 | 11.044 | 2.461 | 368.661 | 9.65 | 3.6813
580 | 11.013 | 2.461 | 369.344 | 9.6667 | 3.671
581 | 11.038 | 2.473 | 370.031 | 9.6833 | 3.6793
582 | 11.066 | 2.478 | 370.72 | 9.7 | 3.6887
583 | 11.021 | 2.473 | 371.407 | 9.7167 | 3.6737
584 | 11.014 | 2.473 | 372.094 | 9.7333 | 3.6713
585 | 11.032 | 2.475 | 372.781 | 9.75 | 3.6773
586 | 11.029 | 2.465 | 373.466 | 9.7667 | 3.6763
587 | 11.004 | 2.448 | 374.146 | 9.7833 | 3.668
588 | 11.042 | 2.486 | 374.836 | 9.8 | 3.6807
589 | 11.047 | 2.461 | 375.52 | 9.8167 | 3.6823
590 | 11.047 | 2.478 | 376.209 | 9.8333 | 3.6823
591 | 11.027 | 2.473 | 376.895 | 9.85 | 3.6757
592 | 10.999 | 2.458 | 377.578 | 9.8667 | 3.6663
593 | 11.054 | 2.463 | 378.263 | 9.8833 | 3.6847
594 | 11.027 | 2.461 | 378.946 | 9.9 | 3.6757
595 | 11.037 | 2.455 | 379.628 | 9.9167 | 3.679
596 | 11.047 | 2.471 | 380.315 | 9.9333 | 3.6823
597 | 11.06 | 2.468 | 381 | 9.95 | 3.6867
598 | 11.032 | 2.485 | 381.69 | 9.9667 | 3.6773
599 | 11.034 | 2.465 | 382.375 | 9.9833 | 3.678
600 | 11.025 | 2.481 | 383.064 | 10 | 3.675
601 | 11.032 | 2.48 | 383.753 | 10.0167 | 3.6773
602 | 11.034 | 2.475 | 384.441 | 10.0333 | 3.678
603 | 11.052 | 2.463 | 385.125 | 10.05 | 3.684
604 | 11.04 | 2.466 | 385.81 | 10.0667 | 3.68
605 | 11.047 | 2.476 | 386.498 | 10.0833 | 3.6823
606 | 11.045 | 2.461 | 387.181 | 10.1 | 3.6817
607 | 11.035 | 2.473 | 387.868 | 10.1167 | 3.6783
608 | 11.06 | 2.476 | 388.556 | 10.1333 | 3.6867
609 | 11.035 | 2.485 | 389.246 | 10.15 | 3.6783
610 | 11.057 | 2.485 | 389.937 | 10.1667 | 3.6857
611 | 11.073 | 2.48 | 390.625 | 10.1833 | 3.691
612 | 11.043 | 2.478 | 391.314 | 10.2 | 3.681
613 | 11.057 | 2.473 | 392.001 | 10.2167 | 3.6857
614 | 11.049 | 2.478 | 392.689 | 10.2333 | 3.683
615 | 11.045 | 2.468 | 393.375 | 10.25 | 3.6817
616 | 11.047 | 2.476 | 394.062 | 10.2667 | 3.6823
617 | 11.042 | 2.475 | 394.75 | 10.2833 | 3.6807
618 | 11.072 | 2.473 | 395.437 | 10.3 | 3.6907
619 | 11.061 | 2.48 | 396.126 | 10.3167 | 3.687
620 | 11.067 | 2.466 | 396.811 | 10.3333 | 3.689
621 | 11.05 | 2.466 | 397.496 | 10.35 | 3.6833
622 | 11.03 | 2.453 | 398.177 | 10.3667 | 3.6767
623 | 11.065 | 2.486 | 398.868 | 10.3833 | 3.6883
624 | 11.075 | 2.49 | 399.559 | 10.4 | 3.6917
625 | 11.033 | 2.48 | 400.248 | 10.4167 | 3.6777
626 | 11.031 | 2.47 | 400.934 | 10.4333 | 3.677
627 | 11.051 | 2.47 | 401.62 | 10.45 | 3.6837
628 | 11.079 | 2.491 | 402.312 | 10.4667 | 3.693
629 | 11.067 | 2.476 | 403 | 10.4833 | 3.689
630 | 11.093 | 2.491 | 403.692 | 10.5 | 3.6977
631 | 11.065 | 2.473 | 404.379 | 10.5167 | 3.6883
632 | 11.05 | 2.483 | 405.069 | 10.5333 | 3.6833
633 | 11.04 | 2.47 | 405.755 | 10.55 | 3.68
634 | 11.077 | 2.483 | 406.445 | 10.5667 | 3.6923
635 | 11.063 | 2.47 | 407.131 | 10.5833 | 3.6877
636 | 11.035 | 2.471 | 407.817 | 10.6 | 3.6783
637 | 11.083 | 2.476 | 408.505 | 10.6167 | 3.6943
638 | 11.068 | 2.483 | 409.195 | 10.6333 | 3.6893
639 | 11.05 | 2.471 | 409.881 | 10.65 | 3.6833
640 | 11.04 | 2.473 | 410.568 | 10.6667 | 3.68
641 | 11.038 | 2.448 | 411.248 | 10.6833 | 3.6793
642 | 11.063 | 2.453 | 411.93 | 10.7 | 3.6877
643 | 11.04 | 2.483 | 412.619 | 10.7167 | 3.68
644 | 11.083 | 2.491 | 413.311 | 10.7333 | 3.6943
645 | 11.075 | 2.475 | 413.999 | 10.75 | 3.6917
646 | 11.048 | 2.461 | 414.683 | 10.7667 | 3.6827
647 | 11.058 | 2.478 | 415.371 | 10.7833 | 3.686
648 | 11.073 | 2.47 | 416.057 | 10.8 | 3.691
649 | 11.083 | 2.48 | 416.746 | 10.8167 | 3.6943
650 | 11.065 | 2.473 | 417.433 | 10.8333 | 3.6883
651 | 11.078 | 2.478 | 418.121 | 10.85 | 3.6927
652 | 11.07 | 2.47 | 418.807 | 10.8667 | 3.69
653 | 11.04 | 2.476 | 419.495 | 10.8833 | 3.68
654 | 11.081 | 2.466 | 420.18 | 10.9 | 3.6937
655 | 11.076 | 2.465 | 420.865 | 10.9167 | 3.692
656 | 11.085 | 2.491 | 421.557 | 10.9333 | 3.695
657 | 11.073 | 2.473 | 422.244 | 10.95 | 3.691
658 | 11.075 | 2.47 | 422.93 | 10.9667 | 3.6917
659 | 11.101 | 2.48 | 423.618 | 10.9833 | 3.7003
660 | 11.071 | 2.486 | 424.309 | 11 | 3.6903
661 | 11.088 | 2.471 | 424.996 | 11.0167 | 3.696
662 | 11.113 | 2.496 | 425.689 | 11.0333 | 3.7043
663 | 11.089 | 2.468 | 426.375 | 11.05 | 3.6963
664 | 11.093 | 2.488 | 427.066 | 11.0667 | 3.6977
665 | 11.088 | 2.473 | 427.753 | 11.0833 | 3.696
666 | 11.083 | 2.471 | 428.439 | 11.1 | 3.6943
667 | 11.108 | 2.49 | 429.131 | 11.1167 | 3.7027
668 | 11.03 | 2.463 | 429.815 | 11.1333 | 3.6767
669 | 11.065 | 2.473 | 430.502 | 11.15 | 3.6883
670 | 11.091 | 2.485 | 431.192 | 11.1667 | 3.697
671 | 11.109 | 2.485 | 431.882 | 11.1833 | 3.703
672 | 11.104 | 2.49 | 432.574 | 11.2 | 3.7013
673 | 11.08 | 2.473 | 433.261 | 11.2167 | 3.6933
674 | 11.128 | 2.49 | 433.952 | 11.2333 | 3.7093
675 | 11.086 | 2.485 | 434.642 | 11.25 | 3.6953
676 | 11.072 | 2.453 | 435.324 | 11.2667 | 3.6907
677 | 11.094 | 2.48 | 436.013 | 11.2833 | 3.698
678 | 11.086 | 2.476 | 436.701 | 11.3 | 3.6953
679 | 11.101 | 2.478 | 437.389 | 11.3167 | 3.7003
680 | 11.089 | 2.488 | 438.08 | 11.3333 | 3.6963
681 | 11.099 | 2.48 | 438.769 | 11.35 | 3.6997
682 | 11.106 | 2.478 | 439.457 | 11.3667 | 3.702
683 | 11.071 | 2.473 | 440.144 | 11.3833 | 3.6903
684 | 11.104 | 2.475 | 440.831 | 11.4 | 3.7013
685 | 11.079 | 2.485 | 441.522 | 11.4167 | 3.693
686 | 11.072 | 2.473 | 442.209 | 11.4333 | 3.6907
687 | 11.059 | 2.48 | 442.897 | 11.45 | 3.6863
688 | 11.064 | 2.47 | 443.583 | 11.4667 | 3.688
689 | 11.094 | 2.471 | 444.27 | 11.4833 | 3.698
690 | 11.085 | 2.483 | 444.96 | 11.5 | 3.695
691 | 11.113 | 2.478 | 445.648 | 11.5167 | 3.7043
692 | 11.093 | 2.463 | 446.332 | 11.5333 | 3.6977
693 | 11.087 | 2.493 | 447.025 | 11.55 | 3.6957
694 | 11.088 | 2.491 | 447.717 | 11.5667 | 3.696
695 | 11.095 | 2.478 | 448.405 | 11.5833 | 3.6983
696 | 11.136 | 2.478 | 449.093 | 11.6 | 3.712
697 | 11.108 | 2.488 | 449.784 | 11.6167 | 3.7027
698 | 11.083 | 2.461 | 450.468 | 11.6333 | 3.6943
699 | 11.088 | 2.478 | 451.156 | 11.65 | 3.696
700 | 11.123 | 2.488 | 451.848 | 11.6667 | 3.7077
701 | 11.101 | 2.485 | 452.538 | 11.6833 | 3.7003
702 | 11.1 | 2.48 | 453.226 | 11.7 | 3.7
703 | 11.118 | 2.48 | 453.915 | 11.7167 | 3.706
704 | 11.115 | 2.481 | 454.605 | 11.7333 | 3.705
705 | 11.09 | 2.476 | 455.292 | 11.75 | 3.6967
706 | 11.085 | 2.473 | 455.979 | 11.7667 | 3.695
707 | 11.128 | 2.495 | 456.672 | 11.7833 | 3.7093
708 | 11.098 | 2.48 | 457.361 | 11.8 | 3.6993
709 | 11.076 | 2.475 | 458.048 | 11.8167 | 3.692
710 | 11.113 | 2.493 | 458.741 | 11.8333 | 3.7043
711 | 11.104 | 2.483 | 459.431 | 11.85 | 3.7013
712 | 11.114 | 2.491 | 460.123 | 11.8667 | 3.7047
713 | 11.135 | 2.483 | 460.812 | 11.8833 | 3.7117
714 | 11.135 | 2.491 | 461.504 | 11.9 | 3.7117
715 | 11.107 | 2.476 | 462.192 | 11.9167 | 3.7023
716 | 11.117 | 2.495 | 462.885 | 11.9333 | 3.7057
717 | 11.107 | 2.473 | 463.572 | 11.95 | 3.7023
718 | 11.128 | 2.481 | 464.261 | 11.9667 | 3.7093
719 | 11.135 | 2.491 | 464.953 | 11.9833 | 3.7117
720 | 11.135 | 2.493 | 465.646 | 12 | 3.7117
721 | 11.117 | 2.481 | 466.335 | 12.0167 | 3.7057
722 | 11.128 | 2.483 | 467.025 | 12.0333 | 3.7093
723 | 11.095 | 2.493 | 467.717 | 12.05 | 3.6983
724 | 11.118 | 2.471 | 468.404 | 12.0667 | 3.706
725 | 11.118 | 2.486 | 469.094 | 12.0833 | 3.706
726 | 11.132 | 2.485 | 469.785 | 12.1 | 3.7107
727 | 11.123 | 2.488 | 470.476 | 12.1167 | 3.7077
728 | 11.128 | 2.46 | 471.159 | 12.1333 | 3.7093
729 | 11.14 | 2.491 | 471.851 | 12.15 | 3.7133
730 | 11.143 | 2.491 | 472.543 | 12.1667 | 3.7143
731 | 11.121 | 2.486 | 473.234 | 12.1833 | 3.707
732 | 11.107 | 2.478 | 473.922 | 12.2 | 3.7023
733 | 11.125 | 2.498 | 474.616 | 12.2167 | 3.7083
734 | 11.13 | 2.48 | 475.305 | 12.2333 | 3.71
735 | 11.095 | 2.473 | 475.992 | 12.25 | 3.6983
736 | 11.148 | 2.49 | 476.683 | 12.2667 | 3.716
737 | 11.118 | 2.488 | 477.374 | 12.2833 | 3.706
738 | 11.141 | 2.501 | 478.069 | 12.3 | 3.7137
739 | 11.136 | 2.49 | 478.761 | 12.3167 | 3.712
740 | 11.113 | 2.485 | 479.451 | 12.3333 | 3.7043
741 | 11.135 | 2.498 | 480.145 | 12.35 | 3.7117
742 | 11.16 | 2.49 | 480.836 | 12.3667 | 3.72
743 | 11.135 | 2.488 | 481.527 | 12.3833 | 3.7117
744 | 11.125 | 2.475 | 482.215 | 12.4 | 3.7083
745 | 11.125 | 2.48 | 482.903 | 12.4167 | 3.7083
746 | 11.103 | 2.486 | 483.594 | 12.4333 | 3.701
747 | 11.11 | 2.481 | 484.283 | 12.45 | 3.7033
748 | 11.117 | 2.485 | 484.973 | 12.4667 | 3.7057
749 | 11.138 | 2.493 | 485.666 | 12.4833 | 3.7127
750 | 11.148 | 2.496 | 486.359 | 12.5 | 3.716
751 | 11.126 | 2.491 | 487.051 | 12.5167 | 3.7087
752 | 11.133 | 2.488 | 487.742 | 12.5333 | 3.711
753 | 11.124 | 2.496 | 488.436 | 12.55 | 3.708
754 | 11.138 | 2.491 | 489.128 | 12.5667 | 3.7127
755 | 11.127 | 2.49 | 489.819 | 12.5833 | 3.709
756 | 11.136 | 2.493 | 490.512 | 12.6 | 3.712
757 | 11.137 | 2.483 | 491.202 | 12.6167 | 3.7123
758 | 11.124 | 2.496 | 491.895 | 12.6333 | 3.708
759 | 11.156 | 2.491 | 492.587 | 12.65 | 3.7187
760 | 11.119 | 2.476 | 493.275 | 12.6667 | 3.7063
761 | 11.141 | 2.485 | 493.965 | 12.6833 | 3.7137
762 | 11.142 | 2.478 | 494.653 | 12.7 | 3.714
763 | 11.162 | 2.483 | 495.343 | 12.7167 | 3.7207
764 | 11.122 | 2.493 | 496.036 | 12.7333 | 3.7073
765 | 11.123 | 2.476 | 496.723 | 12.75 | 3.7077
766 | 11.153 | 2.499 | 497.418 | 12.7667 | 3.7177
767 | 11.143 | 2.504 | 498.113 | 12.7833 | 3.7143
768 | 11.128 | 2.499 | 498.808 | 12.8 | 3.7093
769 | 11.13 | 2.491 | 499.5 | 12.8167 | 3.71
770 | 11.16 | 2.504 | 500.195 | 12.8333 | 3.72
771 | 11.163 | 2.513 | 500.893 | 12.85 | 3.721
772 | 11.148 | 2.504 | 501.589 | 12.8667 | 3.716
773 | 11.121 | 2.483 | 502.279 | 12.8833 | 3.707
774 | 11.164 | 2.499 | 502.973 | 12.9 | 3.7213
775 | 11.133 | 2.491 | 503.665 | 12.9167 | 3.711
776 | 11.151 | 2.511 | 504.363 | 12.9333 | 3.717
777 | 11.152 | 2.485 | 505.053 | 12.95 | 3.7173
778 | 11.157 | 2.498 | 505.747 | 12.9667 | 3.719
779 | 11.147 | 2.488 | 506.438 | 12.9833 | 3.7157
780 | 11.134 | 2.476 | 507.126 | 13 | 3.7113
781 | 11.175 | 2.483 | 507.815 | 13.0167 | 3.725
782 | 11.137 | 2.508 | 508.512 | 13.0333 | 3.7123
783 | 11.157 | 2.475 | 509.199 | 13.05 | 3.719
784 | 11.145 | 2.495 | 509.892 | 13.0667 | 3.715
785 | 11.137 | 2.476 | 510.58 | 13.0833 | 3.7123
786 | 11.15 | 2.49 | 511.272 | 13.1 | 3.7167
787 | 11.153 | 2.498 | 511.965 | 13.1167 | 3.7177
788 | 11.178 | 2.498 | 512.659 | 13.1333 | 3.726
789 | 11.144 | 2.493 | 513.352 | 13.15 | 3.7147
790 | 11.159 | 2.488 | 514.043 | 13.1667 | 3.7197
791 | 11.164 | 2.496 | 514.736 | 13.1833 | 3.7213
792 | 11.168 | 2.496 | 515.43 | 13.2 | 3.7227
793 | 11.164 | 2.499 | 516.124 | 13.2167 | 3.7213
794 | 11.151 | 2.508 | 516.82 | 13.2333 | 3.717
795 | 11.149 | 2.499 | 517.515 | 13.25 | 3.7163
796 | 11.172 | 2.501 | 518.209 | 13.2667 | 3.724
797 | 11.177 | 2.488 | 518.901 | 13.2833 | 3.7257
798 | 11.19 | 2.493 | 519.593 | 13.3 | 3.73
799 | 11.154 | 2.475 | 520.28 | 13.3167 | 3.718
800 | 11.164 | 2.488 | 520.972 | 13.3333 | 3.7213
801 | 11.161 | 2.495 | 521.664 | 13.35 | 3.7203
802 | 11.139 | 2.488 | 522.356 | 13.3667 | 3.713
803 | 11.175 | 2.483 | 523.045 | 13.3833 | 3.725
804 | 11.16 | 2.495 | 523.738 | 13.4 | 3.72
805 | 11.165 | 2.499 | 524.432 | 13.4167 | 3.7217
806 | 11.17 | 2.503 | 525.128 | 13.4333 | 3.7233
807 | 11.164 | 2.491 | 525.82 | 13.45 | 3.7213
808 | 11.17 | 2.488 | 526.511 | 13.4667 | 3.7233
809 | 11.203 | 2.508 | 527.207 | 13.4833 | 3.7343
810 | 11.175 | 2.481 | 527.897 | 13.5 | 3.725
811 | 11.117 | 2.495 | 528.59 | 13.5167 | 3.7057
812 | 11.152 | 2.486 | 529.28 | 13.5333 | 3.7173
813 | 11.183 | 2.493 | 529.973 | 13.55 | 3.7277
814 | 11.192 | 2.483 | 530.662 | 13.5667 | 3.7307
815 | 11.152 | 2.503 | 531.358 | 13.5833 | 3.7173
816 | 11.193 | 2.491 | 532.05 | 13.6 | 3.731
817 | 11.175 | 2.503 | 532.745 | 13.6167 | 3.725
818 | 11.178 | 2.486 | 533.435 | 13.6333 | 3.726
819 | 11.164 | 2.491 | 534.127 | 13.65 | 3.7213
820 | 11.185 | 2.485 | 534.818 | 13.6667 | 3.7283
821 | 11.2 | 2.509 | 535.515 | 13.6833 | 3.7333
822 | 11.185 | 2.488 | 536.206 | 13.7 | 3.7283
823 | 11.185 | 2.501 | 536.901 | 13.7167 | 3.7283
824 | 11.188 | 2.509 | 537.598 | 13.7333 | 3.7293
825 | 11.186 | 2.478 | 538.286 | 13.75 | 3.7287
826 | 11.183 | 2.498 | 538.98 | 13.7667 | 3.7277
827 | 11.185 | 2.498 | 539.674 | 13.7833 | 3.7283
828 | 11.183 | 2.488 | 540.365 | 13.8 | 3.7277
829 | 11.203 | 2.475 | 541.052 | 13.8167 | 3.7343
830 | 11.175 | 2.495 | 541.745 | 13.8333 | 3.725
831 | 11.197 | 2.495 | 542.438 | 13.85 | 3.7323
832 | 11.185 | 2.509 | 543.135 | 13.8667 | 3.7283
833 | 11.191 | 2.495 | 543.828 | 13.8833 | 3.7303
834 | 11.172 | 2.499 | 544.522 | 13.9 | 3.724
835 | 11.153 | 2.518 | 545.222 | 13.9167 | 3.7177
836 | 11.219 | 2.514 | 545.92 | 13.9333 | 3.7397
837 | 11.215 | 2.49 | 546.612 | 13.95 | 3.7383
838 | 11.158 | 2.523 | 547.312 | 13.9667 | 3.7193
839 | 11.178 | 2.498 | 548.006 | 13.9833 | 3.726
840 | 11.178 | 2.496 | 548.7 | 14 | 3.726
841 | 11.188 | 2.499 | 549.394 | 14.0167 | 3.7293
842 | 11.18 | 2.501 | 550.089 | 14.0333 | 3.7267
843 | 11.192 | 2.486 | 550.779 | 14.05 | 3.7307
844 | 11.197 | 2.511 | 551.477 | 14.0667 | 3.7323
845 | 11.213 | 2.49 | 552.168 | 14.0833 | 3.7377
846 | 11.194 | 2.496 | 552.862 | 14.1 | 3.7313
847 | 11.223 | 2.496 | 553.555 | 14.1167 | 3.741
848 | 11.167 | 2.504 | 554.251 | 14.1333 | 3.7223
849 | 11.207 | 2.501 | 554.945 | 14.15 | 3.7357
850 | 11.183 | 2.473 | 555.632 | 14.1667 | 3.7277
851 | 11.166 | 2.513 | 556.33 | 14.1833 | 3.722
852 | 11.205 | 2.508 | 557.027 | 14.2 | 3.735
853 | 11.163 | 2.518 | 557.726 | 14.2167 | 3.721
854 | 11.183 | 2.501 | 558.421 | 14.2333 | 3.7277
855 | 11.188 | 2.491 | 559.113 | 14.25 | 3.7293
856 | 11.198 | 2.495 | 559.806 | 14.2667 | 3.7327
857 | 11.216 | 2.496 | 560.499 | 14.2833 | 3.7387
858 | 11.211 | 2.488 | 561.19 | 14.3 | 3.737
859 | 11.207 | 2.501 | 561.885 | 14.3167 | 3.7357
860 | 11.189 | 2.503 | 562.58 | 14.3333 | 3.7297
861 | 11.204 | 2.509 | 563.278 | 14.35 | 3.7347
862 | 11.227 | 2.504 | 563.973 | 14.3667 | 3.7423
863 | 11.178 | 2.478 | 564.662 | 14.3833 | 3.726
864 | 11.232 | 2.506 | 565.358 | 14.4 | 3.744
865 | 11.196 | 2.481 | 566.047 | 14.4167 | 3.732
866 | 11.194 | 2.488 | 566.738 | 14.4333 | 3.7313
867 | 11.196 | 2.506 | 567.434 | 14.45 | 3.732
868 | 11.191 | 2.504 | 568.13 | 14.4667 | 3.7303
869 | 11.2 | 2.511 | 568.827 | 14.4833 | 3.7333
870 | 11.219 | 2.493 | 569.52 | 14.5 | 3.7397
871 | 11.234 | 2.496 | 570.213 | 14.5167 | 3.7447
872 | 11.203 | 2.506 | 570.909 | 14.5333 | 3.7343
873 | 11.194 | 2.506 | 571.605 | 14.55 | 3.7313
874 | 11.169 | 2.499 | 572.3 | 14.5667 | 3.723
875 | 11.197 | 2.495 | 572.993 | 14.5833 | 3.7323
876 | 11.174 | 2.498 | 573.686 | 14.6 | 3.7247
877 | 11.219 | 2.493 | 574.379 | 14.6167 | 3.7397
878 | 11.199 | 2.504 | 575.075 | 14.6333 | 3.733
879 | 11.184 | 2.506 | 575.771 | 14.65 | 3.728
880 | 11.222 | 2.496 | 576.464 | 14.6667 | 3.7407
881 | 11.189 | 2.509 | 577.161 | 14.6833 | 3.7297
882 | 11.194 | 2.503 | 577.856 | 14.7 | 3.7313
883 | 11.204 | 2.514 | 578.555 | 14.7167 | 3.7347
884 | 11.181 | 2.516 | 579.254 | 14.7333 | 3.727
885 | 11.198 | 2.491 | 579.946 | 14.75 | 3.7327
886 | 11.199 | 2.499 | 580.64 | 14.7667 | 3.733
887 | 11.217 | 2.516 | 581.339 | 14.7833 | 3.739
888 | 11.224 | 2.506 | 582.035 | 14.8 | 3.7413
889 | 11.221 | 2.513 | 582.733 | 14.8167 | 3.7403
890 | 11.204 | 2.506 | 583.429 | 14.8333 | 3.7347
891 | 11.206 | 2.506 | 584.125 | 14.85 | 3.7353
892 | 11.211 | 2.506 | 584.821 | 14.8667 | 3.737
893 | 11.222 | 2.514 | 585.52 | 14.8833 | 3.7407
894 | 11.186 | 2.499 | 586.214 | 14.9 | 3.7287
895 | 11.214 | 2.504 | 586.91 | 14.9167 | 3.738
896 | 11.247 | 2.503 | 587.605 | 14.9333 | 3.749
897 | 11.211 | 2.495 | 588.298 | 14.95 | 3.737
898 | 11.229 | 2.506 | 588.994 | 14.9667 | 3.743
899 | 11.184 | 2.49 | 589.685 | 14.9833 | 3.728
900 | 11.216 | 2.518 | 590.385 | 15 | 3.7387
901 | 11.207 | 2.519 | 591.085 | 15.0167 | 3.7357
902 | 11.224 | 2.498 | 591.778 | 15.0333 | 3.7413
903 | 11.227 | 2.496 | 592.472 | 15.05 | 3.7423
904 | 11.23 | 2.501 | 593.166 | 15.0667 | 3.7433
905 | 11.204 | 2.519 | 593.866 | 15.0833 | 3.7347
906 | 11.202 | 2.511 | 594.564 | 15.1 | 3.734
907 | 11.22 | 2.514 | 595.262 | 15.1167 | 3.74
908 | 11.197 | 2.518 | 595.962 | 15.1333 | 3.7323
909 | 11.2 | 2.496 | 596.655 | 15.15 | 3.7333
910 | 11.218 | 2.519 | 597.355 | 15.1667 | 3.7393
911 | 11.213 | 2.516 | 598.054 | 15.1833 | 3.7377
912 | 11.208 | 2.518 | 598.753 | 15.2 | 3.736
913 | 11.226 | 2.523 | 599.454 | 15.2167 | 3.742
914 | 11.221 | 2.504 | 600.149 | 15.2333 | 3.7403
915 | 11.233 | 2.511 | 600.847 | 15.25 | 3.7443
916 | 11.234 | 2.518 | 601.546 | 15.2667 | 3.7447
917 | 11.264 | 2.516 | 602.245 | 15.2833 | 3.7547
918 | 11.244 | 2.496 | 602.939 | 15.3 | 3.748
919 | 11.247 | 2.514 | 603.637 | 15.3167 | 3.749
920 | 11.261 | 2.506 | 604.333 | 15.3333 | 3.7537
921 | 11.262 | 2.509 | 605.03 | 15.35 | 3.754
922 | 11.223 | 2.504 | 605.726 | 15.3667 | 3.741
923 | 11.226 | 2.504 | 606.422 | 15.3833 | 3.742
924 | 11.241 | 2.506 | 607.118 | 15.4 | 3.747
925 | 11.254 | 2.514 | 607.816 | 15.4167 | 3.7513
926 | 11.243 | 2.513 | 608.514 | 15.4333 | 3.7477
927 | 11.251 | 2.498 | 609.208 | 15.45 | 3.7503
928 | 11.237 | 2.478 | 609.896 | 15.4667 | 3.7457
929 | 11.249 | 2.511 | 610.594 | 15.4833 | 3.7497
930 | 11.249 | 2.516 | 611.293 | 15.5 | 3.7497
931 | 11.255 | 2.516 | 611.992 | 15.5167 | 3.7517
932 | 11.217 | 2.509 | 612.689 | 15.5333 | 3.739
933 | 11.222 | 2.514 | 613.387 | 15.55 | 3.7407
934 | 11.224 | 2.528 | 614.089 | 15.5667 | 3.7413
935 | 11.232 | 2.503 | 614.784 | 15.5833 | 3.744
936 | 11.216 | 2.508 | 615.481 | 15.6 | 3.7387
937 | 11.247 | 2.518 | 616.18 | 15.6167 | 3.749
938 | 11.23 | 2.521 | 616.881 | 15.6333 | 3.7433
939 | 11.234 | 2.513 | 617.579 | 15.65 | 3.7447
940 | 11.252 | 2.516 | 618.278 | 15.6667 | 3.7507
941 | 11.247 | 2.529 | 618.98 | 15.6833 | 3.749
942 | 11.27 | 2.524 | 619.681 | 15.7 | 3.7567
943 | 11.233 | 2.493 | 620.374 | 15.7167 | 3.7443
944 | 11.214 | 2.501 | 621.068 | 15.7333 | 3.738
945 | 11.253 | 2.518 | 621.768 | 15.75 | 3.751
946 | 11.273 | 2.519 | 622.468 | 15.7667 | 3.7577
947 | 11.234 | 2.499 | 623.162 | 15.7833 | 3.7447
948 | 11.248 | 2.499 | 623.856 | 15.8 | 3.7493
949 | 11.249 | 2.514 | 624.555 | 15.8167 | 3.7497
950 | 11.243 | 2.498 | 625.248 | 15.8333 | 3.7477
951 | 11.288 | 2.528 | 625.951 | 15.85 | 3.7627
952 | 11.258 | 2.516 | 626.649 | 15.8667 | 3.7527
953 | 11.261 | 2.514 | 627.348 | 15.8833 | 3.7537
954 | 11.247 | 2.518 | 628.047 | 15.9 | 3.749
955 | 11.26 | 2.488 | 628.738 | 15.9167 | 3.7533
956 | 11.249 | 2.524 | 629.44 | 15.9333 | 3.7497
957 | 11.26 | 2.519 | 630.139 | 15.95 | 3.7533
958 | 11.276 | 2.516 | 630.838 | 15.9667 | 3.7587
959 | 11.218 | 2.506 | 631.534 | 15.9833 | 3.7393
960 | 11.255 | 2.513 | 632.232 | 16 | 3.7517
961 | 11.26 | 2.536 | 632.937 | 16.0167 | 3.7533
962 | 11.248 | 2.516 | 633.636 | 16.0333 | 3.7493
963 | 11.275 | 2.544 | 634.342 | 16.05 | 3.7583
964 | 11.277 | 2.524 | 635.044 | 16.0667 | 3.759
965 | 11.257 | 2.514 | 635.742 | 16.0833 | 3.7523
966 | 11.249 | 2.523 | 636.443 | 16.1 | 3.7497
967 | 11.227 | 2.504 | 637.138 | 16.1167 | 3.7423
968 | 11.291 | 2.518 | 637.838 | 16.1333 | 3.7637
969 | 11.286 | 2.516 | 638.537 | 16.15 | 3.762
970 | 11.264 | 2.511 | 639.234 | 16.1667 | 3.7547
971 | 11.263 | 2.514 | 639.933 | 16.1833 | 3.7543
972 | 11.241 | 2.499 | 640.627 | 16.2 | 3.747
973 | 11.238 | 2.531 | 641.33 | 16.2167 | 3.746
974 | 11.248 | 2.509 | 642.027 | 16.2333 | 3.7493
975 | 11.276 | 2.518 | 642.726 | 16.25 | 3.7587
976 | 11.234 | 2.518 | 643.426 | 16.2667 | 3.7447
977 | 11.26 | 2.509 | 644.123 | 16.2833 | 3.7533
978 | 11.261 | 2.523 | 644.823 | 16.3 | 3.7537
979 | 11.253 | 2.504 | 645.519 | 16.3167 | 3.751
980 | 11.255 | 2.523 | 646.22 | 16.3333 | 3.7517
981 | 11.256 | 2.509 | 646.917 | 16.35 | 3.752
982 | 11.28 | 2.516 | 647.616 | 16.3667 | 3.76
983 | 11.25 | 2.519 | 648.316 | 16.3833 | 3.75
984 | 11.243 | 2.496 | 649.009 | 16.4 | 3.7477
985 | 11.241 | 2.509 | 649.706 | 16.4167 | 3.747
986 | 11.278 | 2.501 | 650.401 | 16.4333 | 3.7593
987 | 11.26 | 2.521 | 651.101 | 16.45 | 3.7533
988 | 11.266 | 2.511 | 651.799 | 16.4667 | 3.7553
989 | 11.273 | 2.523 | 652.499 | 16.4833 | 3.7577
990 | 11.266 | 2.518 | 653.199 | 16.5 | 3.7553
991 | 11.266 | 2.511 | 653.896 | 16.5167 | 3.7553
992 | 11.25 | 2.539 | 654.602 | 16.5333 | 3.75
993 | 11.273 | 2.511 | 655.299 | 16.55 | 3.7577
994 | 11.253 | 2.519 | 655.999 | 16.5667 | 3.751
995 | 11.282 | 2.516 | 656.698 | 16.5833 | 3.7607
996 | 11.25 | 2.514 | 657.396 | 16.6 | 3.75
997 | 11.295 | 2.516 | 658.095 | 16.6167 | 3.765
998 | 11.256 | 2.521 | 658.795 | 16.6333 | 3.752
999 | 11.263 | 2.519 | 659.495 | 16.65 | 3.7543
1000 | 11.288 | 2.519 | 660.195 | 16.6667 | 3.7627
1001 | 11.24 | 2.523 | 660.896 | 16.6833 | 3.7467
1002 | 11.232 | 2.519 | 661.596 | 16.7 | 3.744
1003 | 11.28 | 2.529 | 662.298 | 16.7167 | 3.76
1004 | 11.267 | 2.513 | 662.996 | 16.7333 | 3.7557
1005 | 11.278 | 2.526 | 663.698 | 16.75 | 3.7593
1006 | 11.278 | 2.514 | 664.396 | 16.7667 | 3.7593
1007 | 11.255 | 2.533 | 665.1 | 16.7833 | 3.7517
1008 | 11.28 | 2.511 | 665.797 | 16.8 | 3.76
1009 | 11.271 | 2.516 | 666.496 | 16.8167 | 3.757
1010 | 11.28 | 2.524 | 667.197 | 16.8333 | 3.76
1011 | 11.288 | 2.508 | 667.894 | 16.85 | 3.7627
1012 | 11.265 | 2.496 | 668.587 | 16.8667 | 3.755
1013 | 11.29 | 2.503 | 669.283 | 16.8833 | 3.7633
1014 | 11.297 | 2.537 | 669.987 | 16.9 | 3.7657
1015 | 11.277 | 2.521 | 670.688 | 16.9167 | 3.759
1016 | 11.289 | 2.518 | 671.387 | 16.9333 | 3.763
1017 | 11.287 | 2.529 | 672.09 | 16.95 | 3.7623
1018 | 11.31 | 2.513 | 672.788 | 16.9667 | 3.77
1019 | 11.287 | 2.534 | 673.491 | 16.9833 | 3.7623
1020 | 11.292 | 2.509 | 674.189 | 17 | 3.764
1021 | 11.29 | 2.521 | 674.889 | 17.0167 | 3.7633
1022 | 11.294 | 2.509 | 675.586 | 17.0333 | 3.7647
1023 | 11.294 | 2.511 | 676.283 | 17.05 | 3.7647
1024 | 11.271 | 2.519 | 676.983 | 17.0667 | 3.757
1025 | 11.302 | 2.524 | 677.684 | 17.0833 | 3.7673
1026 | 11.307 | 2.498 | 678.378 | 17.1 | 3.769
1027 | 11.275 | 2.537 | 679.083 | 17.1167 | 3.7583
1028 | 11.302 | 2.537 | 679.788 | 17.1333 | 3.7673
1029 | 11.274 | 2.498 | 680.482 | 17.15 | 3.758
1030 | 11.274 | 2.523 | 681.182 | 17.1667 | 3.758
1031 | 11.297 | 2.516 | 681.881 | 17.1833 | 3.7657
1032 | 11.314 | 2.508 | 682.578 | 17.2 | 3.7713
1033 | 11.299 | 2.511 | 683.276 | 17.2167 | 3.7663
1034 | 11.301 | 2.513 | 683.973 | 17.2333 | 3.767
1035 | 11.281 | 2.523 | 684.674 | 17.25 | 3.7603
1036 | 11.263 | 2.511 | 685.372 | 17.2667 | 3.7543
1037 | 11.277 | 2.524 | 686.073 | 17.2833 | 3.759
1038 | 11.316 | 2.519 | 686.773 | 17.3 | 3.772
1039 | 11.309 | 2.519 | 687.473 | 17.3167 | 3.7697
1040 | 11.289 | 2.49 | 688.164 | 17.3333 | 3.763
1041 | 11.283 | 2.506 | 688.86 | 17.35 | 3.761
1042 | 11.309 | 2.514 | 689.559 | 17.3667 | 3.7697
1043 | 11.301 | 2.519 | 690.258 | 17.3833 | 3.767
1044 | 11.271 | 2.526 | 690.96 | 17.4 | 3.757
1045 | 11.294 | 2.519 | 691.66 | 17.4167 | 3.7647
1046 | 11.293 | 2.528 | 692.362 | 17.4333 | 3.7643
1047 | 11.301 | 2.526 | 693.064 | 17.45 | 3.767
1048 | 11.323 | 2.521 | 693.764 | 17.4667 | 3.7743
1049 | 11.327 | 2.519 | 694.464 | 17.4833 | 3.7757
1050 | 11.323 | 2.514 | 695.162 | 17.5 | 3.7743
1051 | 11.271 | 2.526 | 695.864 | 17.5167 | 3.757
1052 | 11.281 | 2.523 | 696.565 | 17.5333 | 3.7603
1053 | 11.281 | 2.539 | 697.27 | 17.55 | 3.7603
1054 | 11.306 | 2.513 | 697.968 | 17.5667 | 3.7687
1055 | 11.297 | 2.511 | 698.665 | 17.5833 | 3.7657
1056 | 11.301 | 2.526 | 699.367 | 17.6 | 3.767
1057 | 11.309 | 2.523 | 700.068 | 17.6167 | 3.7697
1058 | 11.334 | 2.519 | 700.768 | 17.6333 | 3.778
1059 | 11.263 | 2.528 | 701.47 | 17.65 | 3.7543
1060 | 11.299 | 2.547 | 702.177 | 17.6667 | 3.7663
1061 | 11.318 | 2.508 | 702.874 | 17.6833 | 3.7727
1062 | 11.298 | 2.506 | 703.57 | 17.7 | 3.766
1063 | 11.332 | 2.521 | 704.27 | 17.7167 | 3.7773
1064 | 11.301 | 2.528 | 704.972 | 17.7333 | 3.767
1065 | 11.291 | 2.531 | 705.675 | 17.75 | 3.7637
1066 | 11.296 | 2.504 | 706.371 | 17.7667 | 3.7653
1067 | 11.316 | 2.529 | 707.074 | 17.7833 | 3.772
1068 | 11.321 | 2.531 | 707.777 | 17.8 | 3.7737
1069 | 11.321 | 2.506 | 708.473 | 17.8167 | 3.7737
1070 | 11.301 | 2.516 | 709.172 | 17.8333 | 3.767
1071 | 11.321 | 2.524 | 709.873 | 17.85 | 3.7737
1072 | 11.321 | 2.526 | 710.575 | 17.8667 | 3.7737
1073 | 11.331 | 2.519 | 711.274 | 17.8833 | 3.777
1074 | 11.289 | 2.533 | 711.978 | 17.9 | 3.763
1075 | 11.319 | 2.529 | 712.68 | 17.9167 | 3.773
1076 | 11.323 | 2.514 | 713.379 | 17.9333 | 3.7743
1077 | 11.327 | 2.513 | 714.077 | 17.95 | 3.7757
1078 | 11.344 | 2.524 | 714.778 | 17.9667 | 3.7813
1079 | 11.293 | 2.516 | 715.477 | 17.9833 | 3.7643
1080 | 11.316 | 2.518 | 716.176 | 18 | 3.772
1081 | 11.311 | 2.529 | 716.879 | 18.0167 | 3.7703
1082 | 11.321 | 2.523 | 717.58 | 18.0333 | 3.7737
1083 | 11.321 | 2.506 | 718.276 | 18.05 | 3.7737
1084 | 11.332 | 2.513 | 718.974 | 18.0667 | 3.7773
1085 | 11.321 | 2.513 | 719.672 | 18.0833 | 3.7737
1086 | 11.303 | 2.531 | 720.375 | 18.1 | 3.7677
1087 | 11.311 | 2.521 | 721.075 | 18.1167 | 3.7703
1088 | 11.318 | 2.529 | 721.778 | 18.1333 | 3.7727
1089 | 11.306 | 2.518 | 722.477 | 18.15 | 3.7687
1090 | 11.309 | 2.511 | 723.174 | 18.1667 | 3.7697
1091 | 11.326 | 2.531 | 723.877 | 18.1833 | 3.7753
1092 | 11.334 | 2.542 | 724.584 | 18.2 | 3.778
1093 | 11.288 | 2.537 | 725.288 | 18.2167 | 3.7627
1094 | 11.306 | 2.533 | 725.992 | 18.2333 | 3.7687
1095 | 11.303 | 2.533 | 726.695 | 18.25 | 3.7677
1096 | 11.329 | 2.528 | 727.398 | 18.2667 | 3.7763
1097 | 11.33 | 2.521 | 728.098 | 18.2833 | 3.7767
1098 | 11.306 | 2.516 | 728.797 | 18.3 | 3.7687
1099 | 11.321 | 2.521 | 729.497 | 18.3167 | 3.7737
1100 | 11.299 | 2.524 | 730.198 | 18.3333 | 3.7663
1101 | 11.354 | 2.544 | 730.905 | 18.35 | 3.7847
1102 | 11.328 | 2.523 | 731.606 | 18.3667 | 3.776
1103 | 11.321 | 2.528 | 732.308 | 18.3833 | 3.7737
1104 | 11.341 | 2.531 | 733.011 | 18.4 | 3.7803
1105 | 11.334 | 2.533 | 733.714 | 18.4167 | 3.778
1106 | 11.321 | 2.528 | 734.416 | 18.4333 | 3.7737
1107 | 11.351 | 2.523 | 735.117 | 18.45 | 3.7837
1108 | 11.329 | 2.533 | 735.82 | 18.4667 | 3.7763
1109 | 11.319 | 2.526 | 736.522 | 18.4833 | 3.773
1110 | 11.329 | 2.509 | 737.219 | 18.5 | 3.7763
1111 | 11.344 | 2.529 | 737.922 | 18.5167 | 3.7813
1112 | 11.359 | 2.524 | 738.623 | 18.5333 | 3.7863
1113 | 11.341 | 2.524 | 739.324 | 18.55 | 3.7803
1114 | 11.344 | 2.534 | 740.028 | 18.5667 | 3.7813
1115 | 11.331 | 2.521 | 740.728 | 18.5833 | 3.777
1116 | 11.341 | 2.531 | 741.431 | 18.6 | 3.7803
1117 | 11.339 | 2.516 | 742.13 | 18.6167 | 3.7797
1118 | 11.344 | 2.541 | 742.836 | 18.6333 | 3.7813
1119 | 11.362 | 2.516 | 743.535 | 18.65 | 3.7873
1120 | 11.354 | 2.518 | 744.234 | 18.6667 | 3.7847
1121 | 11.361 | 2.506 | 744.93 | 18.6833 | 3.787
1122 | 11.362 | 2.523 | 745.631 | 18.7 | 3.7873
1123 | 11.341 | 2.524 | 746.332 | 18.7167 | 3.7803
1124 | 11.359 | 2.544 | 747.039 | 18.7333 | 3.7863
1125 | 11.322 | 2.541 | 747.745 | 18.75 | 3.774
1126 | 11.346 | 2.529 | 748.447 | 18.7667 | 3.782
1127 | 11.316 | 2.549 | 749.155 | 18.7833 | 3.772
1128 | 11.334 | 2.537 | 749.86 | 18.8 | 3.778
1129 | 11.349 | 2.529 | 750.563 | 18.8167 | 3.783
1130 | 11.369 | 2.531 | 751.266 | 18.8333 | 3.7897
1131 | 11.349 | 2.526 | 751.967 | 18.85 | 3.783
1132 | 11.329 | 2.536 | 752.672 | 18.8667 | 3.7763
1133 | 11.359 | 2.526 | 753.373 | 18.8833 | 3.7863
1134 | 11.355 | 2.528 | 754.075 | 18.9 | 3.785
1135 | 11.356 | 2.518 | 754.775 | 18.9167 | 3.7853
1136 | 11.364 | 2.518 | 755.474 | 18.9333 | 3.788
1137 | 11.342 | 2.534 | 756.178 | 18.95 | 3.7807
1138 | 11.375 | 2.509 | 756.875 | 18.9667 | 3.7917
1139 | 11.354 | 2.518 | 757.575 | 18.9833 | 3.7847
1140 | 11.346 | 2.521 | 758.275 | 19 | 3.782
1141 | 11.384 | 2.514 | 758.973 | 19.0167 | 3.7947
1142 | 11.364 | 2.524 | 759.674 | 19.0333 | 3.788
1143 | 11.337 | 2.519 | 760.374 | 19.05 | 3.779
1144 | 11.372 | 2.529 | 761.077 | 19.0667 | 3.7907
1145 | 11.354 | 2.531 | 761.78 | 19.0833 | 3.7847
1146 | 11.359 | 2.529 | 762.482 | 19.1 | 3.7863
1147 | 11.351 | 2.516 | 763.181 | 19.1167 | 3.7837
1148 | 11.364 | 2.531 | 763.884 | 19.1333 | 3.788
1149 | 11.352 | 2.533 | 764.588 | 19.15 | 3.784
1150 | 11.352 | 2.519 | 765.288 | 19.1667 | 3.784
1151 | 11.367 | 2.526 | 765.989 | 19.1833 | 3.789
1152 | 11.359 | 2.536 | 766.694 | 19.2 | 3.7863
1153 | 11.363 | 2.531 | 767.397 | 19.2167 | 3.7877
1154 | 11.335 | 2.519 | 768.096 | 19.2333 | 3.7783
1155 | 11.36 | 2.514 | 768.795 | 19.25 | 3.7867
1156 | 11.37 | 2.528 | 769.497 | 19.2667 | 3.79
1157 | 11.357 | 2.526 | 770.199 | 19.2833 | 3.7857
1158 | 11.339 | 2.518 | 770.898 | 19.3 | 3.7797
1159 | 11.347 | 2.526 | 771.6 | 19.3167 | 3.7823
1160 | 11.319 | 2.523 | 772.3 | 19.3333 | 3.773
1161 | 11.382 | 2.523 | 773.001 | 19.35 | 3.794
1162 | 11.347 | 2.524 | 773.702 | 19.3667 | 3.7823
1163 | 11.326 | 2.519 | 774.402 | 19.3833 | 3.7753
1164 | 11.36 | 2.523 | 775.103 | 19.4 | 3.7867
1165 | 11.34 | 2.528 | 775.805 | 19.4167 | 3.78
1166 | 11.395 | 2.519 | 776.505 | 19.4333 | 3.7983
1167 | 11.395 | 2.537 | 777.21 | 19.45 | 3.7983
1168 | 11.342 | 2.523 | 777.91 | 19.4667 | 3.7807
1169 | 11.335 | 2.519 | 778.61 | 19.4833 | 3.7783
1170 | 11.368 | 2.521 | 779.31 | 19.5 | 3.7893
1171 | 11.354 | 2.529 | 780.013 | 19.5167 | 3.7847
1172 | 11.369 | 2.524 | 780.714 | 19.5333 | 3.7897
1173 | 11.37 | 2.542 | 781.42 | 19.55 | 3.79
1174 | 11.385 | 2.534 | 782.124 | 19.5667 | 3.795
1175 | 11.345 | 2.514 | 782.823 | 19.5833 | 3.7817
1176 | 11.387 | 2.521 | 783.523 | 19.6 | 3.7957
1177 | 11.392 | 2.541 | 784.229 | 19.6167 | 3.7973
1178 | 11.362 | 2.526 | 784.93 | 19.6333 | 3.7873
1179 | 11.372 | 2.533 | 785.634 | 19.65 | 3.7907
1180 | 11.382 | 2.526 | 786.336 | 19.6667 | 3.794
1181 | 11.395 | 2.534 | 787.04 | 19.6833 | 3.7983
1182 | 11.387 | 2.526 | 787.741 | 19.7 | 3.7957
1183 | 11.373 | 2.528 | 788.443 | 19.7167 | 3.791
1184 | 11.377 | 2.524 | 789.144 | 19.7333 | 3.7923
1185 | 11.378 | 2.516 | 789.843 | 19.75 | 3.7927
1186 | 11.367 | 2.539 | 790.549 | 19.7667 | 3.789
1187 | 11.367 | 2.521 | 791.249 | 19.7833 | 3.789
1188 | 11.387 | 2.523 | 791.95 | 19.8 | 3.7957
1189 | 11.379 | 2.526 | 792.651 | 19.8167 | 3.793
1190 | 11.374 | 2.518 | 793.351 | 19.8333 | 3.7913
1191 | 11.375 | 2.524 | 794.052 | 19.85 | 3.7917
1192 | 11.379 | 2.528 | 794.754 | 19.8667 | 3.793
1193 | 11.344 | 2.519 | 795.454 | 19.8833 | 3.7813
1194 | 11.385 | 2.519 | 796.154 | 19.9 | 3.795
1195 | 11.367 | 2.542 | 796.86 | 19.9167 | 3.789
1196 | 11.364 | 2.528 | 797.562 | 19.9333 | 3.788
1197 | 11.372 | 2.523 | 798.263 | 19.95 | 3.7907
1198 | 11.379 | 2.531 | 798.966 | 19.9667 | 3.793
1199 | 11.375 | 2.529 | 799.668 | 19.9833 | 3.7917
1200 | 11.379 | 2.533 | 800.372 | 20 | 3.793
1201 | 11.382 | 2.533 | 801.075 | 20.0167 | 3.794
1202 | 11.352 | 2.523 | 801.776 | 20.0333 | 3.784
1203 | 11.384 | 2.529 | 802.479 | 20.05 | 3.7947
1204 | 11.39 | 2.524 | 803.18 | 20.0667 | 3.7967
1205 | 11.4 | 2.531 | 803.883 | 20.0833 | 3.8
1206 | 11.354 | 2.523 | 804.583 | 20.1 | 3.7847
1207 | 11.36 | 2.528 | 805.286 | 20.1167 | 3.7867
1208 | 11.407 | 2.523 | 805.986 | 20.1333 | 3.8023
1209 | 11.383 | 2.518 | 806.686 | 20.15 | 3.7943
1210 | 11.39 | 2.519 | 807.385 | 20.1667 | 3.7967
1211 | 11.395 | 2.526 | 808.087 | 20.1833 | 3.7983
1212 | 11.382 | 2.529 | 808.79 | 20.2 | 3.794
1213 | 11.372 | 2.534 | 809.494 | 20.2167 | 3.7907
1214 | 11.37 | 2.528 | 810.196 | 20.2333 | 3.79
1215 | 11.41 | 2.539 | 810.901 | 20.25 | 3.8033
1216 | 11.363 | 2.541 | 811.607 | 20.2667 | 3.7877
1217 | 11.402 | 2.534 | 812.311 | 20.2833 | 3.8007
1218 | 11.379 | 2.544 | 813.017 | 20.3 | 3.793
1219 | 11.395 | 2.544 | 813.724 | 20.3167 | 3.7983
1220 | 11.39 | 2.533 | 814.428 | 20.3333 | 3.7967
1221 | 11.397 | 2.529 | 815.13 | 20.35 | 3.799
1222 | 11.423 | 2.539 | 815.835 | 20.3667 | 3.8077
1223 | 11.373 | 2.536 | 816.54 | 20.3833 | 3.791
1224 | 11.406 | 2.523 | 817.241 | 20.4 | 3.802
1225 | 11.385 | 2.536 | 817.945 | 20.4167 | 3.795
1226 | 11.405 | 2.528 | 818.647 | 20.4333 | 3.8017
1227 | 11.39 | 2.537 | 819.352 | 20.45 | 3.7967
1228 | 11.385 | 2.546 | 820.059 | 20.4667 | 3.795
1229 | 11.383 | 2.531 | 820.762 | 20.4833 | 3.7943
1230 | 11.38 | 2.541 | 821.468 | 20.5 | 3.7933
1231 | 11.397 | 2.526 | 822.169 | 20.5167 | 3.799
1232 | 11.386 | 2.536 | 822.874 | 20.5333 | 3.7953
1233 | 11.393 | 2.524 | 823.575 | 20.55 | 3.7977
1234 | 11.438 | 2.511 | 824.273 | 20.5667 | 3.8127
1235 | 11.395 | 2.544 | 824.979 | 20.5833 | 3.7983
1236 | 11.401 | 2.544 | 825.686 | 20.6 | 3.8003
1237 | 11.397 | 2.523 | 826.387 | 20.6167 | 3.799
1238 | 11.405 | 2.534 | 827.091 | 20.6333 | 3.8017
1239 | 11.393 | 2.541 | 827.796 | 20.65 | 3.7977
1240 | 11.391 | 2.537 | 828.501 | 20.6667 | 3.797
1241 | 11.418 | 2.519 | 829.201 | 20.6833 | 3.806
1242 | 11.421 | 2.528 | 829.903 | 20.7 | 3.807
1243 | 11.425 | 2.539 | 830.608 | 20.7167 | 3.8083
1244 | 11.395 | 2.544 | 831.315 | 20.7333 | 3.7983
1245 | 11.411 | 2.516 | 832.014 | 20.75 | 3.8037
1246 | 11.393 | 2.533 | 832.717 | 20.7667 | 3.7977
1247 | 11.416 | 2.526 | 833.419 | 20.7833 | 3.8053
1248 | 11.405 | 2.528 | 834.121 | 20.8 | 3.8017
1249 | 11.421 | 2.528 | 834.823 | 20.8167 | 3.807
1250 | 11.415 | 2.513 | 835.521 | 20.8333 | 3.805
1251 | 11.383 | 2.539 | 836.227 | 20.85 | 3.7943
1252 | 11.401 | 2.531 | 836.93 | 20.8667 | 3.8003
1253 | 11.385 | 2.533 | 837.633 | 20.8833 | 3.795
1254 | 11.413 | 2.541 | 838.339 | 20.9 | 3.8043
1255 | 11.405 | 2.519 | 839.039 | 20.9167 | 3.8017
1256 | 11.395 | 2.534 | 839.743 | 20.9333 | 3.7983
1257 | 11.398 | 2.526 | 840.444 | 20.95 | 3.7993
1258 | 11.401 | 2.526 | 841.146 | 20.9667 | 3.8003
1259 | 11.41 | 2.547 | 841.854 | 20.9833 | 3.8033
1260 | 11.398 | 2.546 | 842.561 | 21 | 3.7993
1261 | 11.413 | 2.557 | 843.271 | 21.0167 | 3.8043
1262 | 11.425 | 2.529 | 843.974 | 21.0333 | 3.8083
1263 | 11.428 | 2.536 | 844.678 | 21.05 | 3.8093
1264 | 11.438 | 2.524 | 845.379 | 21.0667 | 3.8127
1265 | 11.391 | 2.554 | 846.089 | 21.0833 | 3.797
1266 | 11.41 | 2.534 | 846.793 | 21.1 | 3.8033
1267 | 11.408 | 2.536 | 847.497 | 21.1167 | 3.8027
1268 | 11.403 | 2.546 | 848.204 | 21.1333 | 3.801
1269 | 11.408 | 2.546 | 848.911 | 21.15 | 3.8027
1270 | 11.411 | 2.546 | 849.618 | 21.1667 | 3.8037
1271 | 11.406 | 2.524 | 850.32 | 21.1833 | 3.802
1272 | 11.405 | 2.533 | 851.023 | 21.2 | 3.8017
1273 | 11.443 | 2.534 | 851.727 | 21.2167 | 3.8143
1274 | 11.438 | 2.519 | 852.427 | 21.2333 | 3.8127
1275 | 11.423 | 2.534 | 853.131 | 21.25 | 3.8077
1276 | 11.436 | 2.523 | 853.832 | 21.2667 | 3.812
1277 | 11.396 | 2.551 | 854.54 | 21.2833 | 3.7987
1278 | 11.408 | 2.533 | 855.244 | 21.3 | 3.8027
1279 | 11.403 | 2.536 | 855.948 | 21.3167 | 3.801
1280 | 11.426 | 2.539 | 856.653 | 21.3333 | 3.8087
1281 | 11.428 | 2.539 | 857.359 | 21.35 | 3.8093
1282 | 11.419 | 2.531 | 858.062 | 21.3667 | 3.8063
1283 | 11.437 | 2.536 | 858.766 | 21.3833 | 3.8123
1284 | 11.424 | 2.533 | 859.469 | 21.4 | 3.808
1285 | 11.431 | 2.526 | 860.171 | 21.4167 | 3.8103
1286 | 11.431 | 2.536 | 860.876 | 21.4333 | 3.8103
1287 | 11.436 | 2.539 | 861.581 | 21.45 | 3.812
1288 | 11.45 | 2.533 | 862.284 | 21.4667 | 3.8167
1289 | 11.411 | 2.541 | 862.99 | 21.4833 | 3.8037
1290 | 11.456 | 2.528 | 863.692 | 21.5 | 3.8187
1291 | 11.431 | 2.544 | 864.399 | 21.5167 | 3.8103
1292 | 11.406 | 2.533 | 865.102 | 21.5333 | 3.802
1293 | 11.433 | 2.542 | 865.809 | 21.55 | 3.811
1294 | 11.426 | 2.537 | 866.513 | 21.5667 | 3.8087
1295 | 11.421 | 2.524 | 867.215 | 21.5833 | 3.807
1296 | 11.448 | 2.537 | 867.919 | 21.6 | 3.816
1297 | 11.443 | 2.526 | 868.621 | 21.6167 | 3.8143
1298 | 11.416 | 2.542 | 869.327 | 21.6333 | 3.8053
1299 | 11.423 | 2.534 | 870.031 | 21.65 | 3.8077
1300 | 11.432 | 2.539 | 870.737 | 21.6667 | 3.8107
1301 | 11.418 | 2.537 | 871.441 | 21.6833 | 3.806
1302 | 11.454 | 2.523 | 872.142 | 21.7 | 3.818
1303 | 11.459 | 2.531 | 872.845 | 21.7167 | 3.8197
1304 | 11.404 | 2.529 | 873.548 | 21.7333 | 3.8013
1305 | 11.459 | 2.531 | 874.251 | 21.75 | 3.8197
1306 | 11.444 | 2.533 | 874.954 | 21.7667 | 3.8147
1307 | 11.411 | 2.536 | 875.659 | 21.7833 | 3.8037
1308 | 11.434 | 2.526 | 876.36 | 21.8 | 3.8113
1309 | 11.424 | 2.524 | 877.061 | 21.8167 | 3.808
1310 | 11.434 | 2.533 | 877.765 | 21.8333 | 3.8113
1311 | 11.421 | 2.549 | 878.473 | 21.85 | 3.807
1312 | 11.451 | 2.531 | 879.176 | 21.8667 | 3.817
1313 | 11.419 | 2.542 | 879.882 | 21.8833 | 3.8063
1314 | 11.437 | 2.533 | 880.586 | 21.9 | 3.8123
1315 | 11.457 | 2.547 | 881.293 | 21.9167 | 3.819
1316 | 11.443 | 2.549 | 882.001 | 21.9333 | 3.8143
1317 | 11.428 | 2.537 | 882.706 | 21.95 | 3.8093
1318 | 11.426 | 2.549 | 883.414 | 21.9667 | 3.8087
1319 | 11.451 | 2.534 | 884.118 | 21.9833 | 3.817
1320 | 11.409 | 2.544 | 884.825 | 22 | 3.803
1321 | 11.436 | 2.537 | 885.53 | 22.0167 | 3.812
1322 | 11.439 | 2.537 | 886.235 | 22.0333 | 3.813
1323 | 11.436 | 2.537 | 886.939 | 22.05 | 3.812
1324 | 11.436 | 2.537 | 887.644 | 22.0667 | 3.812
1325 | 11.403 | 2.534 | 888.348 | 22.0833 | 3.801
1326 | 11.407 | 2.551 | 889.057 | 22.1 | 3.8023
1327 | 11.413 | 2.556 | 889.767 | 22.1167 | 3.8043
1328 | 11.416 | 2.541 | 890.472 | 22.1333 | 3.8053
1329 | 11.427 | 2.547 | 891.18 | 22.15 | 3.809
1330 | 11.457 | 2.529 | 891.882 | 22.1667 | 3.819
1331 | 11.433 | 2.551 | 892.591 | 22.1833 | 3.811
1332 | 11.459 | 2.531 | 893.294 | 22.2 | 3.8197
1333 | 11.451 | 2.537 | 893.999 | 22.2167 | 3.817
1334 | 11.454 | 2.542 | 894.705 | 22.2333 | 3.818
1335 | 11.444 | 2.528 | 895.407 | 22.25 | 3.8147
1336 | 11.462 | 2.539 | 896.112 | 22.2667 | 3.8207
1337 | 11.439 | 2.534 | 896.816 | 22.2833 | 3.813
1338 | 11.43 | 2.549 | 897.524 | 22.3 | 3.81
1339 | 11.442 | 2.536 | 898.229 | 22.3167 | 3.814
1340 | 11.45 | 2.547 | 898.936 | 22.3333 | 3.8167
1341 | 11.426 | 2.547 | 899.644 | 22.35 | 3.8087
1342 | 11.449 | 2.533 | 900.347 | 22.3667 | 3.8163
1343 | 11.46 | 2.509 | 901.045 | 22.3833 | 3.82
1344 | 11.464 | 2.547 | 901.752 | 22.4 | 3.8213
1345 | 11.411 | 2.556 | 902.462 | 22.4167 | 3.8037
1346 | 11.469 | 2.546 | 903.169 | 22.4333 | 3.823
1347 | 11.444 | 2.537 | 903.874 | 22.45 | 3.8147
1348 | 11.457 | 2.542 | 904.58 | 22.4667 | 3.819
1349 | 11.444 | 2.556 | 905.29 | 22.4833 | 3.8147
1350 | 11.446 | 2.542 | 905.996 | 22.5 | 3.8153
1351 | 11.474 | 2.546 | 906.704 | 22.5167 | 3.8247
1352 | 11.429 | 2.528 | 907.406 | 22.5333 | 3.8097
1353 | 11.475 | 2.533 | 908.109 | 22.55 | 3.825
1354 | 11.464 | 2.546 | 908.816 | 22.5667 | 3.8213
1355 | 11.437 | 2.551 | 909.525 | 22.5833 | 3.8123
1356 | 11.449 | 2.542 | 910.231 | 22.6 | 3.8163
1357 | 11.469 | 2.546 | 910.938 | 22.6167 | 3.823
1358 | 11.442 | 2.524 | 911.639 | 22.6333 | 3.814
1359 | 11.472 | 2.551 | 912.348 | 22.65 | 3.824
1360 | 11.457 | 2.534 | 913.052 | 22.6667 | 3.819
1361 | 11.434 | 2.537 | 913.757 | 22.6833 | 3.8113
1362 | 11.439 | 2.554 | 914.466 | 22.7 | 3.813
1363 | 11.469 | 2.537 | 915.171 | 22.7167 | 3.823
1364 | 11.477 | 2.533 | 915.874 | 22.7333 | 3.8257
1365 | 11.472 | 2.529 | 916.577 | 22.75 | 3.824
1366 | 11.479 | 2.556 | 917.287 | 22.7667 | 3.8263
1367 | 11.447 | 2.556 | 917.997 | 22.7833 | 3.8157
1368 | 11.447 | 2.537 | 918.702 | 22.8 | 3.8157
1369 | 11.46 | 2.546 | 919.409 | 22.8167 | 3.82
1370 | 11.465 | 2.546 | 920.116 | 22.8333 | 3.8217
1371 | 11.452 | 2.539 | 920.821 | 22.85 | 3.8173
1372 | 11.507 | 2.546 | 921.528 | 22.8667 | 3.8357
1373 | 11.425 | 2.541 | 922.234 | 22.8833 | 3.8083
1374 | 11.46 | 2.541 | 922.94 | 22.9 | 3.82
1375 | 11.45 | 2.537 | 923.645 | 22.9167 | 3.8167
1376 | 11.48 | 2.539 | 924.35 | 22.9333 | 3.8267
1377 | 11.473 | 2.547 | 925.058 | 22.95 | 3.8243
1378 | 11.465 | 2.542 | 925.764 | 22.9667 | 3.8217
1379 | 11.427 | 2.542 | 926.47 | 22.9833 | 3.809
1380 | 11.475 | 2.552 | 927.179 | 23 | 3.825
1381 | 11.483 | 2.519 | 927.879 | 23.0167 | 3.8277
1382 | 11.462 | 2.533 | 928.582 | 23.0333 | 3.8207
1383 | 11.457 | 2.539 | 929.288 | 23.05 | 3.819
1384 | 11.44 | 2.541 | 929.993 | 23.0667 | 3.8133
1385 | 11.469 | 2.542 | 930.7 | 23.0833 | 3.823
1386 | 11.47 | 2.542 | 931.406 | 23.1 | 3.8233
1387 | 11.478 | 2.552 | 932.115 | 23.1167 | 3.826
1388 | 11.475 | 2.546 | 932.822 | 23.1333 | 3.825
1389 | 11.451 | 2.554 | 933.532 | 23.15 | 3.817
1390 | 11.437 | 2.544 | 934.238 | 23.1667 | 3.8123
1391 | 11.455 | 2.546 | 934.945 | 23.1833 | 3.8183
1392 | 11.468 | 2.539 | 935.651 | 23.2 | 3.8227
1393 | 11.458 | 2.537 | 936.356 | 23.2167 | 3.8193
1394 | 11.471 | 2.551 | 937.064 | 23.2333 | 3.8237
1395 | 11.491 | 2.556 | 937.774 | 23.25 | 3.8303
1396 | 11.476 | 2.564 | 938.486 | 23.2667 | 3.8253
1397 | 11.456 | 2.523 | 939.187 | 23.2833 | 3.8187
1398 | 11.468 | 2.549 | 939.895 | 23.3 | 3.8227
1399 | 11.446 | 2.556 | 940.605 | 23.3167 | 3.8153
1400 | 11.45 | 2.547 | 941.312 | 23.3333 | 3.8167
1401 | 11.473 | 2.546 | 942.02 | 23.35 | 3.8243
1402 | 11.473 | 2.552 | 942.729 | 23.3667 | 3.8243
1403 | 11.461 | 2.546 | 943.436 | 23.3833 | 3.8203
1404 | 11.482 | 2.562 | 944.147 | 23.4 | 3.8273
1405 | 11.484 | 2.552 | 944.856 | 23.4167 | 3.828
1406 | 11.496 | 2.554 | 945.566 | 23.4333 | 3.832
1407 | 11.469 | 2.542 | 946.272 | 23.45 | 3.823
1408 | 11.471 | 2.552 | 946.981 | 23.4667 | 3.8237
1409 | 11.502 | 2.537 | 947.686 | 23.4833 | 3.834
1410 | 11.486 | 2.539 | 948.391 | 23.5 | 3.8287
1411 | 11.478 | 2.542 | 949.098 | 23.5167 | 3.826
1412 | 11.492 | 2.552 | 949.807 | 23.5333 | 3.8307
1413 | 11.484 | 2.539 | 950.512 | 23.55 | 3.828
1414 | 11.461 | 2.544 | 951.218 | 23.5667 | 3.8203
1415 | 11.499 | 2.556 | 951.928 | 23.5833 | 3.833
1416 | 11.469 | 2.547 | 952.636 | 23.6 | 3.823
1417 | 11.487 | 2.546 | 953.343 | 23.6167 | 3.829
1418 | 11.477 | 2.531 | 954.046 | 23.6333 | 3.8257
1419 | 11.511 | 2.542 | 954.752 | 23.65 | 3.837
1420 | 11.513 | 2.559 | 955.463 | 23.6667 | 3.8377
1421 | 11.485 | 2.544 | 956.17 | 23.6833 | 3.8283
1422 | 11.508 | 2.549 | 956.878 | 23.7 | 3.836
1423 | 11.496 | 2.561 | 957.589 | 23.7167 | 3.832
1424 | 11.475 | 2.556 | 958.299 | 23.7333 | 3.825
1425 | 11.496 | 2.552 | 959.008 | 23.75 | 3.832
1426 | 11.478 | 2.554 | 959.718 | 23.7667 | 3.826
1427 | 11.469 | 2.547 | 960.425 | 23.7833 | 3.823
1428 | 11.476 | 2.546 | 961.132 | 23.8 | 3.8253
1429 | 11.496 | 2.559 | 961.843 | 23.8167 | 3.832
1430 | 11.498 | 2.567 | 962.556 | 23.8333 | 3.8327
1431 | 11.506 | 2.551 | 963.265 | 23.85 | 3.8353
1432 | 11.501 | 2.547 | 963.972 | 23.8667 | 3.8337
1433 | 11.506 | 2.544 | 964.679 | 23.8833 | 3.8353
1434 | 11.526 | 2.566 | 965.392 | 23.9 | 3.842
1435 | 11.491 | 2.557 | 966.102 | 23.9167 | 3.8303
1436 | 11.485 | 2.551 | 966.811 | 23.9333 | 3.8283
1437 | 11.506 | 2.554 | 967.52 | 23.95 | 3.8353
1438 | 11.491 | 2.542 | 968.226 | 23.9667 | 3.8303
1439 | 11.486 | 2.552 | 968.935 | 23.9833 | 3.8287
1440 | 11.464 | 2.549 | 969.643 | 24 | 3.8213
1441 | 11.502 | 2.556 | 970.353 | 24.0167 | 3.834
1442 | 11.511 | 2.557 | 971.064 | 24.0333 | 3.837
1443 | 11.497 | 2.564 | 971.776 | 24.05 | 3.8323
1444 | 11.506 | 2.552 | 972.485 | 24.0667 | 3.8353
1445 | 11.498 | 2.572 | 973.199 | 24.0833 | 3.8327
1446 | 11.518 | 2.557 | 973.91 | 24.1 | 3.8393
1447 | 11.488 | 2.554 | 974.619 | 24.1167 | 3.8293
1448 | 11.475 | 2.559 | 975.33 | 24.1333 | 3.825
1449 | 11.507 | 2.556 | 976.04 | 24.15 | 3.8357
1450 | 11.482 | 2.539 | 976.745 | 24.1667 | 3.8273
1451 | 11.513 | 2.556 | 977.455 | 24.1833 | 3.8377
1452 | 11.486 | 2.544 | 978.162 | 24.2 | 3.8287
1453 | 11.499 | 2.556 | 978.872 | 24.2167 | 3.833
1454 | 11.501 | 2.556 | 979.582 | 24.2333 | 3.8337
1455 | 11.533 | 2.566 | 980.294 | 24.25 | 3.8443
1456 | 11.492 | 2.557 | 981.005 | 24.2667 | 3.8307
1457 | 11.529 | 2.557 | 981.715 | 24.2833 | 3.843
1458 | 11.493 | 2.561 | 982.426 | 24.3 | 3.831
1459 | 11.495 | 2.544 | 983.133 | 24.3167 | 3.8317
1460 | 11.494 | 2.557 | 983.843 | 24.3333 | 3.8313
1461 | 11.482 | 2.561 | 984.555 | 24.35 | 3.8273
1462 | 11.512 | 2.537 | 985.259 | 24.3667 | 3.8373
1463 | 11.494 | 2.542 | 985.966 | 24.3833 | 3.8313
1464 | 11.496 | 2.546 | 986.673 | 24.4 | 3.832
1465 | 11.491 | 2.537 | 987.378 | 24.4167 | 3.8303
1466 | 11.498 | 2.562 | 988.089 | 24.4333 | 3.8327
1467 | 11.48 | 2.559 | 988.8 | 24.45 | 3.8267
1468 | 11.492 | 2.546 | 989.507 | 24.4667 | 3.8307
1469 | 11.506 | 2.557 | 990.218 | 24.4833 | 3.8353
1470 | 11.521 | 2.566 | 990.93 | 24.5 | 3.8403
1471 | 11.486 | 2.544 | 991.637 | 24.5167 | 3.8287
1472 | 11.507 | 2.572 | 992.352 | 24.5333 | 3.8357
1473 | 11.51 | 2.569 | 993.065 | 24.55 | 3.8367
1474 | 11.518 | 2.561 | 993.776 | 24.5667 | 3.8393
1475 | 11.505 | 2.556 | 994.486 | 24.5833 | 3.835
1476 | 11.495 | 2.556 | 995.196 | 24.6 | 3.8317
1477 | 11.508 | 2.544 | 995.903 | 24.6167 | 3.836
1478 | 11.5 | 2.549 | 996.611 | 24.6333 | 3.8333
1479 | 11.497 | 2.549 | 997.319 | 24.65 | 3.8323
1480 | 11.485 | 2.542 | 998.025 | 24.6667 | 3.8283
1481 | 11.487 | 2.561 | 998.737 | 24.6833 | 3.829
1482 | 11.524 | 2.547 | 999.444 | 24.7 | 3.8413
1483 | 11.497 | 2.542 | 1000.15 | 24.7167 | 3.8323
1484 | 11.534 | 2.562 | 1000.862 | 24.7333 | 3.8447
1485 | 11.499 | 2.561 | 1001.573 | 24.75 | 3.833
1486 | 11.502 | 2.551 | 1002.282 | 24.7667 | 3.834
1487 | 11.494 | 2.547 | 1002.989 | 24.7833 | 3.8313
1488 | 11.504 | 2.557 | 1003.7 | 24.8 | 3.8347
1489 | 11.487 | 2.552 | 1004.409 | 24.8167 | 3.829
1490 | 11.512 | 2.556 | 1005.119 | 24.8333 | 3.8373
1491 | 11.529 | 2.557 | 1005.829 | 24.85 | 3.843
1492 | 11.487 | 2.551 | 1006.538 | 24.8667 | 3.829
1493 | 11.476 | 2.547 | 1007.245 | 24.8833 | 3.8253
1494 | 11.527 | 2.564 | 1007.957 | 24.9 | 3.8423
1495 | 11.536 | 2.557 | 1008.668 | 24.9167 | 3.8453
1496 | 11.494 | 2.526 | 1009.369 | 24.9333 | 3.8313
1497 | 11.524 | 2.572 | 1010.084 | 24.95 | 3.8413
1498 | 11.524 | 2.547 | 1010.792 | 24.9667 | 3.8413
1499 | 11.537 | 2.559 | 1011.502 | 24.9833 | 3.8457
1500 | 11.491 | 2.554 | 1012.212 | 25 | 3.8303
1501 | 11.495 | 2.551 | 1012.92 | 25.0167 | 3.8317
1502 | 11.514 | 2.562 | 1013.632 | 25.0333 | 3.838
1503 | 11.516 | 2.556 | 1014.342 | 25.05 | 3.8387
1504 | 11.51 | 2.571 | 1015.056 | 25.0667 | 3.8367
1505 | 11.519 | 2.552 | 1015.765 | 25.0833 | 3.8397
1506 | 11.519 | 2.554 | 1016.474 | 25.1 | 3.8397
1507 | 11.514 | 2.541 | 1017.18 | 25.1167 | 3.838
1508 | 11.516 | 2.559 | 1017.891 | 25.1333 | 3.8387
1509 | 11.511 | 2.566 | 1018.604 | 25.15 | 3.837
1510 | 11.529 | 2.547 | 1019.311 | 25.1667 | 3.843
1511 | 11.497 | 2.552 | 1020.02 | 25.1833 | 3.8323
1512 | 11.508 | 2.566 | 1020.733 | 25.2 | 3.836
1513 | 11.525 | 2.557 | 1021.443 | 25.2167 | 3.8417
1514 | 11.503 | 2.561 | 1022.155 | 25.2333 | 3.8343
1515 | 11.501 | 2.569 | 1022.868 | 25.25 | 3.8337
1516 | 11.523 | 2.559 | 1023.579 | 25.2667 | 3.841
1517 | 11.502 | 2.567 | 1024.292 | 25.2833 | 3.834
1518 | 11.501 | 2.559 | 1025.003 | 25.3 | 3.8337
1519 | 11.505 | 2.554 | 1025.712 | 25.3167 | 3.835
1520 | 11.51 | 2.569 | 1026.426 | 25.3333 | 3.8367
1521 | 11.514 | 2.551 | 1027.135 | 25.35 | 3.838
1522 | 11.492 | 2.556 | 1027.844 | 25.3667 | 3.8307
1523 | 11.51 | 2.551 | 1028.553 | 25.3833 | 3.8367
1524 | 11.512 | 2.571 | 1029.267 | 25.4 | 3.8373
1525 | 11.487 | 2.556 | 1029.977 | 25.4167 | 3.829
1526 | 11.506 | 2.552 | 1030.686 | 25.4333 | 3.8353
1527 | 11.508 | 2.559 | 1031.397 | 25.45 | 3.836
1528 | 11.502 | 2.575 | 1032.112 | 25.4667 | 3.834
1529 | 11.466 | 2.566 | 1032.825 | 25.4833 | 3.822
1530 | 11.512 | 2.554 | 1033.534 | 25.5 | 3.8373
1531 | 11.484 | 2.557 | 1034.245 | 25.5167 | 3.828
1532 | 11.546 | 2.559 | 1034.955 | 25.5333 | 3.8487
1533 | 11.506 | 2.554 | 1035.665 | 25.55 | 3.8353
1534 | 11.496 | 2.564 | 1036.377 | 25.5667 | 3.832
1535 | 11.522 | 2.552 | 1037.086 | 25.5833 | 3.8407
1536 | 11.494 | 2.557 | 1037.796 | 25.6 | 3.8313
1537 | 11.506 | 2.551 | 1038.505 | 25.6167 | 3.8353
1538 | 11.471 | 2.559 | 1039.216 | 25.6333 | 3.8237
1539 | 11.531 | 2.551 | 1039.924 | 25.65 | 3.8437
1540 | 11.513 | 2.571 | 1040.638 | 25.6667 | 3.8377
1541 | 11.491 | 2.559 | 1041.349 | 25.6833 | 3.8303
1542 | 11.511 | 2.541 | 1042.055 | 25.7 | 3.837
1543 | 11.498 | 2.567 | 1042.768 | 25.7167 | 3.8327
1544 | 11.538 | 2.571 | 1043.482 | 25.7333 | 3.846
1545 | 11.524 | 2.566 | 1044.195 | 25.75 | 3.8413
1546 | 11.501 | 2.564 | 1044.907 | 25.7667 | 3.8337
1547 | 11.518 | 2.571 | 1045.621 | 25.7833 | 3.8393
1548 | 11.508 | 2.564 | 1046.333 | 25.8 | 3.836
1549 | 11.518 | 2.58 | 1047.05 | 25.8167 | 3.8393
1550 | 11.534 | 2.551 | 1047.758 | 25.8333 | 3.8447
1551 | 11.503 | 2.572 | 1048.473 | 25.85 | 3.8343
1552 | 11.526 | 2.566 | 1049.185 | 25.8667 | 3.842
1553 | 11.508 | 2.559 | 1049.896 | 25.8833 | 3.836
1554 | 11.493 | 2.579 | 1050.612 | 25.9 | 3.831
1555 | 11.521 | 2.557 | 1051.323 | 25.9167 | 3.8403
1556 | 11.503 | 2.571 | 1052.037 | 25.9333 | 3.8343
1557 | 11.536 | 2.559 | 1052.748 | 25.95 | 3.8453
1558 | 11.513 | 2.564 | 1053.46 | 25.9667 | 3.8377
1559 | 11.535 | 2.575 | 1054.175 | 25.9833 | 3.845
1560 | 11.503 | 2.559 | 1054.886 | 26 | 3.8343
1561 | 11.506 | 2.589 | 1055.605 | 26.0167 | 3.8353
1562 | 11.528 | 2.557 | 1056.315 | 26.0333 | 3.8427
1563 | 11.531 | 2.544 | 1057.022 | 26.05 | 3.8437
1564 | 11.541 | 2.567 | 1057.735 | 26.0667 | 3.847
1565 | 11.491 | 2.562 | 1058.447 | 26.0833 | 3.8303
1566 | 11.507 | 2.567 | 1059.16 | 26.1 | 3.8357
1567 | 11.518 | 2.564 | 1059.872 | 26.1167 | 3.8393
1568 | 11.552 | 2.559 | 1060.583 | 26.1333 | 3.8507
1569 | 11.501 | 2.574 | 1061.298 | 26.15 | 3.8337
1570 | 11.513 | 2.561 | 1062.009 | 26.1667 | 3.8377
1571 | 11.523 | 2.562 | 1062.721 | 26.1833 | 3.841
1572 | 11.541 | 2.556 | 1063.431 | 26.2 | 3.847
1573 | 11.518 | 2.575 | 1064.147 | 26.2167 | 3.8393
1574 | 11.523 | 2.561 | 1064.858 | 26.2333 | 3.841
1575 | 11.508 | 2.561 | 1065.569 | 26.25 | 3.836
1576 | 11.527 | 2.554 | 1066.279 | 26.2667 | 3.8423
1577 | 11.53 | 2.582 | 1066.996 | 26.2833 | 3.8433
1578 | 11.511 | 2.571 | 1067.71 | 26.3 | 3.837
1579 | 11.531 | 2.554 | 1068.419 | 26.3167 | 3.8437
1580 | 11.483 | 2.574 | 1069.134 | 26.3333 | 3.8277
1581 | 11.506 | 2.566 | 1069.847 | 26.35 | 3.8353
1582 | 11.538 | 2.564 | 1070.559 | 26.3667 | 3.846
1583 | 11.511 | 2.562 | 1071.271 | 26.3833 | 3.837
1584 | 11.541 | 2.567 | 1071.984 | 26.4 | 3.847
1585 | 11.533 | 2.571 | 1072.698 | 26.4167 | 3.8443
1586 | 11.546 | 2.561 | 1073.409 | 26.4333 | 3.8487
1587 | 11.541 | 2.559 | 1074.12 | 26.45 | 3.847
1588 | 11.534 | 2.567 | 1074.833 | 26.4667 | 3.8447
1589 | 11.529 | 2.557 | 1075.544 | 26.4833 | 3.843
1590 | 11.524 | 2.59 | 1076.263 | 26.5 | 3.8413
1591 | 11.545 | 2.557 | 1076.973 | 26.5167 | 3.8483
1592 | 11.531 | 2.562 | 1077.685 | 26.5333 | 3.8437
1593 | 11.528 | 2.562 | 1078.397 | 26.55 | 3.8427
1594 | 11.5 | 2.574 | 1079.112 | 26.5667 | 3.8333
1595 | 11.568 | 2.571 | 1079.826 | 26.5833 | 3.856
1596 | 11.561 | 2.551 | 1080.535 | 26.6 | 3.8537
1597 | 11.524 | 2.566 | 1081.247 | 26.6167 | 3.8413
1598 | 11.536 | 2.579 | 1081.963 | 26.6333 | 3.8453
1599 | 11.551 | 2.572 | 1082.678 | 26.65 | 3.8503
1600 | 11.563 | 2.559 | 1083.389 | 26.6667 | 3.8543
1601 | 11.536 | 2.577 | 1084.105 | 26.6833 | 3.8453
1602 | 11.541 | 2.567 | 1084.818 | 26.7 | 3.847
1603 | 11.551 | 2.547 | 1085.525 | 26.7167 | 3.8503
1604 | 11.495 | 2.577 | 1086.241 | 26.7333 | 3.8317
1605 | 11.523 | 2.564 | 1086.953 | 26.75 | 3.841
1606 | 11.556 | 2.559 | 1087.664 | 26.7667 | 3.852
1607 | 11.536 | 2.579 | 1088.38 | 26.7833 | 3.8453
1608 | 11.566 | 2.562 | 1089.092 | 26.8 | 3.8553
1609 | 11.536 | 2.561 | 1089.804 | 26.8167 | 3.8453
1610 | 11.521 | 2.587 | 1090.522 | 26.8333 | 3.8403
1611 | 11.543 | 2.564 | 1091.234 | 26.85 | 3.8477
1612 | 11.536 | 2.557 | 1091.945 | 26.8667 | 3.8453
1613 | 11.536 | 2.571 | 1092.659 | 26.8833 | 3.8453
1614 | 11.548 | 2.574 | 1093.374 | 26.9 | 3.8493
1615 | 11.545 | 2.574 | 1094.089 | 26.9167 | 3.8483
1616 | 11.546 | 2.574 | 1094.804 | 26.9333 | 3.8487
1617 | 11.551 | 2.574 | 1095.519 | 26.95 | 3.8503
1618 | 11.571 | 2.566 | 1096.231 | 26.9667 | 3.857
1619 | 11.556 | 2.561 | 1096.942 | 26.9833 | 3.852
1620 | 11.521 | 2.567 | 1097.656 | 27 | 3.8403
1621 | 11.563 | 2.572 | 1098.37 | 27.0167 | 3.8543
1622 | 11.519 | 2.569 | 1099.084 | 27.0333 | 3.8397
1623 | 11.571 | 2.569 | 1099.797 | 27.05 | 3.857
1624 | 11.561 | 2.564 | 1100.51 | 27.0667 | 3.8537
1625 | 11.553 | 2.571 | 1101.223 | 27.0833 | 3.851
1626 | 11.546 | 2.574 | 1101.938 | 27.1 | 3.8487
1627 | 11.553 | 2.567 | 1102.652 | 27.1167 | 3.851
1628 | 11.581 | 2.562 | 1103.363 | 27.1333 | 3.8603
1629 | 11.545 | 2.575 | 1104.079 | 27.15 | 3.8483
1630 | 11.549 | 2.575 | 1104.794 | 27.1667 | 3.8497
1631 | 11.548 | 2.556 | 1105.504 | 27.1833 | 3.8493
1632 | 11.537 | 2.567 | 1106.217 | 27.2 | 3.8457
1633 | 11.541 | 2.566 | 1106.93 | 27.2167 | 3.847
1634 | 11.543 | 2.577 | 1107.646 | 27.2333 | 3.8477
1635 | 11.526 | 2.566 | 1108.359 | 27.25 | 3.842
1636 | 11.576 | 2.561 | 1109.07 | 27.2667 | 3.8587
1637 | 11.541 | 2.564 | 1109.782 | 27.2833 | 3.847
1638 | 11.554 | 2.577 | 1110.498 | 27.3 | 3.8513
1639 | 11.55 | 2.574 | 1111.213 | 27.3167 | 3.85
1640 | 11.558 | 2.577 | 1111.929 | 27.3333 | 3.8527
1641 | 11.523 | 2.575 | 1112.644 | 27.35 | 3.841
1642 | 11.568 | 2.582 | 1113.361 | 27.3667 | 3.856
1643 | 11.543 | 2.571 | 1114.075 | 27.3833 | 3.8477
1644 | 11.549 | 2.559 | 1114.786 | 27.4 | 3.8497
1645 | 11.553 | 2.579 | 1115.502 | 27.4167 | 3.851
1646 | 11.569 | 2.572 | 1116.217 | 27.4333 | 3.8563
1647 | 11.556 | 2.572 | 1116.931 | 27.45 | 3.852
1648 | 11.536 | 2.58 | 1117.648 | 27.4667 | 3.8453
1649 | 11.611 | 2.584 | 1118.366 | 27.4833 | 3.8703
1650 | 11.586 | 2.564 | 1119.078 | 27.5 | 3.862
1651 | 11.562 | 2.584 | 1119.796 | 27.5167 | 3.854
1652 | 11.548 | 2.584 | 1120.513 | 27.5333 | 3.8493
1653 | 11.586 | 2.566 | 1121.226 | 27.55 | 3.862
1654 | 11.52 | 2.585 | 1121.944 | 27.5667 | 3.84
1655 | 11.558 | 2.582 | 1122.661 | 27.5833 | 3.8527
1656 | 11.571 | 2.577 | 1123.377 | 27.6 | 3.857
1657 | 11.533 | 2.557 | 1124.088 | 27.6167 | 3.8443
1658 | 11.556 | 2.566 | 1124.8 | 27.6333 | 3.852
1659 | 11.552 | 2.564 | 1125.512 | 27.65 | 3.8507
1660 | 11.582 | 2.589 | 1126.231 | 27.6667 | 3.8607
1661 | 11.556 | 2.569 | 1126.945 | 27.6833 | 3.852
1662 | 11.569 | 2.566 | 1127.658 | 27.7 | 3.8563
1663 | 11.568 | 2.579 | 1128.374 | 27.7167 | 3.856
1664 | 11.558 | 2.569 | 1129.088 | 27.7333 | 3.8527
1665 | 11.571 | 2.577 | 1129.803 | 27.75 | 3.857
1666 | 11.556 | 2.575 | 1130.519 | 27.7667 | 3.852
1667 | 11.588 | 2.567 | 1131.232 | 27.7833 | 3.8627
1668 | 11.578 | 2.577 | 1131.948 | 27.8 | 3.8593
1669 | 11.582 | 2.589 | 1132.667 | 27.8167 | 3.8607
1670 | 11.571 | 2.584 | 1133.385 | 27.8333 | 3.857
1671 | 11.584 | 2.564 | 1134.097 | 27.85 | 3.8613
1672 | 11.587 | 2.574 | 1134.812 | 27.8667 | 3.8623
1673 | 11.559 | 2.575 | 1135.527 | 27.8833 | 3.853
1674 | 11.567 | 2.572 | 1136.242 | 27.9 | 3.8557
1675 | 11.567 | 2.584 | 1136.959 | 27.9167 | 3.8557
1676 | 11.569 | 2.579 | 1137.676 | 27.9333 | 3.8563
1677 | 11.589 | 2.587 | 1138.394 | 27.95 | 3.863
1678 | 11.566 | 2.561 | 1139.106 | 27.9667 | 3.8553
1679 | 11.574 | 2.589 | 1139.825 | 27.9833 | 3.858
1680 | 11.579 | 2.585 | 1140.543 | 28 | 3.8597
1681 | 11.579 | 2.564 | 1141.255 | 28.0167 | 3.8597
1682 | 11.572 | 2.567 | 1141.968 | 28.0333 | 3.8573
1683 | 11.599 | 2.574 | 1142.683 | 28.05 | 3.8663
1684 | 11.579 | 2.572 | 1143.398 | 28.0667 | 3.8597
1685 | 11.539 | 2.562 | 1144.109 | 28.0833 | 3.8463
1686 | 11.581 | 2.561 | 1144.821 | 28.1 | 3.8603
1687 | 11.566 | 2.571 | 1145.535 | 28.1167 | 3.8553
1688 | 11.571 | 2.577 | 1146.25 | 28.1333 | 3.857
1689 | 11.554 | 2.575 | 1146.966 | 28.15 | 3.8513
1690 | 11.586 | 2.587 | 1147.685 | 28.1667 | 3.862
1691 | 11.587 | 2.564 | 1148.397 | 28.1833 | 3.8623
1692 | 11.559 | 2.577 | 1149.113 | 28.2 | 3.853
1693 | 11.579 | 2.577 | 1149.828 | 28.2167 | 3.8597
1694 | 11.567 | 2.595 | 1150.549 | 28.2333 | 3.8557
1695 | 11.564 | 2.557 | 1151.26 | 28.25 | 3.8547
1696 | 11.626 | 2.566 | 1151.972 | 28.2667 | 3.8753
1697 | 11.591 | 2.557 | 1152.683 | 28.2833 | 3.8637
1698 | 11.588 | 2.564 | 1153.395 | 28.3 | 3.8627
1699 | 11.6 | 2.579 | 1154.111 | 28.3167 | 3.8667
1700 | 11.564 | 2.569 | 1154.825 | 28.3333 | 3.8547
1701 | 11.599 | 2.571 | 1155.539 | 28.35 | 3.8663
1702 | 11.581 | 2.587 | 1156.257 | 28.3667 | 3.8603
1703 | 11.562 | 2.566 | 1156.97 | 28.3833 | 3.854
1704 | 11.589 | 2.58 | 1157.687 | 28.4 | 3.863
1705 | 11.576 | 2.566 | 1158.399 | 28.4167 | 3.8587
1706 | 11.592 | 2.567 | 1159.113 | 28.4333 | 3.864
1707 | 11.597 | 2.571 | 1159.827 | 28.45 | 3.8657
1708 | 11.559 | 2.569 | 1160.54 | 28.4667 | 3.853
1709 | 11.572 | 2.569 | 1161.254 | 28.4833 | 3.8573
1710 | 11.584 | 2.58 | 1161.971 | 28.5 | 3.8613
1711 | 11.604 | 2.58 | 1162.687 | 28.5167 | 3.868
1712 | 11.604 | 2.577 | 1163.403 | 28.5333 | 3.868
1713 | 11.639 | 2.574 | 1164.118 | 28.55 | 3.8797
1714 | 11.536 | 2.559 | 1164.829 | 28.5667 | 3.8453
1715 | 11.574 | 2.585 | 1165.547 | 28.5833 | 3.858
1716 | 11.602 | 2.582 | 1166.264 | 28.6 | 3.8673
1717 | 11.584 | 2.567 | 1166.978 | 28.6167 | 3.8613
1718 | 11.569 | 2.579 | 1167.694 | 28.6333 | 3.8563
1719 | 11.609 | 2.585 | 1168.412 | 28.65 | 3.8697
1720 | 11.596 | 2.579 | 1169.128 | 28.6667 | 3.8653
1721 | 11.614 | 2.562 | 1169.84 | 28.6833 | 3.8713
1722 | 11.616 | 2.58 | 1170.557 | 28.7 | 3.872
1723 | 11.561 | 2.559 | 1171.268 | 28.7167 | 3.8537
1724 | 11.578 | 2.562 | 1171.979 | 28.7333 | 3.8593
1725 | 11.611 | 2.574 | 1172.694 | 28.75 | 3.8703
1726 | 11.596 | 2.574 | 1173.409 | 28.7667 | 3.8653
1727 | 11.622 | 2.592 | 1174.129 | 28.7833 | 3.874
1728 | 11.584 | 2.584 | 1174.847 | 28.8 | 3.8613
1729 | 11.604 | 2.575 | 1175.562 | 28.8167 | 3.868
1730 | 11.584 | 2.569 | 1176.276 | 28.8333 | 3.8613
1731 | 11.613 | 2.577 | 1176.992 | 28.85 | 3.871
1732 | 11.574 | 2.566 | 1177.705 | 28.8667 | 3.858
1733 | 11.599 | 2.575 | 1178.42 | 28.8833 | 3.8663
1734 | 11.589 | 2.571 | 1179.134 | 28.9 | 3.863
1735 | 11.614 | 2.58 | 1179.851 | 28.9167 | 3.8713
1736 | 11.581 | 2.584 | 1180.568 | 28.9333 | 3.8603
1737 | 11.616 | 2.587 | 1181.287 | 28.95 | 3.872
1738 | 11.591 | 2.564 | 1181.999 | 28.9667 | 3.8637
1739 | 11.639 | 2.572 | 1182.714 | 28.9833 | 3.8797
1740 | 11.639 | 2.587 | 1183.432 | 29 | 3.8797
1741 | 11.617 | 2.599 | 1184.154 | 29.0167 | 3.8723
1742 | 11.6 | 2.59 | 1184.874 | 29.0333 | 3.8667
1743 | 11.601 | 2.584 | 1185.591 | 29.05 | 3.867
1744 | 11.601 | 2.58 | 1186.308 | 29.0667 | 3.867
1745 | 11.624 | 2.585 | 1187.026 | 29.0833 | 3.8747
1746 | 11.616 | 2.594 | 1187.747 | 29.1 | 3.872
1747 | 11.581 | 2.574 | 1188.462 | 29.1167 | 3.8603
1748 | 11.631 | 2.589 | 1189.181 | 29.1333 | 3.877
1749 | 11.596 | 2.575 | 1189.896 | 29.15 | 3.8653
1750 | 11.652 | 2.594 | 1190.617 | 29.1667 | 3.884
1751 | 11.607 | 2.577 | 1191.333 | 29.1833 | 3.869
1752 | 11.599 | 2.577 | 1192.048 | 29.2 | 3.8663
1753 | 11.606 | 2.559 | 1192.759 | 29.2167 | 3.8687
1754 | 11.598 | 2.587 | 1193.478 | 29.2333 | 3.866
1755 | 11.621 | 2.572 | 1194.192 | 29.25 | 3.8737
1756 | 11.635 | 2.572 | 1194.907 | 29.2667 | 3.8783
1757 | 11.604 | 2.567 | 1195.62 | 29.2833 | 3.868
1758 | 11.606 | 2.574 | 1196.335 | 29.3 | 3.8687
1759 | 11.631 | 2.587 | 1197.053 | 29.3167 | 3.877
1760 | 11.586 | 2.569 | 1197.767 | 29.3333 | 3.862
1761 | 11.634 | 2.587 | 1198.486 | 29.35 | 3.878
1762 | 11.581 | 2.59 | 1199.205 | 29.3667 | 3.8603
1763 | 11.6 | 2.575 | 1199.921 | 29.3833 | 3.8667
1764 | 11.624 | 2.587 | 1200.639 | 29.4 | 3.8747
1765 | 11.611 | 2.585 | 1201.357 | 29.4167 | 3.8703
1766 | 11.607 | 2.577 | 1202.073 | 29.4333 | 3.869
1767 | 11.623 | 2.571 | 1202.787 | 29.45 | 3.8743
1768 | 11.591 | 2.59 | 1203.507 | 29.4667 | 3.8637
1769 | 11.599 | 2.592 | 1204.227 | 29.4833 | 3.8663
1770 | 11.636 | 2.574 | 1204.942 | 29.5 | 3.8787
1771 | 11.626 | 2.552 | 1205.651 | 29.5167 | 3.8753
1772 | 11.643 | 2.575 | 1206.366 | 29.5333 | 3.881
1773 | 11.618 | 2.579 | 1207.082 | 29.55 | 3.8727
1774 | 11.606 | 2.577 | 1207.798 | 29.5667 | 3.8687
1775 | 11.644 | 2.571 | 1208.512 | 29.5833 | 3.8813
1776 | 11.629 | 2.579 | 1209.229 | 29.6 | 3.8763
1777 | 11.636 | 2.577 | 1209.944 | 29.6167 | 3.8787
1778 | 11.604 | 2.584 | 1210.662 | 29.6333 | 3.868
1779 | 11.626 | 2.577 | 1211.378 | 29.65 | 3.8753
1780 | 11.639 | 2.582 | 1212.095 | 29.6667 | 3.8797
1781 | 11.611 | 2.585 | 1212.813 | 29.6833 | 3.8703
1782 | 11.616 | 2.58 | 1213.53 | 29.7 | 3.872
1783 | 11.624 | 2.567 | 1214.243 | 29.7167 | 3.8747
1784 | 11.601 | 2.582 | 1214.96 | 29.7333 | 3.867
1785 | 11.646 | 2.58 | 1215.677 | 29.75 | 3.882
1786 | 11.614 | 2.589 | 1216.396 | 29.7667 | 3.8713
1787 | 11.632 | 2.567 | 1217.109 | 29.7833 | 3.8773
1788 | 11.624 | 2.569 | 1217.823 | 29.8 | 3.8747
1789 | 11.63 | 2.561 | 1218.534 | 29.8167 | 3.8767
1790 | 11.659 | 2.567 | 1219.248 | 29.8333 | 3.8863
1791 | 11.594 | 2.587 | 1219.966 | 29.85 | 3.8647
1792 | 11.631 | 2.574 | 1220.681 | 29.8667 | 3.877
1793 | 11.607 | 2.574 | 1221.396 | 29.8833 | 3.869
1794 | 11.607 | 2.585 | 1222.114 | 29.9 | 3.869
1795 | 11.674 | 2.569 | 1222.828 | 29.9167 | 3.8913
1796 | 11.634 | 2.587 | 1223.546 | 29.9333 | 3.878
1797 | 11.652 | 2.579 | 1224.263 | 29.95 | 3.884
1798 | 11.636 | 2.589 | 1224.982 | 29.9667 | 3.8787
1799 | 11.627 | 2.585 | 1225.7 | 29.9833 | 3.8757
1800 | 11.614 | 2.587 | 1226.419 | 30 | 3.8713
1801 | 11.642 | 2.58 | 1227.135 | 30.0167 | 3.8807
1802 | 11.649 | 2.577 | 1227.851 | 30.0333 | 3.883
1803 | 11.632 | 2.579 | 1228.568 | 30.05 | 3.8773
1804 | 11.657 | 2.572 | 1229.282 | 30.0667 | 3.8857
1805 | 11.649 | 2.585 | 1230 | 30.0833 | 3.883
1806 | 11.67 | 2.575 | 1230.716 | 30.1 | 3.89
1807 | 11.615 | 2.579 | 1231.432 | 30.1167 | 3.8717
1808 | 11.63 | 2.6 | 1232.154 | 30.1333 | 3.8767
1809 | 11.637 | 2.579 | 1232.871 | 30.15 | 3.879
1810 | 11.655 | 2.577 | 1233.586 | 30.1667 | 3.885
1811 | 11.647 | 2.577 | 1234.302 | 30.1833 | 3.8823
1812 | 11.624 | 2.582 | 1235.02 | 30.2 | 3.8747
1813 | 11.607 | 2.585 | 1235.738 | 30.2167 | 3.869
1814 | 11.652 | 2.579 | 1236.454 | 30.2333 | 3.884
1815 | 11.642 | 2.595 | 1237.175 | 30.25 | 3.8807
1816 | 11.654 | 2.58 | 1237.892 | 30.2667 | 3.8847
1817 | 11.643 | 2.574 | 1238.607 | 30.2833 | 3.881
1818 | 11.633 | 2.567 | 1239.32 | 30.3 | 3.8777
1819 | 11.652 | 2.582 | 1240.037 | 30.3167 | 3.884
1820 | 11.642 | 2.59 | 1240.757 | 30.3333 | 3.8807
1821 | 11.656 | 2.58 | 1241.473 | 30.35 | 3.8853
1822 | 11.653 | 2.587 | 1242.192 | 30.3667 | 3.8843
1823 | 11.647 | 2.597 | 1242.913 | 30.3833 | 3.8823
1824 | 11.62 | 2.594 | 1243.634 | 30.4 | 3.8733
1825 | 11.638 | 2.577 | 1244.35 | 30.4167 | 3.8793
1826 | 11.637 | 2.574 | 1245.065 | 30.4333 | 3.879
1827 | 11.668 | 2.571 | 1245.779 | 30.45 | 3.8893
1828 | 11.648 | 2.594 | 1246.499 | 30.4667 | 3.8827
1829 | 11.643 | 2.584 | 1247.217 | 30.4833 | 3.881
1830 | 11.63 | 2.589 | 1247.936 | 30.5 | 3.8767
1831 | 11.66 | 2.566 | 1248.649 | 30.5167 | 3.8867
1832 | 11.65 | 2.58 | 1249.365 | 30.5333 | 3.8833
1833 | 11.666 | 2.571 | 1250.079 | 30.55 | 3.8887
1834 | 11.633 | 2.592 | 1250.799 | 30.5667 | 3.8777
1835 | 11.665 | 2.597 | 1251.521 | 30.5833 | 3.8883
1836 | 11.653 | 2.592 | 1252.241 | 30.6 | 3.8843
1837 | 11.675 | 2.6 | 1252.963 | 30.6167 | 3.8917
1838 | 11.681 | 2.584 | 1253.681 | 30.6333 | 3.8937
1839 | 11.67 | 2.585 | 1254.399 | 30.65 | 3.89
1840 | 11.643 | 2.577 | 1255.115 | 30.6667 | 3.881
1841 | 11.676 | 2.575 | 1255.83 | 30.6833 | 3.892
1842 | 11.645 | 2.59 | 1256.55 | 30.7 | 3.8817
1843 | 11.655 | 2.595 | 1257.27 | 30.7167 | 3.885
1844 | 11.661 | 2.546 | 1257.978 | 30.7333 | 3.887
1845 | 11.651 | 2.589 | 1258.697 | 30.75 | 3.8837
1846 | 11.66 | 2.58 | 1259.414 | 30.7667 | 3.8867
1847 | 11.656 | 2.58 | 1260.13 | 30.7833 | 3.8853
1848 | 11.661 | 2.58 | 1260.847 | 30.8 | 3.887
1849 | 11.66 | 2.587 | 1261.566 | 30.8167 | 3.8867
1850 | 11.64 | 2.577 | 1262.282 | 30.8333 | 3.88
1851 | 11.66 | 2.592 | 1263.002 | 30.85 | 3.8867
1852 | 11.65 | 2.589 | 1263.721 | 30.8667 | 3.8833
1853 | 11.637 | 2.579 | 1264.437 | 30.8833 | 3.879
1854 | 11.67 | 2.594 | 1265.157 | 30.9 | 3.89
1855 | 11.653 | 2.59 | 1265.877 | 30.9167 | 3.8843
1856 | 11.65 | 2.571 | 1266.591 | 30.9333 | 3.8833
1857 | 11.688 | 2.58 | 1267.308 | 30.95 | 3.896
1858 | 11.683 | 2.594 | 1268.028 | 30.9667 | 3.8943
1859 | 11.675 | 2.585 | 1268.746 | 30.9833 | 3.8917
1860 | 11.658 | 2.584 | 1269.464 | 31 | 3.886
1861 | 11.671 | 2.585 | 1270.182 | 31.0167 | 3.8903
1862 | 11.678 | 2.584 | 1270.9 | 31.0333 | 3.8927
1863 | 11.66 | 2.579 | 1271.616 | 31.05 | 3.8867
1864 | 11.671 | 2.58 | 1272.333 | 31.0667 | 3.8903
1865 | 11.655 | 2.575 | 1273.048 | 31.0833 | 3.885
1866 | 11.658 | 2.587 | 1273.767 | 31.1 | 3.886
1867 | 11.677 | 2.592 | 1274.487 | 31.1167 | 3.8923
1868 | 11.692 | 2.587 | 1275.206 | 31.1333 | 3.8973
1869 | 11.658 | 2.599 | 1275.927 | 31.15 | 3.886
1870 | 11.668 | 2.577 | 1276.643 | 31.1667 | 3.8893
1871 | 11.678 | 2.587 | 1277.362 | 31.1833 | 3.8927
1872 | 11.688 | 2.59 | 1278.081 | 31.2 | 3.896
1873 | 11.693 | 2.59 | 1278.801 | 31.2167 | 3.8977
1874 | 11.665 | 2.58 | 1279.518 | 31.2333 | 3.8883
1875 | 11.69 | 2.609 | 1280.242 | 31.25 | 3.8967
1876 | 11.671 | 2.585 | 1280.96 | 31.2667 | 3.8903
1877 | 11.67 | 2.594 | 1281.681 | 31.2833 | 3.89
1878 | 11.647 | 2.569 | 1282.394 | 31.3 | 3.8823
1879 | 11.68 | 2.587 | 1283.113 | 31.3167 | 3.8933
1880 | 11.673 | 2.58 | 1283.83 | 31.3333 | 3.891
1881 | 11.685 | 2.589 | 1284.549 | 31.35 | 3.895
1882 | 11.653 | 2.594 | 1285.269 | 31.3667 | 3.8843
1883 | 11.685 | 2.585 | 1285.988 | 31.3833 | 3.895
1884 | 11.688 | 2.597 | 1286.709 | 31.4 | 3.896
1885 | 11.693 | 2.59 | 1287.428 | 31.4167 | 3.8977
1886 | 11.688 | 2.587 | 1288.147 | 31.4333 | 3.896
1887 | 11.675 | 2.587 | 1288.866 | 31.45 | 3.8917
1888 | 11.672 | 2.589 | 1289.585 | 31.4667 | 3.8907
1889 | 11.682 | 2.597 | 1290.306 | 31.4833 | 3.894
1890 | 11.687 | 2.595 | 1291.027 | 31.5 | 3.8957
1891 | 11.683 | 2.572 | 1291.742 | 31.5167 | 3.8943
1892 | 11.69 | 2.595 | 1292.463 | 31.5333 | 3.8967
1893 | 11.665 | 2.594 | 1293.183 | 31.55 | 3.8883
1894 | 11.678 | 2.587 | 1293.902 | 31.5667 | 3.8927
1895 | 11.69 | 2.6 | 1294.624 | 31.5833 | 3.8967
1896 | 11.67 | 2.582 | 1295.341 | 31.6 | 3.89
1897 | 11.688 | 2.59 | 1296.061 | 31.6167 | 3.896
1898 | 11.683 | 2.587 | 1296.779 | 31.6333 | 3.8943
1899 | 11.68 | 2.59 | 1297.499 | 31.65 | 3.8933
1900 | 11.72 | 2.607 | 1298.223 | 31.6667 | 3.9067
1901 | 11.7 | 2.587 | 1298.942 | 31.6833 | 3.9
1902 | 11.7 | 2.597 | 1299.663 | 31.7 | 3.9
1903 | 11.685 | 2.579 | 1300.379 | 31.7167 | 3.895
1904 | 11.662 | 2.592 | 1301.099 | 31.7333 | 3.8873
1905 | 11.693 | 2.59 | 1301.819 | 31.75 | 3.8977
1906 | 11.693 | 2.574 | 1302.534 | 31.7667 | 3.8977
1907 | 11.675 | 2.582 | 1303.251 | 31.7833 | 3.8917
1908 | 11.701 | 2.587 | 1303.97 | 31.8 | 3.9003
1909 | 11.676 | 2.58 | 1304.687 | 31.8167 | 3.892
1910 | 11.678 | 2.587 | 1305.405 | 31.8333 | 3.8927
1911 | 11.7 | 2.607 | 1306.129 | 31.85 | 3.9
1912 | 11.693 | 2.584 | 1306.847 | 31.8667 | 3.8977
1913 | 11.691 | 2.58 | 1307.564 | 31.8833 | 3.897
1914 | 11.713 | 2.59 | 1308.283 | 31.9 | 3.9043
1915 | 11.69 | 2.58 | 1309 | 31.9167 | 3.8967
1916 | 11.67 | 2.572 | 1309.714 | 31.9333 | 3.89
1917 | 11.673 | 2.577 | 1310.43 | 31.95 | 3.891
1918 | 11.701 | 2.592 | 1311.15 | 31.9667 | 3.9003
1919 | 11.693 | 2.592 | 1311.87 | 31.9833 | 3.8977
1920 | 11.676 | 2.569 | 1312.584 | 32 | 3.892
1921 | 11.676 | 2.599 | 1313.306 | 32.0167 | 3.892
1922 | 11.703 | 2.599 | 1314.027 | 32.0333 | 3.901
1923 | 11.703 | 2.6 | 1314.75 | 32.05 | 3.901
1924 | 11.73 | 2.594 | 1315.47 | 32.0667 | 3.91
1925 | 11.688 | 2.615 | 1316.197 | 32.0833 | 3.896
1926 | 11.688 | 2.594 | 1316.917 | 32.1 | 3.896
1927 | 11.691 | 2.6 | 1317.639 | 32.1167 | 3.897
1928 | 11.69 | 2.605 | 1318.363 | 32.1333 | 3.8967
1929 | 11.69 | 2.577 | 1319.079 | 32.15 | 3.8967
1930 | 11.693 | 2.604 | 1319.802 | 32.1667 | 3.8977
1931 | 11.683 | 2.592 | 1320.522 | 32.1833 | 3.8943
1932 | 11.698 | 2.602 | 1321.245 | 32.2 | 3.8993
1933 | 11.703 | 2.595 | 1321.966 | 32.2167 | 3.901
1934 | 11.695 | 2.589 | 1322.685 | 32.2333 | 3.8983
1935 | 11.693 | 2.589 | 1323.404 | 32.25 | 3.8977
1936 | 11.718 | 2.607 | 1324.128 | 32.2667 | 3.906
1937 | 11.7 | 2.597 | 1324.85 | 32.2833 | 3.9
1938 | 11.69 | 2.605 | 1325.573 | 32.3 | 3.8967
1939 | 11.713 | 2.604 | 1326.296 | 32.3167 | 3.9043
1940 | 11.668 | 2.597 | 1327.018 | 32.3333 | 3.8893
1941 | 11.703 | 2.605 | 1327.742 | 32.35 | 3.901
1942 | 11.716 | 2.609 | 1328.466 | 32.3667 | 3.9053
1943 | 11.719 | 2.6 | 1329.188 | 32.3833 | 3.9063
1944 | 11.721 | 2.609 | 1329.913 | 32.4 | 3.907
1945 | 11.741 | 2.599 | 1330.635 | 32.4167 | 3.9137
1946 | 11.708 | 2.602 | 1331.358 | 32.4333 | 3.9027
1947 | 11.711 | 2.604 | 1332.081 | 32.45 | 3.9037
1948 | 11.719 | 2.602 | 1332.804 | 32.4667 | 3.9063
1949 | 11.686 | 2.587 | 1333.522 | 32.4833 | 3.8953
1950 | 11.731 | 2.59 | 1334.242 | 32.5 | 3.9103
1951 | 11.696 | 2.571 | 1334.956 | 32.5167 | 3.8987
1952 | 11.718 | 2.589 | 1335.675 | 32.5333 | 3.906
1953 | 11.718 | 2.589 | 1336.394 | 32.55 | 3.906
1954 | 11.701 | 2.604 | 1337.117 | 32.5667 | 3.9003
1955 | 11.693 | 2.595 | 1337.838 | 32.5833 | 3.8977
1956 | 11.708 | 2.585 | 1338.556 | 32.6 | 3.9027
1957 | 11.724 | 2.605 | 1339.28 | 32.6167 | 3.908
1958 | 11.715 | 2.612 | 1340.005 | 32.6333 | 3.905
1959 | 11.714 | 2.597 | 1340.727 | 32.65 | 3.9047
1960 | 11.725 | 2.587 | 1341.446 | 32.6667 | 3.9083
1961 | 11.72 | 2.602 | 1342.168 | 32.6833 | 3.9067
1962 | 11.72 | 2.594 | 1342.889 | 32.7 | 3.9067
1963 | 11.718 | 2.605 | 1343.612 | 32.7167 | 3.906
1964 | 11.743 | 2.594 | 1344.333 | 32.7333 | 3.9143
1965 | 11.701 | 2.584 | 1345.051 | 32.75 | 3.9003
1966 | 11.698 | 2.607 | 1345.775 | 32.7667 | 3.8993
1967 | 11.731 | 2.602 | 1346.497 | 32.7833 | 3.9103
1968 | 11.724 | 2.6 | 1347.22 | 32.8 | 3.908
1969 | 11.691 | 2.607 | 1347.944 | 32.8167 | 3.897
1970 | 11.713 | 2.599 | 1348.666 | 32.8333 | 3.9043
1971 | 11.731 | 2.585 | 1349.384 | 32.85 | 3.9103
1972 | 11.726 | 2.571 | 1350.098 | 32.8667 | 3.9087
1973 | 11.718 | 2.597 | 1350.819 | 32.8833 | 3.906
1974 | 11.737 | 2.594 | 1351.54 | 32.9 | 3.9123
1975 | 11.725 | 2.587 | 1352.258 | 32.9167 | 3.9083
1976 | 11.726 | 2.577 | 1352.974 | 32.9333 | 3.9087
1977 | 11.731 | 2.577 | 1353.69 | 32.95 | 3.9103
1978 | 11.736 | 2.617 | 1354.417 | 32.9667 | 3.912
1979 | 11.703 | 2.615 | 1355.143 | 32.9833 | 3.901
1980 | 11.698 | 2.61 | 1355.868 | 33 | 3.8993
1981 | 11.751 | 2.602 | 1356.591 | 33.0167 | 3.917
1982 | 11.736 | 2.595 | 1357.312 | 33.0333 | 3.912
1983 | 11.744 | 2.589 | 1358.031 | 33.05 | 3.9147
1984 | 11.728 | 2.589 | 1358.75 | 33.0667 | 3.9093
1985 | 11.723 | 2.59 | 1359.47 | 33.0833 | 3.9077
1986 | 11.721 | 2.604 | 1360.193 | 33.1 | 3.907
1987 | 11.696 | 2.589 | 1360.912 | 33.1167 | 3.8987
1988 | 11.733 | 2.617 | 1361.639 | 33.1333 | 3.911
1989 | 11.723 | 2.602 | 1362.362 | 33.15 | 3.9077
1990 | 11.716 | 2.595 | 1363.083 | 33.1667 | 3.9053
1991 | 11.738 | 2.582 | 1363.8 | 33.1833 | 3.9127
1992 | 11.716 | 2.602 | 1364.523 | 33.2 | 3.9053
1993 | 11.736 | 2.594 | 1365.243 | 33.2167 | 3.912
1994 | 11.726 | 2.609 | 1365.968 | 33.2333 | 3.9087
1995 | 11.723 | 2.58 | 1366.685 | 33.25 | 3.9077
1996 | 11.728 | 2.61 | 1367.41 | 33.2667 | 3.9093
1997 | 11.733 | 2.582 | 1368.127 | 33.2833 | 3.911
1998 | 11.718 | 2.58 | 1368.844 | 33.3 | 3.906
1999 | 11.718 | 2.602 | 1369.567 | 33.3167 | 3.906
2000 | 11.741 | 2.602 | 1370.29 | 33.3333 | 3.9137
2001 | 11.761 | 2.595 | 1371.01 | 33.35 | 3.9203
2002 | 11.733 | 2.607 | 1371.735 | 33.3667 | 3.911
2003 | 11.713 | 2.579 | 1372.451 | 33.3833 | 3.9043
2004 | 11.736 | 2.6 | 1373.173 | 33.4 | 3.912
2005 | 11.748 | 2.592 | 1373.893 | 33.4167 | 3.916
2006 | 11.712 | 2.604 | 1374.616 | 33.4333 | 3.904
2007 | 11.749 | 2.607 | 1375.341 | 33.45 | 3.9163
2008 | 11.739 | 2.605 | 1376.064 | 33.4667 | 3.913
2009 | 11.736 | 2.595 | 1376.785 | 33.4833 | 3.912
2010 | 11.718 | 2.615 | 1377.512 | 33.5 | 3.906
2011 | 11.741 | 2.587 | 1378.23 | 33.5167 | 3.9137
2012 | 11.736 | 2.602 | 1378.953 | 33.5333 | 3.912
2013 | 11.751 | 2.594 | 1379.673 | 33.55 | 3.917
2014 | 11.701 | 2.595 | 1380.394 | 33.5667 | 3.9003
2015 | 11.752 | 2.613 | 1381.12 | 33.5833 | 3.9173
2016 | 11.733 | 2.58 | 1381.837 | 33.6 | 3.911
2017 | 11.742 | 2.594 | 1382.558 | 33.6167 | 3.914
2018 | 11.729 | 2.602 | 1383.28 | 33.6333 | 3.9097
2019 | 11.773 | 2.618 | 1384.008 | 33.65 | 3.9243
2020 | 11.739 | 2.618 | 1384.735 | 33.6667 | 3.913
2021 | 11.733 | 2.627 | 1385.465 | 33.6833 | 3.911
2022 | 11.719 | 2.6 | 1386.187 | 33.7 | 3.9063
2023 | 11.736 | 2.61 | 1386.912 | 33.7167 | 3.912
2024 | 11.706 | 2.602 | 1387.635 | 33.7333 | 3.902
2025 | 11.746 | 2.6 | 1388.357 | 33.75 | 3.9153
2026 | 11.739 | 2.6 | 1389.079 | 33.7667 | 3.913
2027 | 11.747 | 2.587 | 1389.798 | 33.7833 | 3.9157
2028 | 11.754 | 2.604 | 1390.521 | 33.8 | 3.918
2029 | 11.723 | 2.612 | 1391.247 | 33.8167 | 3.9077
2030 | 11.752 | 2.612 | 1391.972 | 33.8333 | 3.9173
2031 | 11.739 | 2.592 | 1392.692 | 33.85 | 3.913
2032 | 11.707 | 2.613 | 1393.418 | 33.8667 | 3.9023
2033 | 11.722 | 2.607 | 1394.142 | 33.8833 | 3.9073
2034 | 11.739 | 2.625 | 1394.871 | 33.9 | 3.913
2035 | 11.742 | 2.605 | 1395.595 | 33.9167 | 3.914
2036 | 11.744 | 2.609 | 1396.32 | 33.9333 | 3.9147
2037 | 11.769 | 2.584 | 1397.037 | 33.95 | 3.923
2038 | 11.741 | 2.609 | 1397.762 | 33.9667 | 3.9137
2039 | 11.736 | 2.599 | 1398.484 | 33.9833 | 3.912
2040 | 11.767 | 2.597 | 1399.205 | 34 | 3.9223
2041 | 11.749 | 2.602 | 1399.928 | 34.0167 | 3.9163
2042 | 11.754 | 2.595 | 1400.649 | 34.0333 | 3.918
2043 | 11.752 | 2.61 | 1401.374 | 34.05 | 3.9173
2044 | 11.775 | 2.6 | 1402.096 | 34.0667 | 3.925
2045 | 11.751 | 2.599 | 1402.818 | 34.0833 | 3.917
2046 | 11.753 | 2.599 | 1403.54 | 34.1 | 3.9177
2047 | 11.742 | 2.597 | 1404.261 | 34.1167 | 3.914
2048 | 11.739 | 2.597 | 1404.983 | 34.1333 | 3.913
2049 | 11.756 | 2.615 | 1405.709 | 34.15 | 3.9187
2050 | 11.767 | 2.589 | 1406.428 | 34.1667 | 3.9223
2051 | 11.746 | 2.605 | 1407.152 | 34.1833 | 3.9153
2052 | 11.742 | 2.622 | 1407.88 | 34.2 | 3.914
2053 | 11.741 | 2.605 | 1408.604 | 34.2167 | 3.9137
2054 | 11.76 | 2.612 | 1409.329 | 34.2333 | 3.92
2055 | 11.759 | 2.597 | 1410.051 | 34.25 | 3.9197
2056 | 11.774 | 2.612 | 1410.776 | 34.2667 | 3.9247
2057 | 11.772 | 2.605 | 1411.5 | 34.2833 | 3.924
2058 | 11.767 | 2.615 | 1412.226 | 34.3 | 3.9223
2059 | 11.769 | 2.602 | 1412.949 | 34.3167 | 3.923
2060 | 11.752 | 2.618 | 1413.676 | 34.3333 | 3.9173
2061 | 11.721 | 2.612 | 1414.402 | 34.35 | 3.907
2062 | 11.769 | 2.597 | 1415.123 | 34.3667 | 3.923
2063 | 11.774 | 2.597 | 1415.845 | 34.3833 | 3.9247
2064 | 11.742 | 2.607 | 1416.569 | 34.4 | 3.914
2065 | 11.789 | 2.61 | 1417.294 | 34.4167 | 3.9297
2066 | 11.76 | 2.599 | 1418.016 | 34.4333 | 3.92
2067 | 11.747 | 2.615 | 1418.742 | 34.45 | 3.9157
2068 | 11.752 | 2.623 | 1419.471 | 34.4667 | 3.9173
2069 | 11.774 | 2.602 | 1420.194 | 34.4833 | 3.9247
2070 | 11.792 | 2.623 | 1420.922 | 34.5 | 3.9307
2071 | 11.777 | 2.599 | 1421.644 | 34.5167 | 3.9257
2072 | 11.755 | 2.599 | 1422.366 | 34.5333 | 3.9183
2073 | 11.77 | 2.617 | 1423.093 | 34.55 | 3.9233
2074 | 11.79 | 2.6 | 1423.815 | 34.5667 | 3.93
2075 | 11.754 | 2.612 | 1424.541 | 34.5833 | 3.918
2076 | 11.767 | 2.605 | 1425.264 | 34.6 | 3.9223
2077 | 11.782 | 2.61 | 1425.989 | 34.6167 | 3.9273
2078 | 11.797 | 2.613 | 1426.715 | 34.6333 | 3.9323
2079 | 11.797 | 2.609 | 1427.44 | 34.65 | 3.9323
2080 | 11.767 | 2.599 | 1428.162 | 34.6667 | 3.9223
2081 | 11.795 | 2.612 | 1428.887 | 34.6833 | 3.9317
2082 | 11.788 | 2.602 | 1429.61 | 34.7 | 3.9293
2083 | 11.784 | 2.613 | 1430.336 | 34.7167 | 3.928
2084 | 11.78 | 2.613 | 1431.062 | 34.7333 | 3.9267
2085 | 11.802 | 2.617 | 1431.789 | 34.75 | 3.934
2086 | 11.745 | 2.609 | 1432.513 | 34.7667 | 3.915
2087 | 11.772 | 2.604 | 1433.237 | 34.7833 | 3.924
2088 | 11.77 | 2.612 | 1433.962 | 34.8 | 3.9233
2089 | 11.812 | 2.579 | 1434.678 | 34.8167 | 3.9373
2090 | 11.792 | 2.592 | 1435.398 | 34.8333 | 3.9307
2091 | 11.768 | 2.599 | 1436.12 | 34.85 | 3.9227
2092 | 11.783 | 2.615 | 1436.847 | 34.8667 | 3.9277
2093 | 11.79 | 2.612 | 1437.572 | 34.8833 | 3.93
2094 | 11.775 | 2.612 | 1438.298 | 34.9 | 3.925
2095 | 11.775 | 2.613 | 1439.024 | 34.9167 | 3.925
2096 | 11.765 | 2.613 | 1439.75 | 34.9333 | 3.9217
2097 | 11.805 | 2.622 | 1440.478 | 34.95 | 3.935
2098 | 11.797 | 2.622 | 1441.206 | 34.9667 | 3.9323
2099 | 11.775 | 2.612 | 1441.932 | 34.9833 | 3.925
2100 | 11.79 | 2.602 | 1442.654 | 35 | 3.93
2101 | 11.802 | 2.604 | 1443.378 | 35.0167 | 3.934
2102 | 11.795 | 2.607 | 1444.102 | 35.0333 | 3.9317
2103 | 11.774 | 2.625 | 1444.831 | 35.05 | 3.9247
2104 | 11.765 | 2.612 | 1445.556 | 35.0667 | 3.9217
2105 | 11.8 | 2.613 | 1446.282 | 35.0833 | 3.9333
2106 | 11.785 | 2.6 | 1447.005 | 35.1 | 3.9283
2107 | 11.803 | 2.604 | 1447.728 | 35.1167 | 3.9343
2108 | 11.76 | 2.605 | 1448.451 | 35.1333 | 3.92
2109 | 11.795 | 2.607 | 1449.176 | 35.15 | 3.9317
2110 | 11.802 | 2.61 | 1449.901 | 35.1667 | 3.934
2111 | 11.805 | 2.582 | 1450.618 | 35.1833 | 3.935
2112 | 11.802 | 2.613 | 1451.344 | 35.2 | 3.934
2113 | 11.8 | 2.605 | 1452.067 | 35.2167 | 3.9333
2114 | 11.827 | 2.612 | 1452.793 | 35.2333 | 3.9423
2115 | 11.8 | 2.625 | 1453.522 | 35.25 | 3.9333
2116 | 11.785 | 2.615 | 1454.249 | 35.2667 | 3.9283
2117 | 11.78 | 2.618 | 1454.976 | 35.2833 | 3.9267
2118 | 11.793 | 2.618 | 1455.703 | 35.3 | 3.931
2119 | 11.805 | 2.609 | 1456.428 | 35.3167 | 3.935
2120 | 11.81 | 2.605 | 1457.151 | 35.3333 | 3.9367
2121 | 11.798 | 2.615 | 1457.878 | 35.35 | 3.9327
2122 | 11.8 | 2.61 | 1458.603 | 35.3667 | 3.9333
2123 | 11.81 | 2.607 | 1459.327 | 35.3833 | 3.9367
2124 | 11.818 | 2.59 | 1460.046 | 35.4 | 3.9393
2125 | 11.773 | 2.625 | 1460.776 | 35.4167 | 3.9243
2126 | 11.772 | 2.613 | 1461.502 | 35.4333 | 3.924
2127 | 11.805 | 2.623 | 1462.23 | 35.45 | 3.935
2128 | 11.798 | 2.61 | 1462.955 | 35.4667 | 3.9327
2129 | 11.777 | 2.62 | 1463.683 | 35.4833 | 3.9257
2130 | 11.823 | 2.595 | 1464.404 | 35.5 | 3.941
2131 | 11.822 | 2.615 | 1465.131 | 35.5167 | 3.9407
2132 | 11.785 | 2.613 | 1465.857 | 35.5333 | 3.9283
2133 | 11.795 | 2.622 | 1466.585 | 35.55 | 3.9317
2134 | 11.808 | 2.613 | 1467.311 | 35.5667 | 3.936
2135 | 11.818 | 2.615 | 1468.037 | 35.5833 | 3.9393
2136 | 11.826 | 2.623 | 1468.766 | 35.6 | 3.942
2137 | 11.793 | 2.607 | 1469.49 | 35.6167 | 3.931
2138 | 11.79 | 2.627 | 1470.22 | 35.6333 | 3.93
2139 | 11.792 | 2.615 | 1470.946 | 35.65 | 3.9307
2140 | 11.8 | 2.605 | 1471.67 | 35.6667 | 3.9333
2141 | 11.826 | 2.617 | 1472.397 | 35.6833 | 3.942
2142 | 11.805 | 2.617 | 1473.124 | 35.7 | 3.935
2143 | 11.805 | 2.625 | 1473.853 | 35.7167 | 3.935
2144 | 11.825 | 2.609 | 1474.577 | 35.7333 | 3.9417
2145 | 11.81 | 2.607 | 1475.302 | 35.75 | 3.9367
2146 | 11.78 | 2.62 | 1476.029 | 35.7667 | 3.9267
2147 | 11.813 | 2.609 | 1476.754 | 35.7833 | 3.9377
2148 | 11.808 | 2.609 | 1477.479 | 35.8 | 3.936
2149 | 11.843 | 2.622 | 1478.207 | 35.8167 | 3.9477
2150 | 11.78 | 2.622 | 1478.935 | 35.8333 | 3.9267
2151 | 11.825 | 2.617 | 1479.662 | 35.85 | 3.9417
2152 | 11.794 | 2.628 | 1480.392 | 35.8667 | 3.9313
2153 | 11.833 | 2.613 | 1481.118 | 35.8833 | 3.9443
2154 | 11.813 | 2.612 | 1481.843 | 35.9 | 3.9377
2155 | 11.793 | 2.633 | 1482.575 | 35.9167 | 3.931
2156 | 11.819 | 2.628 | 1483.305 | 35.9333 | 3.9397
2157 | 11.818 | 2.628 | 1484.035 | 35.95 | 3.9393
2158 | 11.806 | 2.623 | 1484.764 | 35.9667 | 3.9353
2159 | 11.799 | 2.612 | 1485.489 | 35.9833 | 3.933
2160 | 11.791 | 2.604 | 1486.213 | 36 | 3.9303
2161 | 11.776 | 2.623 | 1486.941 | 36.0167 | 3.9253
2162 | 11.847 | 2.607 | 1487.666 | 36.0333 | 3.949
2163 | 11.823 | 2.615 | 1488.392 | 36.05 | 3.941
2164 | 11.822 | 2.628 | 1489.122 | 36.0667 | 3.9407
2165 | 11.812 | 2.622 | 1489.85 | 36.0833 | 3.9373
2166 | 11.802 | 2.627 | 1490.58 | 36.1 | 3.934
2167 | 11.819 | 2.617 | 1491.307 | 36.1167 | 3.9397
2168 | 11.833 | 2.627 | 1492.036 | 36.1333 | 3.9443
2169 | 11.838 | 2.617 | 1492.763 | 36.15 | 3.946
2170 | 11.819 | 2.6 | 1493.486 | 36.1667 | 3.9397
2171 | 11.858 | 2.61 | 1494.211 | 36.1833 | 3.9527
2172 | 11.819 | 2.618 | 1494.938 | 36.2 | 3.9397
2173 | 11.826 | 2.625 | 1495.667 | 36.2167 | 3.942
2174 | 11.815 | 2.62 | 1496.395 | 36.2333 | 3.9383
2175 | 11.831 | 2.618 | 1497.122 | 36.25 | 3.9437
2176 | 11.808 | 2.628 | 1497.852 | 36.2667 | 3.936
2177 | 11.831 | 2.617 | 1498.579 | 36.2833 | 3.9437
2178 | 11.823 | 2.625 | 1499.308 | 36.3 | 3.941
2179 | 11.821 | 2.62 | 1500.036 | 36.3167 | 3.9403
2180 | 11.803 | 2.609 | 1500.761 | 36.3333 | 3.9343
2181 | 11.808 | 2.627 | 1501.49 | 36.35 | 3.936
2182 | 11.823 | 2.615 | 1502.217 | 36.3667 | 3.941
2183 | 11.831 | 2.607 | 1502.941 | 36.3833 | 3.9437
2184 | 11.818 | 2.622 | 1503.669 | 36.4 | 3.9393
2185 | 11.848 | 2.63 | 1504.4 | 36.4167 | 3.9493
2186 | 11.846 | 2.61 | 1505.125 | 36.4333 | 3.9487
2187 | 11.821 | 2.647 | 1505.86 | 36.45 | 3.9403
2188 | 11.854 | 2.632 | 1506.591 | 36.4667 | 3.9513
2189 | 11.822 | 2.623 | 1507.32 | 36.4833 | 3.9407
2190 | 11.828 | 2.618 | 1508.047 | 36.5 | 3.9427
2191 | 11.816 | 2.622 | 1508.775 | 36.5167 | 3.9387
2192 | 11.811 | 2.628 | 1509.505 | 36.5333 | 3.937
2193 | 11.816 | 2.625 | 1510.235 | 36.55 | 3.9387
2194 | 11.864 | 2.625 | 1510.964 | 36.5667 | 3.9547
2195 | 11.811 | 2.633 | 1511.695 | 36.5833 | 3.937
2196 | 11.853 | 2.625 | 1512.424 | 36.6 | 3.951
2197 | 11.833 | 2.65 | 1513.16 | 36.6167 | 3.9443
2198 | 11.864 | 2.622 | 1513.889 | 36.6333 | 3.9547
2199 | 11.843 | 2.627 | 1514.618 | 36.65 | 3.9477
2200 | 11.803 | 2.63 | 1515.349 | 36.6667 | 3.9343
2201 | 11.859 | 2.62 | 1516.077 | 36.6833 | 3.953
2202 | 11.824 | 2.618 | 1516.804 | 36.7 | 3.9413
2203 | 11.838 | 2.622 | 1517.532 | 36.7167 | 3.946
2204 | 11.857 | 2.617 | 1518.259 | 36.7333 | 3.9523
2205 | 11.821 | 2.632 | 1518.99 | 36.75 | 3.9403
2206 | 11.832 | 2.622 | 1519.718 | 36.7667 | 3.944
2207 | 11.859 | 2.61 | 1520.443 | 36.7833 | 3.953
2208 | 11.852 | 2.6 | 1521.166 | 36.8 | 3.9507
2209 | 11.814 | 2.635 | 1521.898 | 36.8167 | 3.938
2210 | 11.846 | 2.642 | 1522.631 | 36.8333 | 3.9487
2211 | 11.816 | 2.632 | 1523.362 | 36.85 | 3.9387
2212 | 11.847 | 2.63 | 1524.093 | 36.8667 | 3.949
2213 | 11.837 | 2.622 | 1524.821 | 36.8833 | 3.9457
2214 | 11.832 | 2.623 | 1525.55 | 36.9 | 3.944
2215 | 11.839 | 2.622 | 1526.278 | 36.9167 | 3.9463
2216 | 11.854 | 2.627 | 1527.008 | 36.9333 | 3.9513
2217 | 11.834 | 2.623 | 1527.737 | 36.95 | 3.9447
2218 | 11.854 | 2.605 | 1528.46 | 36.9667 | 3.9513
2219 | 11.847 | 2.632 | 1529.191 | 36.9833 | 3.949
2220 | 11.87 | 2.615 | 1529.918 | 37 | 3.9567
2221 | 11.834 | 2.622 | 1530.646 | 37.0167 | 3.9447
2222 | 11.87 | 2.627 | 1531.376 | 37.0333 | 3.9567
2223 | 11.867 | 2.625 | 1532.105 | 37.05 | 3.9557
2224 | 11.887 | 2.627 | 1532.834 | 37.0667 | 3.9623
2225 | 11.837 | 2.633 | 1533.566 | 37.0833 | 3.9457
2226 | 11.849 | 2.638 | 1534.299 | 37.1 | 3.9497
2227 | 11.865 | 2.628 | 1535.029 | 37.1167 | 3.955
2228 | 11.903 | 2.642 | 1535.762 | 37.1333 | 3.9677
2229 | 11.9 | 2.63 | 1536.493 | 37.15 | 3.9667
2230 | 11.853 | 2.63 | 1537.224 | 37.1667 | 3.951
2231 | 11.862 | 2.635 | 1537.956 | 37.1833 | 3.954
2232 | 11.865 | 2.623 | 1538.684 | 37.2 | 3.955
2233 | 11.847 | 2.622 | 1539.413 | 37.2167 | 3.949
2234 | 11.863 | 2.638 | 1540.145 | 37.2333 | 3.9543
2235 | 11.852 | 2.618 | 1540.873 | 37.25 | 3.9507
2236 | 11.865 | 2.612 | 1541.598 | 37.2667 | 3.955
2237 | 11.85 | 2.633 | 1542.33 | 37.2833 | 3.95
2238 | 11.83 | 2.64 | 1543.063 | 37.3 | 3.9433
2239 | 11.86 | 2.633 | 1543.794 | 37.3167 | 3.9533
2240 | 11.85 | 2.638 | 1544.527 | 37.3333 | 3.95
2241 | 11.845 | 2.632 | 1545.258 | 37.35 | 3.9483
2242 | 11.825 | 2.635 | 1545.99 | 37.3667 | 3.9417
2243 | 11.86 | 2.625 | 1546.719 | 37.3833 | 3.9533
2244 | 11.89 | 2.615 | 1547.446 | 37.4 | 3.9633
2245 | 11.876 | 2.628 | 1548.176 | 37.4167 | 3.9587
2246 | 11.875 | 2.635 | 1548.908 | 37.4333 | 3.9583
2247 | 11.865 | 2.622 | 1549.636 | 37.45 | 3.955
2248 | 11.858 | 2.638 | 1550.369 | 37.4667 | 3.9527
2249 | 11.878 | 2.628 | 1551.099 | 37.4833 | 3.9593
2250 | 11.846 | 2.632 | 1551.83 | 37.5 | 3.9487
2251 | 11.846 | 2.638 | 1552.562 | 37.5167 | 3.9487
2252 | 11.841 | 2.635 | 1553.294 | 37.5333 | 3.947
2253 | 11.888 | 2.617 | 1554.021 | 37.55 | 3.9627
2254 | 11.848 | 2.609 | 1554.746 | 37.5667 | 3.9493
2255 | 11.868 | 2.63 | 1555.477 | 37.5833 | 3.956
2256 | 11.894 | 2.622 | 1556.205 | 37.6 | 3.9647
2257 | 11.889 | 2.628 | 1556.935 | 37.6167 | 3.963
2258 | 11.872 | 2.613 | 1557.661 | 37.6333 | 3.9573
2259 | 11.849 | 2.648 | 1558.396 | 37.65 | 3.9497
2260 | 11.861 | 2.625 | 1559.126 | 37.6667 | 3.9537
2261 | 11.881 | 2.633 | 1559.857 | 37.6833 | 3.9603
2262 | 11.862 | 2.643 | 1560.591 | 37.7 | 3.954
2263 | 11.859 | 2.637 | 1561.324 | 37.7167 | 3.953
2264 | 11.848 | 2.622 | 1562.052 | 37.7333 | 3.9493
2265 | 11.878 | 2.633 | 1562.783 | 37.75 | 3.9593
2266 | 11.875 | 2.618 | 1563.511 | 37.7667 | 3.9583
2267 | 11.893 | 2.623 | 1564.239 | 37.7833 | 3.9643
2268 | 11.858 | 2.637 | 1564.972 | 37.8 | 3.9527
2269 | 11.884 | 2.638 | 1565.705 | 37.8167 | 3.9613
2270 | 11.881 | 2.633 | 1566.436 | 37.8333 | 3.9603
2271 | 11.877 | 2.647 | 1567.171 | 37.85 | 3.959
2272 | 11.875 | 2.637 | 1567.904 | 37.8667 | 3.9583
2273 | 11.921 | 2.648 | 1568.639 | 37.8833 | 3.9737
2274 | 11.872 | 2.623 | 1569.368 | 37.9 | 3.9573
2275 | 11.893 | 2.625 | 1570.097 | 37.9167 | 3.9643
2276 | 11.884 | 2.645 | 1570.832 | 37.9333 | 3.9613
2277 | 11.874 | 2.637 | 1571.564 | 37.95 | 3.958
2278 | 11.909 | 2.637 | 1572.297 | 37.9667 | 3.9697
2279 | 11.856 | 2.635 | 1573.029 | 37.9833 | 3.952
2280 | 11.884 | 2.62 | 1573.756 | 38 | 3.9613
2281 | 11.862 | 2.637 | 1574.489 | 38.0167 | 3.954
2282 | 11.877 | 2.615 | 1575.215 | 38.0333 | 3.959
2283 | 11.874 | 2.633 | 1575.947 | 38.05 | 3.958
2284 | 11.872 | 2.638 | 1576.68 | 38.0667 | 3.9573
2285 | 11.879 | 2.66 | 1577.418 | 38.0833 | 3.9597
2286 | 11.881 | 2.635 | 1578.15 | 38.1 | 3.9603
2287 | 11.893 | 2.645 | 1578.885 | 38.1167 | 3.9643
2288 | 11.904 | 2.612 | 1579.61 | 38.1333 | 3.968
2289 | 11.893 | 2.63 | 1580.341 | 38.15 | 3.9643
2290 | 11.866 | 2.64 | 1581.074 | 38.1667 | 3.9553
2291 | 11.891 | 2.637 | 1581.807 | 38.1833 | 3.9637
2292 | 11.901 | 2.638 | 1582.54 | 38.2 | 3.967
2293 | 11.903 | 2.615 | 1583.266 | 38.2167 | 3.9677
2294 | 11.923 | 2.635 | 1583.998 | 38.2333 | 3.9743
2295 | 11.883 | 2.638 | 1584.731 | 38.25 | 3.961
2296 | 11.9 | 2.622 | 1585.459 | 38.2667 | 3.9667
2297 | 11.922 | 2.623 | 1586.188 | 38.2833 | 3.974
2298 | 11.907 | 2.643 | 1586.922 | 38.3 | 3.969
2299 | 11.877 | 2.617 | 1587.649 | 38.3167 | 3.959
2300 | 11.887 | 2.628 | 1588.379 | 38.3333 | 3.9623
2301 | 11.884 | 2.637 | 1589.111 | 38.35 | 3.9613
2302 | 11.882 | 2.642 | 1589.845 | 38.3667 | 3.9607
2303 | 11.872 | 2.64 | 1590.578 | 38.3833 | 3.9573
2304 | 11.94 | 2.633 | 1591.31 | 38.4 | 3.98
2305 | 11.894 | 2.653 | 1592.047 | 38.4167 | 3.9647
2306 | 11.917 | 2.63 | 1592.777 | 38.4333 | 3.9723
2307 | 11.896 | 2.625 | 1593.507 | 38.45 | 3.9653
2308 | 11.907 | 2.637 | 1594.239 | 38.4667 | 3.969
2309 | 11.898 | 2.637 | 1594.971 | 38.4833 | 3.966
2310 | 11.91 | 2.64 | 1595.705 | 38.5 | 3.97
2311 | 11.897 | 2.642 | 1596.438 | 38.5167 | 3.9657
2312 | 11.924 | 2.623 | 1597.167 | 38.5333 | 3.9747
2313 | 11.914 | 2.642 | 1597.901 | 38.55 | 3.9713
2314 | 11.909 | 2.628 | 1598.631 | 38.5667 | 3.9697
2315 | 11.899 | 2.642 | 1599.365 | 38.5833 | 3.9663
2316 | 11.906 | 2.643 | 1600.099 | 38.6 | 3.9687
2317 | 11.894 | 2.637 | 1600.832 | 38.6167 | 3.9647
2318 | 11.919 | 2.632 | 1601.562 | 38.6333 | 3.973
2319 | 11.906 | 2.651 | 1602.299 | 38.65 | 3.9687
2320 | 11.904 | 2.622 | 1603.027 | 38.6667 | 3.968
2321 | 11.911 | 2.633 | 1603.759 | 38.6833 | 3.9703
2322 | 11.921 | 2.643 | 1604.493 | 38.7 | 3.9737
2323 | 11.901 | 2.656 | 1605.231 | 38.7167 | 3.967
2324 | 11.896 | 2.653 | 1605.968 | 38.7333 | 3.9653
2325 | 11.924 | 2.63 | 1606.698 | 38.75 | 3.9747
2326 | 11.906 | 2.633 | 1607.43 | 38.7667 | 3.9687
2327 | 11.921 | 2.64 | 1608.163 | 38.7833 | 3.9737
2328 | 11.894 | 2.64 | 1608.896 | 38.8 | 3.9647
2329 | 11.904 | 2.625 | 1609.626 | 38.8167 | 3.968
2330 | 11.904 | 2.637 | 1610.358 | 38.8333 | 3.968
2331 | 11.906 | 2.632 | 1611.089 | 38.85 | 3.9687
2332 | 11.899 | 2.642 | 1611.823 | 38.8667 | 3.9663
2333 | 11.939 | 2.638 | 1612.556 | 38.8833 | 3.9797
2334 | 11.924 | 2.622 | 1613.284 | 38.9 | 3.9747
2335 | 11.941 | 2.623 | 1614.013 | 38.9167 | 3.9803
2336 | 11.907 | 2.642 | 1614.746 | 38.9333 | 3.969
2337 | 11.939 | 2.628 | 1615.476 | 38.95 | 3.9797
2338 | 11.917 | 2.628 | 1616.207 | 38.9667 | 3.9723
2339 | 11.889 | 2.638 | 1616.939 | 38.9833 | 3.963
2340 | 11.909 | 2.648 | 1617.675 | 39 | 3.9697
2341 | 11.886 | 2.658 | 1618.413 | 39.0167 | 3.962
2342 | 11.935 | 2.637 | 1619.146 | 39.0333 | 3.9783
2343 | 11.934 | 2.648 | 1619.881 | 39.05 | 3.978
2344 | 11.919 | 2.645 | 1620.616 | 39.0667 | 3.973
2345 | 11.901 | 2.653 | 1621.353 | 39.0833 | 3.967
2346 | 11.902 | 2.637 | 1622.085 | 39.1 | 3.9673
2347 | 11.944 | 2.637 | 1622.818 | 39.1167 | 3.9813
2348 | 11.907 | 2.65 | 1623.554 | 39.1333 | 3.969
2349 | 11.902 | 2.642 | 1624.288 | 39.15 | 3.9673
2350 | 11.906 | 2.64 | 1625.021 | 39.1667 | 3.9687
2351 | 11.897 | 2.65 | 1625.757 | 39.1833 | 3.9657
2352 | 11.909 | 2.643 | 1626.491 | 39.2 | 3.9697
2353 | 11.941 | 2.643 | 1627.226 | 39.2167 | 3.9803
2354 | 11.916 | 2.638 | 1627.958 | 39.2333 | 3.972
2355 | 11.917 | 2.647 | 1628.693 | 39.25 | 3.9723
2356 | 11.929 | 2.648 | 1629.429 | 39.2667 | 3.9763
2357 | 11.914 | 2.638 | 1630.162 | 39.2833 | 3.9713
2358 | 11.924 | 2.645 | 1630.897 | 39.3 | 3.9747
2359 | 11.934 | 2.645 | 1631.631 | 39.3167 | 3.978
2360 | 11.954 | 2.643 | 1632.366 | 39.3333 | 3.9847
2361 | 11.907 | 2.633 | 1633.097 | 39.35 | 3.969
2362 | 11.94 | 2.638 | 1633.83 | 39.3667 | 3.98
2363 | 11.937 | 2.656 | 1634.568 | 39.3833 | 3.979
2364 | 11.934 | 2.656 | 1635.306 | 39.4 | 3.978
2365 | 11.932 | 2.655 | 1636.043 | 39.4167 | 3.9773
2366 | 11.924 | 2.66 | 1636.782 | 39.4333 | 3.9747
2367 | 11.941 | 2.642 | 1637.516 | 39.45 | 3.9803
2368 | 11.927 | 2.65 | 1638.252 | 39.4667 | 3.9757
2369 | 11.947 | 2.645 | 1638.986 | 39.4833 | 3.9823
2370 | 11.947 | 2.658 | 1639.725 | 39.5 | 3.9823
2371 | 11.936 | 2.647 | 1640.46 | 39.5167 | 3.9787
2372 | 11.932 | 2.645 | 1641.195 | 39.5333 | 3.9773
2373 | 11.934 | 2.645 | 1641.929 | 39.55 | 3.978
2374 | 11.937 | 2.651 | 1642.666 | 39.5667 | 3.979
2375 | 11.934 | 2.653 | 1643.403 | 39.5833 | 3.978
2376 | 11.932 | 2.643 | 1644.137 | 39.6 | 3.9773
2377 | 11.945 | 2.635 | 1644.869 | 39.6167 | 3.9817
2378 | 11.93 | 2.651 | 1645.606 | 39.6333 | 3.9767
2379 | 11.977 | 2.653 | 1646.343 | 39.65 | 3.9923
2380 | 11.95 | 2.64 | 1647.076 | 39.6667 | 3.9833
2381 | 11.938 | 2.655 | 1647.813 | 39.6833 | 3.9793
2382 | 11.945 | 2.64 | 1648.547 | 39.7 | 3.9817
2383 | 11.925 | 2.671 | 1649.289 | 39.7167 | 3.975
2384 | 11.94 | 2.638 | 1650.021 | 39.7333 | 3.98
2385 | 11.966 | 2.632 | 1650.752 | 39.75 | 3.9887
2386 | 11.946 | 2.66 | 1651.491 | 39.7667 | 3.982
2387 | 11.936 | 2.64 | 1652.224 | 39.7833 | 3.9787
2388 | 11.973 | 2.645 | 1652.959 | 39.8 | 3.991
2389 | 11.946 | 2.648 | 1653.695 | 39.8167 | 3.982
2390 | 11.973 | 2.637 | 1654.427 | 39.8333 | 3.991
2391 | 11.93 | 2.645 | 1655.162 | 39.85 | 3.9767
2392 | 11.919 | 2.663 | 1655.902 | 39.8667 | 3.973
2393 | 11.956 | 2.633 | 1656.633 | 39.8833 | 3.9853
2394 | 11.985 | 2.638 | 1657.366 | 39.9 | 3.995
2395 | 11.963 | 2.642 | 1658.1 | 39.9167 | 3.9877
2396 | 11.993 | 2.645 | 1658.834 | 39.9333 | 3.9977
2397 | 11.933 | 2.648 | 1659.57 | 39.95 | 3.9777
2398 | 11.916 | 2.656 | 1660.308 | 39.9667 | 3.972
2399 | 11.966 | 2.635 | 1661.04 | 39.9833 | 3.9887
2400 | 11.958 | 2.648 | 1661.776 | 40 | 3.986
2401 | 11.944 | 2.647 | 1662.511 | 40.0167 | 3.9813
2402 | 11.918 | 2.658 | 1663.249 | 40.0333 | 3.9727
2403 | 11.971 | 2.65 | 1663.985 | 40.05 | 3.9903
2404 | 11.951 | 2.661 | 1664.724 | 40.0667 | 3.9837
2405 | 11.926 | 2.655 | 1665.462 | 40.0833 | 3.9753
2406 | 11.96 | 2.651 | 1666.198 | 40.1 | 3.9867
2407 | 11.941 | 2.643 | 1666.933 | 40.1167 | 3.9803
2408 | 11.936 | 2.673 | 1667.675 | 40.1333 | 3.9787
2409 | 11.94 | 2.656 | 1668.413 | 40.15 | 3.98
2410 | 11.959 | 2.656 | 1669.151 | 40.1667 | 3.9863
2411 | 11.944 | 2.638 | 1669.884 | 40.1833 | 3.9813
2412 | 11.971 | 2.656 | 1670.622 | 40.2 | 3.9903
2413 | 11.954 | 2.68 | 1671.366 | 40.2167 | 3.9847
2414 | 11.936 | 2.67 | 1672.107 | 40.2333 | 3.9787
2415 | 11.959 | 2.65 | 1672.843 | 40.25 | 3.9863
2416 | 11.958 | 2.661 | 1673.583 | 40.2667 | 3.986
2417 | 11.969 | 2.651 | 1674.319 | 40.2833 | 3.9897
2418 | 11.953 | 2.655 | 1675.057 | 40.3 | 3.9843
2419 | 11.954 | 2.647 | 1675.792 | 40.3167 | 3.9847
2420 | 12.001 | 2.65 | 1676.528 | 40.3333 | 4.0003
2421 | 11.958 | 2.656 | 1677.266 | 40.35 | 3.986
2422 | 11.941 | 2.656 | 1678.004 | 40.3667 | 3.9803
2423 | 11.972 | 2.65 | 1678.74 | 40.3833 | 3.9907
2424 | 11.964 | 2.656 | 1679.478 | 40.4 | 3.988
2425 | 11.99 | 2.642 | 1680.212 | 40.4167 | 3.9967
2426 | 11.992 | 2.642 | 1680.945 | 40.4333 | 3.9973
2427 | 11.95 | 2.663 | 1681.685 | 40.45 | 3.9833
2428 | 11.952 | 2.666 | 1682.426 | 40.4667 | 3.984
2429 | 11.97 | 2.671 | 1683.168 | 40.4833 | 3.99
2430 | 11.954 | 2.653 | 1683.905 | 40.5 | 3.9847
2431 | 11.973 | 2.65 | 1684.641 | 40.5167 | 3.991
2432 | 11.991 | 2.645 | 1685.375 | 40.5333 | 3.997
2433 | 12.001 | 2.663 | 1686.115 | 40.55 | 4.0003
2434 | 11.978 | 2.633 | 1686.847 | 40.5667 | 3.9927
2435 | 11.971 | 2.655 | 1687.584 | 40.5833 | 3.9903
2436 | 11.996 | 2.643 | 1688.318 | 40.6 | 3.9987
2437 | 11.964 | 2.67 | 1689.06 | 40.6167 | 3.988
2438 | 11.972 | 2.651 | 1689.796 | 40.6333 | 3.9907
2439 | 11.963 | 2.661 | 1690.536 | 40.65 | 3.9877
2440 | 11.992 | 2.648 | 1691.271 | 40.6667 | 3.9973
2441 | 11.999 | 2.632 | 1692.002 | 40.6833 | 3.9997
2442 | 11.997 | 2.66 | 1692.741 | 40.7 | 3.999
2443 | 11.979 | 2.663 | 1693.481 | 40.7167 | 3.993
2444 | 11.987 | 2.67 | 1694.222 | 40.7333 | 3.9957
2445 | 11.97 | 2.656 | 1694.96 | 40.75 | 3.99
2446 | 11.973 | 2.648 | 1695.696 | 40.7667 | 3.991
2447 | 11.967 | 2.666 | 1696.437 | 40.7833 | 3.989
2448 | 11.961 | 2.665 | 1697.177 | 40.8 | 3.987
2449 | 12.002 | 2.67 | 1697.918 | 40.8167 | 4.0007
2450 | 11.957 | 2.675 | 1698.661 | 40.8333 | 3.9857
2451 | 11.988 | 2.661 | 1699.401 | 40.85 | 3.996
2452 | 12.011 | 2.64 | 1700.134 | 40.8667 | 4.0037
2453 | 12.008 | 2.638 | 1700.867 | 40.8833 | 4.0027
2454 | 12.019 | 2.643 | 1701.601 | 40.9 | 4.0063
2455 | 11.988 | 2.653 | 1702.338 | 40.9167 | 3.996
2456 | 11.987 | 2.671 | 1703.08 | 40.9333 | 3.9957
2457 | 11.978 | 2.66 | 1703.819 | 40.95 | 3.9927
2458 | 11.997 | 2.653 | 1704.556 | 40.9667 | 3.999
2459 | 11.986 | 2.655 | 1705.293 | 40.9833 | 3.9953
2460 | 11.98 | 2.661 | 1706.032 | 41 | 3.9933
2461 | 11.99 | 2.655 | 1706.77 | 41.0167 | 3.9967
2462 | 11.98 | 2.665 | 1707.51 | 41.0333 | 3.9933
2463 | 12.01 | 2.651 | 1708.246 | 41.05 | 4.0033
2464 | 12.013 | 2.645 | 1708.981 | 41.0667 | 4.0043
2465 | 11.981 | 2.675 | 1709.724 | 41.0833 | 3.9937
2466 | 11.991 | 2.661 | 1710.463 | 41.1 | 3.997
2467 | 11.964 | 2.656 | 1711.201 | 41.1167 | 3.988
2468 | 11.991 | 2.66 | 1711.94 | 41.1333 | 3.997
2469 | 11.986 | 2.653 | 1712.677 | 41.15 | 3.9953
2470 | 12.006 | 2.658 | 1713.415 | 41.1667 | 4.002
2471 | 12.008 | 2.64 | 1714.149 | 41.1833 | 4.0027
2472 | 11.991 | 2.656 | 1714.887 | 41.2 | 3.997
2473 | 11.976 | 2.656 | 1715.625 | 41.2167 | 3.992
2474 | 11.972 | 2.656 | 1716.362 | 41.2333 | 3.9907
2475 | 11.981 | 2.66 | 1717.101 | 41.25 | 3.9937
2476 | 11.982 | 2.645 | 1717.836 | 41.2667 | 3.994
2477 | 11.987 | 2.656 | 1718.574 | 41.2833 | 3.9957
2478 | 12.01 | 2.653 | 1719.311 | 41.3 | 4.0033
2479 | 11.997 | 2.663 | 1720.051 | 41.3167 | 3.999
2480 | 12.004 | 2.663 | 1720.79 | 41.3333 | 4.0013
2481 | 11.974 | 2.663 | 1721.53 | 41.35 | 3.9913
2482 | 11.992 | 2.658 | 1722.268 | 41.3667 | 3.9973
2483 | 11.962 | 2.663 | 1723.008 | 41.3833 | 3.9873
2484 | 12.022 | 2.661 | 1723.747 | 41.4 | 4.0073
2485 | 12.01 | 2.643 | 1724.482 | 41.4167 | 4.0033
2486 | 12.008 | 2.66 | 1725.22 | 41.4333 | 4.0027
2487 | 12.003 | 2.637 | 1725.953 | 41.45 | 4.001
2488 | 11.971 | 2.666 | 1726.693 | 41.4667 | 3.9903
2489 | 12.021 | 2.656 | 1727.431 | 41.4833 | 4.007
2490 | 12.001 | 2.661 | 1728.171 | 41.5 | 4.0003
2491 | 11.993 | 2.666 | 1728.911 | 41.5167 | 3.9977
2492 | 11.981 | 2.668 | 1729.652 | 41.5333 | 3.9937
2493 | 12.017 | 2.673 | 1730.395 | 41.55 | 4.0057
2494 | 11.997 | 2.658 | 1731.133 | 41.5667 | 3.999
2495 | 12.012 | 2.663 | 1731.873 | 41.5833 | 4.004
2496 | 11.975 | 2.655 | 1732.61 | 41.6 | 3.9917
2497 | 11.991 | 2.668 | 1733.351 | 41.6167 | 3.997
2498 | 12.016 | 2.685 | 1734.097 | 41.6333 | 4.0053
2499 | 12.02 | 2.656 | 1734.835 | 41.65 | 4.0067
2500 | 12.02 | 2.666 | 1735.576 | 41.6667 | 4.0067
2501 | 12.028 | 2.658 | 1736.314 | 41.6833 | 4.0093
2502 | 11.989 | 2.66 | 1737.053 | 41.7 | 3.9963
2503 | 11.988 | 2.661 | 1737.792 | 41.7167 | 3.996
2504 | 12.001 | 2.678 | 1738.536 | 41.7333 | 4.0003
2505 | 12.025 | 2.663 | 1739.276 | 41.75 | 4.0083
2506 | 11.998 | 2.67 | 1740.017 | 41.7667 | 3.9993
2507 | 12.026 | 2.668 | 1740.758 | 41.7833 | 4.0087
2508 | 12.02 | 2.68 | 1741.503 | 41.8 | 4.0067
2509 | 11.997 | 2.658 | 1742.241 | 41.8167 | 3.999
2510 | 12.017 | 2.678 | 1742.985 | 41.8333 | 4.0057
2511 | 12.013 | 2.651 | 1743.722 | 41.85 | 4.0043
2512 | 12.027 | 2.671 | 1744.464 | 41.8667 | 4.009
2513 | 12.008 | 2.666 | 1745.204 | 41.8833 | 4.0027
2514 | 12.013 | 2.66 | 1745.943 | 41.9 | 4.0043
2515 | 12.036 | 2.655 | 1746.68 | 41.9167 | 4.012
2516 | 12.026 | 2.666 | 1747.421 | 41.9333 | 4.0087
2517 | 12.018 | 2.655 | 1748.158 | 41.95 | 4.006
2518 | 12.036 | 2.673 | 1748.901 | 41.9667 | 4.012
2519 | 12.041 | 2.653 | 1749.638 | 41.9833 | 4.0137
2520 | 12.034 | 2.671 | 1750.38 | 42 | 4.0113
2521 | 12.033 | 2.675 | 1751.123 | 42.0167 | 4.011
2522 | 12.049 | 2.653 | 1751.86 | 42.0333 | 4.0163
2523 | 12.05 | 2.66 | 1752.598 | 42.05 | 4.0167
2524 | 12.036 | 2.671 | 1753.341 | 42.0667 | 4.012
2525 | 12.034 | 2.653 | 1754.078 | 42.0833 | 4.0113
2526 | 12.06 | 2.678 | 1754.821 | 42.1 | 4.02
2527 | 12.047 | 2.67 | 1755.563 | 42.1167 | 4.0157
2528 | 12.058 | 2.665 | 1756.303 | 42.1333 | 4.0193
2529 | 12.036 | 2.673 | 1757.046 | 42.15 | 4.012
2530 | 11.995 | 2.681 | 1757.79 | 42.1667 | 3.9983
2531 | 12.029 | 2.666 | 1758.531 | 42.1833 | 4.0097
2532 | 12.021 | 2.671 | 1759.273 | 42.2 | 4.007
2533 | 12.024 | 2.685 | 1760.019 | 42.2167 | 4.008
2534 | 12.058 | 2.673 | 1760.761 | 42.2333 | 4.0193
2535 | 12.067 | 2.661 | 1761.5 | 42.25 | 4.0223
2536 | 12.029 | 2.67 | 1762.242 | 42.2667 | 4.0097
2537 | 12.046 | 2.68 | 1762.986 | 42.2833 | 4.0153
2538 | 12.04 | 2.67 | 1763.728 | 42.3 | 4.0133
2539 | 12.042 | 2.671 | 1764.47 | 42.3167 | 4.014
2540 | 12.013 | 2.678 | 1765.214 | 42.3333 | 4.0043
2541 | 12.058 | 2.665 | 1765.954 | 42.35 | 4.0193
2542 | 12.029 | 2.67 | 1766.696 | 42.3667 | 4.0097
2543 | 12.034 | 2.653 | 1767.433 | 42.3833 | 4.0113
2544 | 12.066 | 2.665 | 1768.173 | 42.4 | 4.022
2545 | 12.016 | 2.661 | 1768.912 | 42.4167 | 4.0053
2546 | 12.035 | 2.66 | 1769.651 | 42.4333 | 4.0117
2547 | 12.075 | 2.67 | 1770.392 | 42.45 | 4.025
2548 | 12.063 | 2.668 | 1771.134 | 42.4667 | 4.021
2549 | 12.064 | 2.668 | 1771.875 | 42.4833 | 4.0213
2550 | 12.082 | 2.665 | 1772.615 | 42.5 | 4.0273
2551 | 12.055 | 2.668 | 1773.356 | 42.5167 | 4.0183
2552 | 12.03 | 2.678 | 1774.1 | 42.5333 | 4.01
2553 | 12.02 | 2.66 | 1774.839 | 42.55 | 4.0067
2554 | 12.078 | 2.663 | 1775.578 | 42.5667 | 4.026
2555 | 12.048 | 2.653 | 1776.315 | 42.5833 | 4.016
2556 | 12.069 | 2.655 | 1777.053 | 42.6 | 4.023
2557 | 12.053 | 2.661 | 1777.792 | 42.6167 | 4.0177
2558 | 12.058 | 2.671 | 1778.534 | 42.6333 | 4.0193
2559 | 12.053 | 2.668 | 1779.275 | 42.65 | 4.0177
2560 | 12.055 | 2.676 | 1780.019 | 42.6667 | 4.0183
2561 | 12.052 | 2.663 | 1780.758 | 42.6833 | 4.0173
2562 | 12.03 | 2.671 | 1781.5 | 42.7 | 4.01
2563 | 12.04 | 2.671 | 1782.242 | 42.7167 | 4.0133
2564 | 12.057 | 2.663 | 1782.982 | 42.7333 | 4.019
2565 | 12.037 | 2.671 | 1783.724 | 42.75 | 4.0123
2566 | 12.03 | 2.67 | 1784.466 | 42.7667 | 4.01
2567 | 12.045 | 2.683 | 1785.211 | 42.7833 | 4.015
2568 | 12.037 | 2.673 | 1785.953 | 42.8 | 4.0123
2569 | 12.038 | 2.699 | 1786.703 | 42.8167 | 4.0127
2570 | 12.07 | 2.663 | 1787.443 | 42.8333 | 4.0233
2571 | 12.061 | 2.66 | 1788.182 | 42.85 | 4.0203
2572 | 12.083 | 2.67 | 1788.923 | 42.8667 | 4.0277
2573 | 12.09 | 2.658 | 1789.662 | 42.8833 | 4.03
2574 | 12.04 | 2.685 | 1790.408 | 42.9 | 4.0133
2575 | 12.062 | 2.681 | 1791.152 | 42.9167 | 4.0207
2576 | 12.047 | 2.666 | 1791.893 | 42.9333 | 4.0157
2577 | 12.054 | 2.678 | 1792.637 | 42.95 | 4.018
2578 | 12.081 | 2.665 | 1793.377 | 42.9667 | 4.027
2579 | 12.039 | 2.668 | 1794.118 | 42.9833 | 4.013
2580 | 12.057 | 2.681 | 1794.863 | 43 | 4.019
2581 | 12.05 | 2.678 | 1795.607 | 43.0167 | 4.0167
2582 | 12.058 | 2.678 | 1796.351 | 43.0333 | 4.0193
2583 | 12.061 | 2.68 | 1797.095 | 43.05 | 4.0203
2584 | 12.069 | 2.668 | 1797.836 | 43.0667 | 4.023
2585 | 12.067 | 2.658 | 1798.574 | 43.0833 | 4.0223
2586 | 12.084 | 2.666 | 1799.315 | 43.1 | 4.028
2587 | 12.055 | 2.673 | 1800.057 | 43.1167 | 4.0183
2588 | 12.057 | 2.663 | 1800.797 | 43.1333 | 4.019
2589 | 12.074 | 2.68 | 1801.541 | 43.15 | 4.0247
2590 | 12.054 | 2.67 | 1802.283 | 43.1667 | 4.018
2591 | 12.071 | 2.676 | 1803.026 | 43.1833 | 4.0237
2592 | 12.084 | 2.665 | 1803.767 | 43.2 | 4.028
2593 | 12.046 | 2.681 | 1804.511 | 43.2167 | 4.0153
2594 | 12.054 | 2.671 | 1805.254 | 43.2333 | 4.018
2595 | 12.077 | 2.681 | 1805.998 | 43.25 | 4.0257
2596 | 12.058 | 2.681 | 1806.743 | 43.2667 | 4.0193
2597 | 12.043 | 2.688 | 1807.49 | 43.2833 | 4.0143
2598 | 12.066 | 2.689 | 1808.237 | 43.3 | 4.022
2599 | 12.058 | 2.676 | 1808.98 | 43.3167 | 4.0193
2600 | 12.074 | 2.689 | 1809.727 | 43.3333 | 4.0247
2601 | 12.07 | 2.68 | 1810.471 | 43.35 | 4.0233
2602 | 12.085 | 2.689 | 1811.218 | 43.3667 | 4.0283
2603 | 12.079 | 2.668 | 1811.96 | 43.3833 | 4.0263
2604 | 12.094 | 2.686 | 1812.706 | 43.4 | 4.0313
2605 | 12.086 | 2.676 | 1813.449 | 43.4167 | 4.0287
2606 | 12.092 | 2.681 | 1814.194 | 43.4333 | 4.0307
2607 | 12.114 | 2.671 | 1814.936 | 43.45 | 4.038
2608 | 12.073 | 2.671 | 1815.678 | 43.4667 | 4.0243
2609 | 12.104 | 2.68 | 1816.422 | 43.4833 | 4.0347
2610 | 12.1 | 2.683 | 1817.168 | 43.5 | 4.0333
2611 | 12.076 | 2.676 | 1817.911 | 43.5167 | 4.0253
2612 | 12.074 | 2.68 | 1818.655 | 43.5333 | 4.0247
2613 | 12.092 | 2.68 | 1819.4 | 43.55 | 4.0307
2614 | 12.105 | 2.673 | 1820.142 | 43.5667 | 4.035
2615 | 12.081 | 2.678 | 1820.886 | 43.5833 | 4.027
2616 | 12.112 | 2.688 | 1821.632 | 43.6 | 4.0373
2617 | 12.085 | 2.685 | 1822.378 | 43.6167 | 4.0283
2618 | 12.084 | 2.681 | 1823.123 | 43.6333 | 4.028
2619 | 12.102 | 2.683 | 1823.868 | 43.65 | 4.034
2620 | 12.098 | 2.675 | 1824.611 | 43.6667 | 4.0327
2621 | 12.057 | 2.676 | 1825.354 | 43.6833 | 4.019
2622 | 12.079 | 2.68 | 1826.099 | 43.7 | 4.0263
2623 | 12.084 | 2.671 | 1826.841 | 43.7167 | 4.028
2624 | 12.075 | 2.699 | 1827.591 | 43.7333 | 4.025
2625 | 12.109 | 2.668 | 1828.332 | 43.75 | 4.0363
2626 | 12.113 | 2.685 | 1829.078 | 43.7667 | 4.0377
2627 | 12.085 | 2.688 | 1829.824 | 43.7833 | 4.0283
2628 | 12.104 | 2.685 | 1830.57 | 43.8 | 4.0347
2629 | 12.107 | 2.675 | 1831.313 | 43.8167 | 4.0357
2630 | 12.118 | 2.681 | 1832.057 | 43.8333 | 4.0393
2631 | 12.075 | 2.703 | 1832.808 | 43.85 | 4.025
2632 | 12.09 | 2.685 | 1833.554 | 43.8667 | 4.03
2633 | 12.066 | 2.688 | 1834.301 | 43.8833 | 4.022
2634 | 12.071 | 2.701 | 1835.051 | 43.9 | 4.0237
2635 | 12.091 | 2.689 | 1835.798 | 43.9167 | 4.0303
2636 | 12.091 | 2.675 | 1836.541 | 43.9333 | 4.0303
2637 | 12.083 | 2.688 | 1837.287 | 43.95 | 4.0277
2638 | 12.126 | 2.673 | 1838.03 | 43.9667 | 4.042
2639 | 12.082 | 2.696 | 1838.779 | 43.9833 | 4.0273
2640 | 12.102 | 2.694 | 1839.527 | 44 | 4.034
2641 | 12.073 | 2.681 | 1840.272 | 44.0167 | 4.0243
2642 | 12.083 | 2.694 | 1841.02 | 44.0333 | 4.0277
2643 | 12.116 | 2.671 | 1841.762 | 44.05 | 4.0387
2644 | 12.094 | 2.689 | 1842.509 | 44.0667 | 4.0313
2645 | 12.07 | 2.698 | 1843.259 | 44.0833 | 4.0233
2646 | 12.102 | 2.68 | 1844.003 | 44.1 | 4.034
2647 | 12.075 | 2.703 | 1844.754 | 44.1167 | 4.025
2648 | 12.079 | 2.696 | 1845.503 | 44.1333 | 4.0263
2649 | 12.08 | 2.704 | 1846.254 | 44.15 | 4.0267
2650 | 12.066 | 2.688 | 1847 | 44.1667 | 4.022
2651 | 12.12 | 2.683 | 1847.746 | 44.1833 | 4.04
2652 | 12.07 | 2.689 | 1848.493 | 44.2 | 4.0233
2653 | 12.098 | 2.688 | 1849.239 | 44.2167 | 4.0327
2654 | 12.105 | 2.676 | 1849.983 | 44.2333 | 4.035
2655 | 12.071 | 2.701 | 1850.733 | 44.25 | 4.0237
2656 | 12.058 | 2.694 | 1851.481 | 44.2667 | 4.0193
2657 | 12.066 | 2.686 | 1852.228 | 44.2833 | 4.022
2658 | 12.116 | 2.706 | 1852.979 | 44.3 | 4.0387
2659 | 12.109 | 2.686 | 1853.726 | 44.3167 | 4.0363
2660 | 12.104 | 2.685 | 1854.471 | 44.3333 | 4.0347
2661 | 12.097 | 2.683 | 1855.217 | 44.35 | 4.0323
2662 | 12.109 | 2.689 | 1855.964 | 44.3667 | 4.0363
2663 | 12.11 | 2.698 | 1856.713 | 44.3833 | 4.0367
2664 | 12.13 | 2.683 | 1857.458 | 44.4 | 4.0433
2665 | 12.1 | 2.694 | 1858.207 | 44.4167 | 4.0333
2666 | 12.098 | 2.706 | 1858.958 | 44.4333 | 4.0327
2667 | 12.094 | 2.711 | 1859.711 | 44.45 | 4.0313
2668 | 12.079 | 2.691 | 1860.459 | 44.4667 | 4.0263
2669 | 12.105 | 2.706 | 1861.211 | 44.4833 | 4.035
2670 | 12.085 | 2.694 | 1861.959 | 44.5 | 4.0283
2671 | 12.103 | 2.691 | 1862.707 | 44.5167 | 4.0343
2672 | 12.081 | 2.689 | 1863.454 | 44.5333 | 4.027
2673 | 12.127 | 2.703 | 1864.204 | 44.55 | 4.0423
2674 | 12.11 | 2.694 | 1864.953 | 44.5667 | 4.0367
2675 | 12.099 | 2.706 | 1865.705 | 44.5833 | 4.033
2676 | 12.102 | 2.683 | 1866.45 | 44.6 | 4.034
2677 | 12.131 | 2.703 | 1867.201 | 44.6167 | 4.0437
2678 | 12.125 | 2.694 | 1867.949 | 44.6333 | 4.0417
2679 | 12.083 | 2.704 | 1868.7 | 44.65 | 4.0277
2680 | 12.094 | 2.694 | 1869.449 | 44.6667 | 4.0313
2681 | 12.144 | 2.681 | 1870.193 | 44.6833 | 4.048
2682 | 12.108 | 2.693 | 1870.941 | 44.7 | 4.036
2683 | 12.117 | 2.701 | 1871.692 | 44.7167 | 4.039
2684 | 12.114 | 2.683 | 1872.437 | 44.7333 | 4.038
2685 | 12.133 | 2.683 | 1873.182 | 44.75 | 4.0443
2686 | 12.119 | 2.693 | 1873.93 | 44.7667 | 4.0397
2687 | 12.125 | 2.701 | 1874.68 | 44.7833 | 4.0417
2688 | 12.138 | 2.685 | 1875.426 | 44.8 | 4.046
2689 | 12.146 | 2.686 | 1876.172 | 44.8167 | 4.0487
2690 | 12.117 | 2.688 | 1876.919 | 44.8333 | 4.039
2691 | 12.118 | 2.691 | 1877.666 | 44.85 | 4.0393
2692 | 12.148 | 2.698 | 1878.416 | 44.8667 | 4.0493
2693 | 12.11 | 2.686 | 1879.162 | 44.8833 | 4.0367
2694 | 12.141 | 2.681 | 1879.907 | 44.9 | 4.047
2695 | 12.129 | 2.686 | 1880.653 | 44.9167 | 4.043
2696 | 12.129 | 2.696 | 1881.402 | 44.9333 | 4.043
2697 | 12.137 | 2.703 | 1882.153 | 44.95 | 4.0457
2698 | 12.12 | 2.698 | 1882.902 | 44.9667 | 4.04
2699 | 12.135 | 2.685 | 1883.648 | 44.9833 | 4.045
2700 | 12.174 | 2.688 | 1884.394 | 45 | 4.058
2701 | 12.143 | 2.689 | 1885.141 | 45.0167 | 4.0477
2702 | 12.139 | 2.683 | 1885.887 | 45.0333 | 4.0463
2703 | 12.121 | 2.709 | 1886.639 | 45.05 | 4.0403
2704 | 12.15 | 2.698 | 1887.389 | 45.0667 | 4.05
2705 | 12.101 | 2.698 | 1888.138 | 45.0833 | 4.0337
2706 | 12.126 | 2.691 | 1888.886 | 45.1 | 4.042
2707 | 12.109 | 2.698 | 1889.635 | 45.1167 | 4.0363
2708 | 12.118 | 2.665 | 1890.375 | 45.1333 | 4.0393
2709 | 12.132 | 2.698 | 1891.125 | 45.15 | 4.044
2710 | 12.121 | 2.691 | 1891.872 | 45.1667 | 4.0403
2711 | 12.129 | 2.699 | 1892.622 | 45.1833 | 4.043
2712 | 12.124 | 2.696 | 1893.371 | 45.2 | 4.0413
2713 | 12.124 | 2.711 | 1894.124 | 45.2167 | 4.0413
2714 | 12.136 | 2.703 | 1894.875 | 45.2333 | 4.0453
2715 | 12.126 | 2.683 | 1895.62 | 45.25 | 4.042
2716 | 12.123 | 2.683 | 1896.365 | 45.2667 | 4.041
2717 | 12.088 | 2.704 | 1897.116 | 45.2833 | 4.0293
2718 | 12.116 | 2.701 | 1897.867 | 45.3 | 4.0387
2719 | 12.113 | 2.699 | 1898.617 | 45.3167 | 4.0377
2720 | 12.123 | 2.691 | 1899.364 | 45.3333 | 4.041
2721 | 12.116 | 2.693 | 1900.112 | 45.35 | 4.0387
2722 | 12.142 | 2.696 | 1900.861 | 45.3667 | 4.0473
2723 | 12.118 | 2.706 | 1901.613 | 45.3833 | 4.0393
2724 | 12.119 | 2.708 | 1902.365 | 45.4 | 4.0397
2725 | 12.119 | 2.713 | 1903.118 | 45.4167 | 4.0397
2726 | 12.129 | 2.688 | 1903.865 | 45.4333 | 4.043
2727 | 12.133 | 2.701 | 1904.615 | 45.45 | 4.0443
2728 | 12.125 | 2.711 | 1905.368 | 45.4667 | 4.0417
2729 | 12.149 | 2.685 | 1906.114 | 45.4833 | 4.0497
2730 | 12.116 | 2.694 | 1906.862 | 45.5 | 4.0387
2731 | 12.143 | 2.703 | 1907.613 | 45.5167 | 4.0477
2732 | 12.119 | 2.675 | 1908.356 | 45.5333 | 4.0397
2733 | 12.124 | 2.689 | 1909.103 | 45.55 | 4.0413
2734 | 12.132 | 2.723 | 1909.859 | 45.5667 | 4.044
2735 | 12.15 | 2.694 | 1910.608 | 45.5833 | 4.05
2736 | 12.133 | 2.708 | 1911.36 | 45.6 | 4.0443
2737 | 12.139 | 2.698 | 1912.109 | 45.6167 | 4.0463
2738 | 12.132 | 2.701 | 1912.859 | 45.6333 | 4.044
2739 | 12.173 | 2.681 | 1913.604 | 45.65 | 4.0577
2740 | 12.139 | 2.691 | 1914.352 | 45.6667 | 4.0463
2741 | 12.12 | 2.711 | 1915.105 | 45.6833 | 4.04
2742 | 12.148 | 2.711 | 1915.858 | 45.7 | 4.0493
2743 | 12.142 | 2.689 | 1916.605 | 45.7167 | 4.0473
2744 | 12.093 | 2.709 | 1917.358 | 45.7333 | 4.031
2745 | 12.103 | 2.701 | 1918.108 | 45.75 | 4.0343
2746 | 12.149 | 2.698 | 1918.857 | 45.7667 | 4.0497
2747 | 12.125 | 2.689 | 1919.604 | 45.7833 | 4.0417
2748 | 12.138 | 2.704 | 1920.355 | 45.8 | 4.046
2749 | 12.139 | 2.706 | 1921.107 | 45.8167 | 4.0463
2750 | 12.124 | 2.709 | 1921.86 | 45.8333 | 4.0413
2751 | 12.121 | 2.685 | 1922.605 | 45.85 | 4.0403
2752 | 12.134 | 2.686 | 1923.352 | 45.8667 | 4.0447
2753 | 12.135 | 2.714 | 1924.106 | 45.8833 | 4.045
2754 | 12.131 | 2.699 | 1924.855 | 45.9 | 4.0437
2755 | 12.129 | 2.706 | 1925.607 | 45.9167 | 4.043
2756 | 12.136 | 2.699 | 1926.357 | 45.9333 | 4.0453
2757 | 12.158 | 2.706 | 1927.109 | 45.95 | 4.0527
2758 | 12.176 | 2.694 | 1927.857 | 45.9667 | 4.0587
2759 | 12.131 | 2.713 | 1928.611 | 45.9833 | 4.0437
2760 | 12.155 | 2.701 | 1929.361 | 46 | 4.0517
2761 | 12.147 | 2.693 | 1930.109 | 46.0167 | 4.049
2762 | 12.159 | 2.708 | 1930.861 | 46.0333 | 4.053
2763 | 12.157 | 2.693 | 1931.609 | 46.05 | 4.0523
2764 | 12.149 | 2.694 | 1932.358 | 46.0667 | 4.0497
2765 | 12.138 | 2.703 | 1933.108 | 46.0833 | 4.046
2766 | 12.133 | 2.704 | 1933.859 | 46.1 | 4.0443
2767 | 12.123 | 2.688 | 1934.606 | 46.1167 | 4.041
2768 | 12.135 | 2.701 | 1935.356 | 46.1333 | 4.045
2769 | 12.135 | 2.686 | 1936.103 | 46.15 | 4.045
2770 | 12.162 | 2.681 | 1936.847 | 46.1667 | 4.054
2771 | 12.158 | 2.698 | 1937.597 | 46.1833 | 4.0527
2772 | 12.137 | 2.709 | 1938.349 | 46.2 | 4.0457
2773 | 12.119 | 2.708 | 1939.101 | 46.2167 | 4.0397
2774 | 12.104 | 2.713 | 1939.855 | 46.2333 | 4.0347
2775 | 12.122 | 2.699 | 1940.605 | 46.25 | 4.0407
2776 | 12.116 | 2.696 | 1941.354 | 46.2667 | 4.0387
2777 | 12.127 | 2.699 | 1942.104 | 46.2833 | 4.0423
2778 | 12.126 | 2.703 | 1942.854 | 46.3 | 4.042
2779 | 12.149 | 2.686 | 1943.6 | 46.3167 | 4.0497
2780 | 12.147 | 2.708 | 1944.353 | 46.3333 | 4.049
2781 | 12.122 | 2.719 | 1945.108 | 46.35 | 4.0407
2782 | 12.165 | 2.693 | 1945.856 | 46.3667 | 4.055
2783 | 12.142 | 2.701 | 1946.606 | 46.3833 | 4.0473
2784 | 12.117 | 2.714 | 1947.36 | 46.4 | 4.039
2785 | 12.14 | 2.704 | 1948.111 | 46.4167 | 4.0467
2786 | 12.135 | 2.726 | 1948.869 | 46.4333 | 4.045
2787 | 12.16 | 2.699 | 1949.618 | 46.45 | 4.0533
2788 | 12.155 | 2.703 | 1950.369 | 46.4667 | 4.0517
2789 | 12.16 | 2.696 | 1951.118 | 46.4833 | 4.0533
2790 | 12.169 | 2.68 | 1951.862 | 46.5 | 4.0563
2791 | 12.125 | 2.719 | 1952.618 | 46.5167 | 4.0417
2792 | 12.145 | 2.714 | 1953.372 | 46.5333 | 4.0483
2793 | 12.148 | 2.699 | 1954.121 | 46.55 | 4.0493
2794 | 12.148 | 2.714 | 1954.875 | 46.5667 | 4.0493
2795 | 12.176 | 2.718 | 1955.63 | 46.5833 | 4.0587
2796 | 12.123 | 2.703 | 1956.381 | 46.6 | 4.041
2797 | 12.186 | 2.691 | 1957.129 | 46.6167 | 4.062
2798 | 12.105 | 2.716 | 1957.883 | 46.6333 | 4.035
2799 | 12.158 | 2.708 | 1958.635 | 46.65 | 4.0527
2800 | 12.178 | 2.698 | 1959.384 | 46.6667 | 4.0593
2801 | 12.126 | 2.704 | 1960.136 | 46.6833 | 4.042
2802 | 12.161 | 2.701 | 1960.886 | 46.7 | 4.0537
2803 | 12.166 | 2.706 | 1961.638 | 46.7167 | 4.0553
2804 | 12.136 | 2.711 | 1962.391 | 46.7333 | 4.0453
2805 | 12.151 | 2.714 | 1963.145 | 46.75 | 4.0503
2806 | 12.151 | 2.708 | 1963.897 | 46.7667 | 4.0503
2807 | 12.185 | 2.703 | 1964.647 | 46.7833 | 4.0617
2808 | 12.142 | 2.711 | 1965.4 | 46.8 | 4.0473
2809 | 12.17 | 2.727 | 1966.158 | 46.8167 | 4.0567
2810 | 12.168 | 2.716 | 1966.912 | 46.8333 | 4.056
2811 | 12.159 | 2.714 | 1967.666 | 46.85 | 4.053
2812 | 12.152 | 2.716 | 1968.421 | 46.8667 | 4.0507
2813 | 12.139 | 2.714 | 1969.175 | 46.8833 | 4.0463
2814 | 12.155 | 2.709 | 1969.927 | 46.9 | 4.0517
2815 | 12.163 | 2.698 | 1970.677 | 46.9167 | 4.0543
2816 | 12.183 | 2.698 | 1971.426 | 46.9333 | 4.061
2817 | 12.169 | 2.711 | 1972.179 | 46.95 | 4.0563
2818 | 12.164 | 2.698 | 1972.928 | 46.9667 | 4.0547
2819 | 12.164 | 2.719 | 1973.684 | 46.9833 | 4.0547
2820 | 12.185 | 2.713 | 1974.437 | 47 | 4.0617
2821 | 12.176 | 2.713 | 1975.191 | 47.0167 | 4.0587
2822 | 12.161 | 2.706 | 1975.942 | 47.0333 | 4.0537
2823 | 12.192 | 2.704 | 1976.694 | 47.05 | 4.064
2824 | 12.176 | 2.736 | 1977.454 | 47.0667 | 4.0587
2825 | 12.151 | 2.711 | 1978.207 | 47.0833 | 4.0503
2826 | 12.161 | 2.716 | 1978.961 | 47.1 | 4.0537
2827 | 12.161 | 2.698 | 1979.71 | 47.1167 | 4.0537
2828 | 12.147 | 2.727 | 1980.468 | 47.1333 | 4.049
2829 | 12.16 | 2.718 | 1981.223 | 47.15 | 4.0533
2830 | 12.153 | 2.718 | 1981.978 | 47.1667 | 4.051
2831 | 12.17 | 2.709 | 1982.73 | 47.1833 | 4.0567
2832 | 12.179 | 2.713 | 1983.484 | 47.2 | 4.0597
2833 | 12.154 | 2.734 | 1984.243 | 47.2167 | 4.0513
2834 | 12.167 | 2.714 | 1984.997 | 47.2333 | 4.0557
2835 | 12.183 | 2.719 | 1985.753 | 47.25 | 4.061
2836 | 12.159 | 2.723 | 1986.509 | 47.2667 | 4.053
2837 | 12.199 | 2.723 | 1987.265 | 47.2833 | 4.0663
2838 | 12.188 | 2.709 | 1988.018 | 47.3 | 4.0627
2839 | 12.2 | 2.726 | 1988.775 | 47.3167 | 4.0667
2840 | 12.206 | 2.719 | 1989.53 | 47.3333 | 4.0687
2841 | 12.197 | 2.709 | 1990.283 | 47.35 | 4.0657
2842 | 12.191 | 2.713 | 1991.036 | 47.3667 | 4.0637
2843 | 12.16 | 2.727 | 1991.794 | 47.3833 | 4.0533
2844 | 12.191 | 2.706 | 1992.546 | 47.4 | 4.0637
2845 | 12.167 | 2.719 | 1993.301 | 47.4167 | 4.0557
2846 | 12.172 | 2.706 | 1994.053 | 47.4333 | 4.0573
2847 | 12.181 | 2.713 | 1994.806 | 47.45 | 4.0603
2848 | 12.179 | 2.696 | 1995.555 | 47.4667 | 4.0597
2849 | 12.176 | 2.727 | 1996.313 | 47.4833 | 4.0587
2850 | 12.21 | 2.723 | 1997.069 | 47.5 | 4.07
2851 | 12.186 | 2.711 | 1997.822 | 47.5167 | 4.062
2852 | 12.162 | 2.714 | 1998.576 | 47.5333 | 4.054
2853 | 12.204 | 2.719 | 1999.331 | 47.55 | 4.068
2854 | 12.193 | 2.729 | 2000.089 | 47.5667 | 4.0643
2855 | 12.176 | 2.721 | 2000.845 | 47.5833 | 4.0587
2856 | 12.16 | 2.713 | 2001.599 | 47.6 | 4.0533
2857 | 12.185 | 2.721 | 2002.354 | 47.6167 | 4.0617
2858 | 12.161 | 2.721 | 2003.11 | 47.6333 | 4.0537
2859 | 12.189 | 2.714 | 2003.864 | 47.65 | 4.063
2860 | 12.198 | 2.708 | 2004.616 | 47.6667 | 4.066
2861 | 12.208 | 2.731 | 2005.375 | 47.6833 | 4.0693
2862 | 12.168 | 2.703 | 2006.125 | 47.7 | 4.056
2863 | 12.163 | 2.719 | 2006.881 | 47.7167 | 4.0543
2864 | 12.204 | 2.721 | 2007.636 | 47.7333 | 4.068
2865 | 12.187 | 2.723 | 2008.393 | 47.75 | 4.0623
2866 | 12.188 | 2.708 | 2009.145 | 47.7667 | 4.0627
2867 | 12.203 | 2.724 | 2009.901 | 47.7833 | 4.0677
2868 | 12.195 | 2.719 | 2010.657 | 47.8 | 4.065
2869 | 12.167 | 2.711 | 2011.41 | 47.8167 | 4.0557
2870 | 12.186 | 2.723 | 2012.166 | 47.8333 | 4.062
2871 | 12.191 | 2.721 | 2012.922 | 47.85 | 4.0637
2872 | 12.196 | 2.713 | 2013.675 | 47.8667 | 4.0653
2873 | 12.198 | 2.716 | 2014.43 | 47.8833 | 4.066
2874 | 12.248 | 2.721 | 2015.186 | 47.9 | 4.0827
2875 | 12.209 | 2.719 | 2015.941 | 47.9167 | 4.0697
2876 | 12.238 | 2.741 | 2016.702 | 47.9333 | 4.0793
2877 | 12.191 | 2.732 | 2017.461 | 47.95 | 4.0637
2878 | 12.192 | 2.709 | 2018.214 | 47.9667 | 4.064
2879 | 12.177 | 2.701 | 2018.964 | 47.9833 | 4.059
2880 | 12.192 | 2.718 | 2019.719 | 48 | 4.064
2881 | 12.225 | 2.714 | 2020.473 | 48.0167 | 4.075
2882 | 12.187 | 2.718 | 2021.228 | 48.0333 | 4.0623
2883 | 12.172 | 2.719 | 2021.983 | 48.05 | 4.0573
2884 | 12.183 | 2.709 | 2022.736 | 48.0667 | 4.061
2885 | 12.203 | 2.714 | 2023.49 | 48.0833 | 4.0677
2886 | 12.18 | 2.721 | 2024.245 | 48.1 | 4.06
2887 | 12.219 | 2.729 | 2025.003 | 48.1167 | 4.073
2888 | 12.237 | 2.729 | 2025.761 | 48.1333 | 4.079
2889 | 12.194 | 2.701 | 2026.512 | 48.15 | 4.0647
2890 | 12.205 | 2.726 | 2027.269 | 48.1667 | 4.0683
2891 | 12.195 | 2.714 | 2028.023 | 48.1833 | 4.065
2892 | 12.23 | 2.718 | 2028.778 | 48.2 | 4.0767
2893 | 12.196 | 2.701 | 2029.528 | 48.2167 | 4.0653
2894 | 12.197 | 2.714 | 2030.282 | 48.2333 | 4.0657
2895 | 12.196 | 2.714 | 2031.036 | 48.25 | 4.0653
2896 | 12.226 | 2.726 | 2031.793 | 48.2667 | 4.0753
2897 | 12.204 | 2.719 | 2032.548 | 48.2833 | 4.068
2898 | 12.212 | 2.714 | 2033.302 | 48.3 | 4.0707
2899 | 12.179 | 2.716 | 2034.057 | 48.3167 | 4.0597
2900 | 12.212 | 2.721 | 2034.812 | 48.3333 | 4.0707
2901 | 12.204 | 2.718 | 2035.567 | 48.35 | 4.068
2902 | 12.199 | 2.721 | 2036.323 | 48.3667 | 4.0663
2903 | 12.225 | 2.714 | 2037.077 | 48.3833 | 4.075
2904 | 12.201 | 2.721 | 2037.833 | 48.4 | 4.067
2905 | 12.214 | 2.726 | 2038.59 | 48.4167 | 4.0713
2906 | 12.195 | 2.727 | 2039.347 | 48.4333 | 4.065
2907 | 12.196 | 2.719 | 2040.103 | 48.45 | 4.0653
2908 | 12.229 | 2.711 | 2040.856 | 48.4667 | 4.0763
2909 | 12.222 | 2.719 | 2041.611 | 48.4833 | 4.074
2910 | 12.182 | 2.719 | 2042.367 | 48.5 | 4.0607
2911 | 12.205 | 2.718 | 2043.121 | 48.5167 | 4.0683
2912 | 12.215 | 2.721 | 2043.877 | 48.5333 | 4.0717
2913 | 12.181 | 2.723 | 2044.633 | 48.55 | 4.0603
2914 | 12.219 | 2.734 | 2045.393 | 48.5667 | 4.073
2915 | 12.212 | 2.726 | 2046.15 | 48.5833 | 4.0707
2916 | 12.21 | 2.726 | 2046.907 | 48.6 | 4.07
2917 | 12.228 | 2.731 | 2047.666 | 48.6167 | 4.076
2918 | 12.239 | 2.741 | 2048.427 | 48.6333 | 4.0797
2919 | 12.221 | 2.734 | 2049.187 | 48.65 | 4.0737
2920 | 12.193 | 2.729 | 2049.945 | 48.6667 | 4.0643
2921 | 12.22 | 2.727 | 2050.702 | 48.6833 | 4.0733
2922 | 12.231 | 2.727 | 2051.46 | 48.7 | 4.077
2923 | 12.233 | 2.734 | 2052.219 | 48.7167 | 4.0777
2924 | 12.181 | 2.723 | 2052.976 | 48.7333 | 4.0603
2925 | 12.187 | 2.708 | 2053.728 | 48.75 | 4.0623
2926 | 12.219 | 2.718 | 2054.483 | 48.7667 | 4.073
2927 | 12.229 | 2.724 | 2055.239 | 48.7833 | 4.0763
2928 | 12.225 | 2.721 | 2055.995 | 48.8 | 4.075
2929 | 12.228 | 2.726 | 2056.752 | 48.8167 | 4.076
2930 | 12.225 | 2.724 | 2057.509 | 48.8333 | 4.075
2931 | 12.241 | 2.739 | 2058.27 | 48.85 | 4.0803
2932 | 12.252 | 2.739 | 2059.031 | 48.8667 | 4.084
2933 | 12.243 | 2.744 | 2059.793 | 48.8833 | 4.081
2934 | 12.245 | 2.737 | 2060.553 | 48.9 | 4.0817
2935 | 12.231 | 2.731 | 2061.312 | 48.9167 | 4.077
2936 | 12.235 | 2.718 | 2062.067 | 48.9333 | 4.0783
2937 | 12.239 | 2.736 | 2062.827 | 48.95 | 4.0797
2938 | 12.249 | 2.724 | 2063.583 | 48.9667 | 4.083
2939 | 12.247 | 2.721 | 2064.339 | 48.9833 | 4.0823
2940 | 12.222 | 2.731 | 2065.098 | 49 | 4.074
2941 | 12.201 | 2.723 | 2065.854 | 49.0167 | 4.067
2942 | 12.22 | 2.721 | 2066.61 | 49.0333 | 4.0733
2943 | 12.225 | 2.727 | 2067.367 | 49.05 | 4.075
2944 | 12.258 | 2.731 | 2068.126 | 49.0667 | 4.086
2945 | 12.228 | 2.736 | 2068.886 | 49.0833 | 4.076
2946 | 12.239 | 2.732 | 2069.645 | 49.1 | 4.0797
2947 | 12.233 | 2.737 | 2070.406 | 49.1167 | 4.0777
2948 | 12.233 | 2.736 | 2071.166 | 49.1333 | 4.0777
2949 | 12.212 | 2.718 | 2071.92 | 49.15 | 4.0707
2950 | 12.249 | 2.732 | 2072.679 | 49.1667 | 4.083
2951 | 12.239 | 2.727 | 2073.437 | 49.1833 | 4.0797
2952 | 12.253 | 2.716 | 2074.191 | 49.2 | 4.0843
2953 | 12.266 | 2.742 | 2074.953 | 49.2167 | 4.0887
2954 | 12.245 | 2.724 | 2075.71 | 49.2333 | 4.0817
2955 | 12.231 | 2.723 | 2076.466 | 49.25 | 4.077
2956 | 12.26 | 2.734 | 2077.226 | 49.2667 | 4.0867
2957 | 12.233 | 2.736 | 2077.986 | 49.2833 | 4.0777
2958 | 12.243 | 2.741 | 2078.747 | 49.3 | 4.081
2959 | 12.234 | 2.732 | 2079.506 | 49.3167 | 4.078
2960 | 12.214 | 2.727 | 2080.263 | 49.3333 | 4.0713
2961 | 12.264 | 2.752 | 2081.028 | 49.35 | 4.088
2962 | 12.274 | 2.732 | 2081.787 | 49.3667 | 4.0913
2963 | 12.24 | 2.727 | 2082.544 | 49.3833 | 4.08
2964 | 12.278 | 2.747 | 2083.308 | 49.4 | 4.0927
2965 | 12.262 | 2.746 | 2084.07 | 49.4167 | 4.0873
2966 | 12.267 | 2.718 | 2084.825 | 49.4333 | 4.089
2967 | 12.231 | 2.731 | 2085.584 | 49.45 | 4.077
2968 | 12.23 | 2.759 | 2086.35 | 49.4667 | 4.0767
2969 | 12.258 | 2.732 | 2087.109 | 49.4833 | 4.086
2970 | 12.234 | 2.744 | 2087.871 | 49.5 | 4.078
2971 | 12.273 | 2.726 | 2088.628 | 49.5167 | 4.091
2972 | 12.237 | 2.729 | 2089.386 | 49.5333 | 4.079
2973 | 12.253 | 2.739 | 2090.147 | 49.55 | 4.0843
2974 | 12.278 | 2.723 | 2090.904 | 49.5667 | 4.0927
2975 | 12.261 | 2.739 | 2091.664 | 49.5833 | 4.087
2976 | 12.245 | 2.732 | 2092.423 | 49.6 | 4.0817
2977 | 12.286 | 2.741 | 2093.185 | 49.6167 | 4.0953
2978 | 12.269 | 2.739 | 2093.945 | 49.6333 | 4.0897
2979 | 12.279 | 2.737 | 2094.706 | 49.65 | 4.093
2980 | 12.25 | 2.741 | 2095.467 | 49.6667 | 4.0833
2981 | 12.236 | 2.724 | 2096.224 | 49.6833 | 4.0787
2982 | 12.269 | 2.736 | 2096.984 | 49.7 | 4.0897
2983 | 12.279 | 2.714 | 2097.738 | 49.7167 | 4.093
2984 | 12.264 | 2.749 | 2098.501 | 49.7333 | 4.088
2985 | 12.244 | 2.741 | 2099.262 | 49.75 | 4.0813
2986 | 12.25 | 2.734 | 2100.022 | 49.7667 | 4.0833
2987 | 12.269 | 2.727 | 2100.78 | 49.7833 | 4.0897
2988 | 12.269 | 2.739 | 2101.54 | 49.8 | 4.0897
2989 | 12.268 | 2.741 | 2102.302 | 49.8167 | 4.0893
2990 | 12.235 | 2.726 | 2103.059 | 49.8333 | 4.0783
2991 | 12.256 | 2.731 | 2103.817 | 49.85 | 4.0853
2992 | 12.244 | 2.736 | 2104.577 | 49.8667 | 4.0813
2993 | 12.247 | 2.744 | 2105.339 | 49.8833 | 4.0823
2994 | 12.284 | 2.744 | 2106.102 | 49.9 | 4.0947
2995 | 12.261 | 2.739 | 2106.862 | 49.9167 | 4.087
2996 | 12.257 | 2.736 | 2107.622 | 49.9333 | 4.0857
2997 | 12.259 | 2.737 | 2108.383 | 49.95 | 4.0863
2998 | 12.275 | 2.736 | 2109.143 | 49.9667 | 4.0917
2999 | 12.247 | 2.713 | 2109.896 | 49.9833 | 4.0823
3000 | 12.277 | 2.732 | 2110.655 | 50 | 4.0923
3001 | 12.257 | 2.742 | 2111.417 | 50.0167 | 4.0857
3002 | 12.26 | 2.741 | 2112.178 | 50.0333 | 4.0867
3003 | 12.224 | 2.752 | 2112.943 | 50.05 | 4.0747
3004 | 12.281 | 2.737 | 2113.703 | 50.0667 | 4.0937
3005 | 12.296 | 2.742 | 2114.465 | 50.0833 | 4.0987
3006 | 12.265 | 2.739 | 2115.226 | 50.1 | 4.0883
3007 | 12.218 | 2.749 | 2115.989 | 50.1167 | 4.0727
3008 | 12.25 | 2.737 | 2116.75 | 50.1333 | 4.0833
3009 | 12.248 | 2.731 | 2117.508 | 50.15 | 4.0827
3010 | 12.256 | 2.727 | 2118.266 | 50.1667 | 4.0853
3011 | 12.258 | 2.749 | 2119.03 | 50.1833 | 4.086
3012 | 12.279 | 2.737 | 2119.79 | 50.2 | 4.093
3013 | 12.251 | 2.732 | 2120.549 | 50.2167 | 4.0837
3014 | 12.256 | 2.744 | 2121.311 | 50.2333 | 4.0853
3015 | 12.259 | 2.736 | 2122.071 | 50.25 | 4.0863
3016 | 12.232 | 2.727 | 2122.829 | 50.2667 | 4.0773
3017 | 12.257 | 2.739 | 2123.59 | 50.2833 | 4.0857
3018 | 12.249 | 2.718 | 2124.344 | 50.3 | 4.083
3019 | 12.274 | 2.732 | 2125.104 | 50.3167 | 4.0913
3020 | 12.274 | 2.716 | 2125.858 | 50.3333 | 4.0913
3021 | 12.244 | 2.756 | 2126.623 | 50.35 | 4.0813
3022 | 12.242 | 2.737 | 2127.384 | 50.3667 | 4.0807
3023 | 12.254 | 2.742 | 2128.145 | 50.3833 | 4.0847
3024 | 12.261 | 2.747 | 2128.909 | 50.4 | 4.087
3025 | 12.249 | 2.747 | 2129.672 | 50.4167 | 4.083
3026 | 12.281 | 2.729 | 2130.43 | 50.4333 | 4.0937
3027 | 12.274 | 2.732 | 2131.189 | 50.45 | 4.0913
3028 | 12.277 | 2.744 | 2131.951 | 50.4667 | 4.0923
3029 | 12.226 | 2.742 | 2132.713 | 50.4833 | 4.0753
3030 | 12.253 | 2.741 | 2133.474 | 50.5 | 4.0843
3031 | 12.281 | 2.724 | 2134.231 | 50.5167 | 4.0937
3032 | 12.271 | 2.732 | 2134.99 | 50.5333 | 4.0903
3033 | 12.245 | 2.731 | 2135.748 | 50.55 | 4.0817
3034 | 12.27 | 2.737 | 2136.509 | 50.5667 | 4.09
3035 | 12.263 | 2.746 | 2137.271 | 50.5833 | 4.0877
3036 | 12.237 | 2.759 | 2138.038 | 50.6 | 4.079
3037 | 12.248 | 2.731 | 2138.796 | 50.6167 | 4.0827
3038 | 12.248 | 2.741 | 2139.558 | 50.6333 | 4.0827
3039 | 12.248 | 2.754 | 2140.322 | 50.65 | 4.0827
3040 | 12.276 | 2.744 | 2141.085 | 50.6667 | 4.092
3041 | 12.271 | 2.747 | 2141.848 | 50.6833 | 4.0903
3042 | 12.256 | 2.751 | 2142.612 | 50.7 | 4.0853
3043 | 12.294 | 2.736 | 2143.372 | 50.7167 | 4.098
3044 | 12.276 | 2.737 | 2144.133 | 50.7333 | 4.092
3045 | 12.271 | 2.739 | 2144.893 | 50.75 | 4.0903
3046 | 12.257 | 2.747 | 2145.656 | 50.7667 | 4.0857
3047 | 12.275 | 2.723 | 2146.413 | 50.7833 | 4.0917
3048 | 12.287 | 2.737 | 2147.173 | 50.8 | 4.0957
3049 | 12.286 | 2.744 | 2147.936 | 50.8167 | 4.0953
3050 | 12.286 | 2.746 | 2148.698 | 50.8333 | 4.0953
3051 | 12.285 | 2.759 | 2149.465 | 50.85 | 4.095
3052 | 12.261 | 2.757 | 2150.23 | 50.8667 | 4.087
3053 | 12.294 | 2.731 | 2150.989 | 50.8833 | 4.098
3054 | 12.299 | 2.739 | 2151.75 | 50.9 | 4.0997
3055 | 12.291 | 2.749 | 2152.513 | 50.9167 | 4.097
3056 | 12.253 | 2.746 | 2153.276 | 50.9333 | 4.0843
3057 | 12.266 | 2.739 | 2154.037 | 50.95 | 4.0887
3058 | 12.28 | 2.741 | 2154.798 | 50.9667 | 4.0933
3059 | 12.276 | 2.731 | 2155.557 | 50.9833 | 4.092
3060 | 12.255 | 2.747 | 2156.32 | 51 | 4.085
3061 | 12.291 | 2.751 | 2157.084 | 51.0167 | 4.097
3062 | 12.29 | 2.732 | 2157.843 | 51.0333 | 4.0967
3063 | 12.24 | 2.754 | 2158.608 | 51.05 | 4.08
3064 | 12.296 | 2.756 | 2159.373 | 51.0667 | 4.0987
3065 | 12.273 | 2.754 | 2160.138 | 51.0833 | 4.091
3066 | 12.305 | 2.734 | 2160.898 | 51.1 | 4.1017
3067 | 12.278 | 2.752 | 2161.662 | 51.1167 | 4.0927
3068 | 12.289 | 2.749 | 2162.426 | 51.1333 | 4.0963
3069 | 12.275 | 2.754 | 2163.191 | 51.15 | 4.0917
3070 | 12.31 | 2.742 | 2163.952 | 51.1667 | 4.1033
3071 | 12.3 | 2.744 | 2164.715 | 51.1833 | 4.1
3072 | 12.308 | 2.737 | 2165.475 | 51.2 | 4.1027
3073 | 12.255 | 2.746 | 2166.238 | 51.2167 | 4.085
3074 | 12.287 | 2.749 | 2167.001 | 51.2333 | 4.0957
3075 | 12.28 | 2.77 | 2167.771 | 51.25 | 4.0933
3076 | 12.28 | 2.742 | 2168.533 | 51.2667 | 4.0933
3077 | 12.284 | 2.764 | 2169.301 | 51.2833 | 4.0947
3078 | 12.289 | 2.737 | 2170.061 | 51.3 | 4.0963
3079 | 12.274 | 2.721 | 2170.817 | 51.3167 | 4.0913
3080 | 12.27 | 2.747 | 2171.58 | 51.3333 | 4.09
3081 | 12.29 | 2.744 | 2172.342 | 51.35 | 4.0967
3082 | 12.269 | 2.762 | 2173.11 | 51.3667 | 4.0897
3083 | 12.295 | 2.744 | 2173.872 | 51.3833 | 4.0983
3084 | 12.287 | 2.739 | 2174.633 | 51.4 | 4.0957
3085 | 12.283 | 2.754 | 2175.397 | 51.4167 | 4.0943
3086 | 12.305 | 2.744 | 2176.16 | 51.4333 | 4.1017
3087 | 12.27 | 2.749 | 2176.923 | 51.45 | 4.09
3088 | 12.292 | 2.744 | 2177.686 | 51.4667 | 4.0973
3089 | 12.285 | 2.764 | 2178.453 | 51.4833 | 4.095
3090 | 12.29 | 2.731 | 2179.212 | 51.5 | 4.0967
3091 | 12.275 | 2.747 | 2179.975 | 51.5167 | 4.0917
3092 | 12.3 | 2.744 | 2180.737 | 51.5333 | 4.1
3093 | 12.267 | 2.754 | 2181.502 | 51.55 | 4.089
3094 | 12.303 | 2.734 | 2182.262 | 51.5667 | 4.101
3095 | 12.295 | 2.736 | 2183.022 | 51.5833 | 4.0983
3096 | 12.273 | 2.76 | 2183.789 | 51.6 | 4.091
3097 | 12.284 | 2.759 | 2184.555 | 51.6167 | 4.0947
3098 | 12.299 | 2.762 | 2185.322 | 51.6333 | 4.0997
3099 | 12.311 | 2.742 | 2186.084 | 51.65 | 4.1037
3100 | 12.274 | 2.749 | 2186.848 | 51.6667 | 4.0913
3101 | 12.295 | 2.751 | 2187.612 | 51.6833 | 4.0983
3102 | 12.303 | 2.749 | 2188.375 | 51.7 | 4.101
3103 | 12.276 | 2.754 | 2189.14 | 51.7167 | 4.092
3104 | 12.312 | 2.744 | 2189.903 | 51.7333 | 4.104
3105 | 12.289 | 2.741 | 2190.664 | 51.75 | 4.0963
3106 | 12.313 | 2.747 | 2191.427 | 51.7667 | 4.1043
3107 | 12.299 | 2.751 | 2192.191 | 51.7833 | 4.0997
3108 | 12.324 | 2.723 | 2192.947 | 51.8 | 4.108
3109 | 12.3 | 2.754 | 2193.712 | 51.8167 | 4.1
3110 | 12.315 | 2.747 | 2194.476 | 51.8333 | 4.105
3111 | 12.325 | 2.736 | 2195.236 | 51.85 | 4.1083
3112 | 12.337 | 2.759 | 2196.002 | 51.8667 | 4.1123
3113 | 12.3 | 2.749 | 2196.766 | 51.8833 | 4.1
3114 | 12.308 | 2.747 | 2197.529 | 51.9 | 4.1027
3115 | 12.298 | 2.736 | 2198.289 | 51.9167 | 4.0993
3116 | 12.327 | 2.747 | 2199.052 | 51.9333 | 4.109
3117 | 12.285 | 2.765 | 2199.82 | 51.95 | 4.095
3118 | 12.308 | 2.744 | 2200.582 | 51.9667 | 4.1027
3119 | 12.306 | 2.756 | 2201.348 | 51.9833 | 4.102
3120 | 12.305 | 2.757 | 2202.114 | 52 | 4.1017
3121 | 12.308 | 2.751 | 2202.878 | 52.0167 | 4.1027
3122 | 12.305 | 2.746 | 2203.64 | 52.0333 | 4.1017
3123 | 12.327 | 2.746 | 2204.403 | 52.05 | 4.109
3124 | 12.319 | 2.737 | 2205.164 | 52.0667 | 4.1063
3125 | 12.354 | 2.744 | 2205.926 | 52.0833 | 4.118
3126 | 12.336 | 2.721 | 2206.682 | 52.1 | 4.112
3127 | 12.339 | 2.747 | 2207.445 | 52.1167 | 4.113
3128 | 12.304 | 2.759 | 2208.211 | 52.1333 | 4.1013
3129 | 12.369 | 2.741 | 2208.972 | 52.15 | 4.123
3130 | 12.324 | 2.746 | 2209.735 | 52.1667 | 4.108
3131 | 12.334 | 2.726 | 2210.492 | 52.1833 | 4.1113
3132 | 12.319 | 2.734 | 2211.252 | 52.2 | 4.1063
3133 | 12.318 | 2.749 | 2212.015 | 52.2167 | 4.106
3134 | 12.303 | 2.759 | 2212.782 | 52.2333 | 4.101
3135 | 12.33 | 2.759 | 2213.548 | 52.25 | 4.11
3136 | 12.32 | 2.744 | 2214.31 | 52.2667 | 4.1067
3137 | 12.301 | 2.767 | 2215.079 | 52.2833 | 4.1003
3138 | 12.302 | 2.76 | 2215.846 | 52.3 | 4.1007
3139 | 12.301 | 2.744 | 2216.608 | 52.3167 | 4.1003
3140 | 12.276 | 2.772 | 2217.378 | 52.3333 | 4.092
3141 | 12.298 | 2.751 | 2218.142 | 52.35 | 4.0993
3142 | 12.331 | 2.751 | 2218.906 | 52.3667 | 4.1103
3143 | 12.314 | 2.754 | 2219.671 | 52.3833 | 4.1047
3144 | 12.299 | 2.764 | 2220.439 | 52.4 | 4.0997
3145 | 12.295 | 2.759 | 2221.205 | 52.4167 | 4.0983
3146 | 12.282 | 2.746 | 2221.968 | 52.4333 | 4.094
3147 | 12.321 | 2.747 | 2222.731 | 52.45 | 4.107
3148 | 12.299 | 2.754 | 2223.496 | 52.4667 | 4.0997
3149 | 12.321 | 2.742 | 2224.258 | 52.4833 | 4.107
3150 | 12.33 | 2.746 | 2225.02 | 52.5 | 4.11
3151 | 12.301 | 2.754 | 2225.785 | 52.5167 | 4.1003
3152 | 12.326 | 2.751 | 2226.55 | 52.5333 | 4.1087
3153 | 12.341 | 2.756 | 2227.315 | 52.55 | 4.1137
3154 | 12.326 | 2.762 | 2228.082 | 52.5667 | 4.1087
3155 | 12.325 | 2.741 | 2228.843 | 52.5833 | 4.1083
3156 | 12.327 | 2.757 | 2229.609 | 52.6 | 4.109
3157 | 12.31 | 2.749 | 2230.373 | 52.6167 | 4.1033
3158 | 12.326 | 2.746 | 2231.136 | 52.6333 | 4.1087
3159 | 12.317 | 2.751 | 2231.9 | 52.65 | 4.1057
3160 | 12.337 | 2.754 | 2232.665 | 52.6667 | 4.1123
3161 | 12.342 | 2.754 | 2233.43 | 52.6833 | 4.114
3162 | 12.362 | 2.742 | 2234.191 | 52.7 | 4.1207
3163 | 12.32 | 2.765 | 2234.959 | 52.7167 | 4.1067
3164 | 12.323 | 2.746 | 2235.722 | 52.7333 | 4.1077
3165 | 12.336 | 2.736 | 2236.482 | 52.75 | 4.112
3166 | 12.321 | 2.742 | 2237.244 | 52.7667 | 4.107
3167 | 12.342 | 2.754 | 2238.009 | 52.7833 | 4.114
3168 | 12.308 | 2.754 | 2238.774 | 52.8 | 4.1027
3169 | 12.287 | 2.737 | 2239.534 | 52.8167 | 4.0957
3170 | 12.307 | 2.756 | 2240.3 | 52.8333 | 4.1023
3171 | 12.309 | 2.751 | 2241.064 | 52.85 | 4.103
3172 | 12.281 | 2.754 | 2241.829 | 52.8667 | 4.0937
3173 | 12.301 | 2.754 | 2242.593 | 52.8833 | 4.1003
3174 | 12.299 | 2.747 | 2243.357 | 52.9 | 4.0997
3175 | 12.322 | 2.734 | 2244.116 | 52.9167 | 4.1073
3176 | 12.306 | 2.744 | 2244.878 | 52.9333 | 4.102
3177 | 12.324 | 2.754 | 2245.643 | 52.95 | 4.108
3178 | 12.324 | 2.77 | 2246.413 | 52.9667 | 4.108
3179 | 12.33 | 2.746 | 2247.176 | 52.9833 | 4.11
3180 | 12.325 | 2.76 | 2247.942 | 53 | 4.1083
3181 | 12.313 | 2.734 | 2248.702 | 53.0167 | 4.1043
3182 | 12.307 | 2.76 | 2249.469 | 53.0333 | 4.1023
3183 | 12.338 | 2.759 | 2250.235 | 53.05 | 4.1127
3184 | 12.296 | 2.767 | 2251.004 | 53.0667 | 4.0987
3185 | 12.313 | 2.765 | 2251.772 | 53.0833 | 4.1043
3186 | 12.343 | 2.747 | 2252.535 | 53.1 | 4.1143
3187 | 12.341 | 2.739 | 2253.296 | 53.1167 | 4.1137
3188 | 12.321 | 2.769 | 2254.065 | 53.1333 | 4.107
3189 | 12.31 | 2.732 | 2254.824 | 53.15 | 4.1033
3190 | 12.33 | 2.744 | 2255.586 | 53.1667 | 4.11
3191 | 12.3 | 2.749 | 2256.35 | 53.1833 | 4.1
3192 | 12.313 | 2.739 | 2257.11 | 53.2 | 4.1043
3193 | 12.336 | 2.764 | 2257.878 | 53.2167 | 4.112
3194 | 12.316 | 2.747 | 2258.641 | 53.2333 | 4.1053
3195 | 12.331 | 2.747 | 2259.405 | 53.25 | 4.1103
3196 | 12.298 | 2.746 | 2260.167 | 53.2667 | 4.0993
3197 | 12.316 | 2.751 | 2260.931 | 53.2833 | 4.1053
3198 | 12.328 | 2.744 | 2261.694 | 53.3 | 4.1093
3199 | 12.346 | 2.751 | 2262.458 | 53.3167 | 4.1153
3200 | 12.336 | 2.751 | 2263.222 | 53.3333 | 4.112
3201 | 12.338 | 2.757 | 2263.988 | 53.35 | 4.1127
3202 | 12.326 | 2.741 | 2264.749 | 53.3667 | 4.1087
3203 | 12.321 | 2.734 | 2265.509 | 53.3833 | 4.107
3204 | 12.32 | 2.744 | 2266.271 | 53.4 | 4.1067
3205 | 12.298 | 2.762 | 2267.038 | 53.4167 | 4.0993
3206 | 12.309 | 2.772 | 2267.808 | 53.4333 | 4.103
3207 | 12.306 | 2.762 | 2268.575 | 53.45 | 4.102
3208 | 12.296 | 2.737 | 2269.336 | 53.4667 | 4.0987
3209 | 12.309 | 2.762 | 2270.103 | 53.4833 | 4.103
3210 | 12.319 | 2.737 | 2270.864 | 53.5 | 4.1063
3211 | 12.319 | 2.754 | 2271.629 | 53.5167 | 4.1063
3212 | 12.306 | 2.751 | 2272.393 | 53.5333 | 4.102
3213 | 12.339 | 2.731 | 2273.151 | 53.55 | 4.113
3214 | 12.301 | 2.746 | 2273.914 | 53.5667 | 4.1003
3215 | 12.332 | 2.756 | 2274.679 | 53.5833 | 4.1107
3216 | 12.301 | 2.751 | 2275.444 | 53.6 | 4.1003
3217 | 12.341 | 2.754 | 2276.208 | 53.6167 | 4.1137
3218 | 12.324 | 2.762 | 2276.976 | 53.6333 | 4.108
3219 | 12.326 | 2.752 | 2277.74 | 53.65 | 4.1087
3220 | 12.326 | 2.751 | 2278.504 | 53.6667 | 4.1087
3221 | 12.324 | 2.751 | 2279.269 | 53.6833 | 4.108
3222 | 12.335 | 2.752 | 2280.033 | 53.7 | 4.1117
3223 | 12.344 | 2.747 | 2280.796 | 53.7167 | 4.1147
3224 | 12.339 | 2.742 | 2281.558 | 53.7333 | 4.113
3225 | 12.354 | 2.736 | 2282.318 | 53.75 | 4.118
3226 | 12.315 | 2.757 | 2283.084 | 53.7667 | 4.105
3227 | 12.337 | 2.747 | 2283.847 | 53.7833 | 4.1123
3228 | 12.333 | 2.756 | 2284.612 | 53.8 | 4.111
3229 | 12.31 | 2.762 | 2285.38 | 53.8167 | 4.1033
3230 | 12.323 | 2.741 | 2286.141 | 53.8333 | 4.1077
3231 | 12.328 | 2.765 | 2286.909 | 53.85 | 4.1093
3232 | 12.348 | 2.76 | 2287.676 | 53.8667 | 4.116
3233 | 12.337 | 2.744 | 2288.438 | 53.8833 | 4.1123
3234 | 12.314 | 2.747 | 2289.201 | 53.9 | 4.1047
3235 | 12.337 | 2.749 | 2289.965 | 53.9167 | 4.1123
3236 | 12.362 | 2.749 | 2290.729 | 53.9333 | 4.1207
3237 | 12.341 | 2.747 | 2291.492 | 53.95 | 4.1137
3238 | 12.285 | 2.739 | 2292.252 | 53.9667 | 4.095
3239 | 12.324 | 2.749 | 2293.016 | 53.9833 | 4.108
3240 | 12.323 | 2.737 | 2293.777 | 54 | 4.1077
3241 | 12.318 | 2.751 | 2294.541 | 54.0167 | 4.106
3242 | 12.34 | 2.764 | 2295.309 | 54.0333 | 4.1133
3243 | 12.349 | 2.746 | 2296.071 | 54.05 | 4.1163
3244 | 12.339 | 2.736 | 2296.831 | 54.0667 | 4.113
3245 | 12.332 | 2.751 | 2297.595 | 54.0833 | 4.1107
3246 | 12.342 | 2.737 | 2298.356 | 54.1 | 4.114
3247 | 12.347 | 2.737 | 2299.116 | 54.1167 | 4.1157
3248 | 12.365 | 2.751 | 2299.881 | 54.1333 | 4.1217
3249 | 12.344 | 2.749 | 2300.644 | 54.15 | 4.1147
3250 | 12.354 | 2.752 | 2301.409 | 54.1667 | 4.118
3251 | 12.314 | 2.759 | 2302.175 | 54.1833 | 4.1047
3252 | 12.314 | 2.744 | 2302.937 | 54.2 | 4.1047
3253 | 12.329 | 2.757 | 2303.703 | 54.2167 | 4.1097
3254 | 12.35 | 2.775 | 2304.474 | 54.2333 | 4.1167
3255 | 12.327 | 2.754 | 2305.239 | 54.25 | 4.109
3256 | 12.348 | 2.754 | 2306.004 | 54.2667 | 4.116
3257 | 12.372 | 2.757 | 2306.77 | 54.2833 | 4.124
3258 | 12.332 | 2.757 | 2307.536 | 54.3 | 4.1107
3259 | 12.324 | 2.749 | 2308.299 | 54.3167 | 4.108
3260 | 12.35 | 2.749 | 2309.063 | 54.3333 | 4.1167
3261 | 12.357 | 2.734 | 2309.822 | 54.35 | 4.119
3262 | 12.344 | 2.752 | 2310.587 | 54.3667 | 4.1147
3263 | 12.332 | 2.734 | 2311.346 | 54.3833 | 4.1107
3264 | 12.382 | 2.742 | 2312.108 | 54.4 | 4.1273
3265 | 12.34 | 2.759 | 2312.875 | 54.4167 | 4.1133
3266 | 12.355 | 2.76 | 2313.641 | 54.4333 | 4.1183
3267 | 12.345 | 2.756 | 2314.407 | 54.45 | 4.115
3268 | 12.391 | 2.775 | 2315.178 | 54.4667 | 4.1303
3269 | 12.34 | 2.765 | 2315.946 | 54.4833 | 4.1133
3270 | 12.385 | 2.744 | 2316.708 | 54.5 | 4.1283
3271 | 12.338 | 2.757 | 2317.474 | 54.5167 | 4.1127
3272 | 12.347 | 2.752 | 2318.238 | 54.5333 | 4.1157
3273 | 12.365 | 2.752 | 2319.003 | 54.55 | 4.1217
3274 | 12.342 | 2.752 | 2319.767 | 54.5667 | 4.114
3275 | 12.34 | 2.762 | 2320.534 | 54.5833 | 4.1133
3276 | 12.365 | 2.76 | 2321.301 | 54.6 | 4.1217
3277 | 12.318 | 2.744 | 2322.063 | 54.6167 | 4.106
3278 | 12.319 | 2.737 | 2322.824 | 54.6333 | 4.1063
3279 | 12.378 | 2.765 | 2323.592 | 54.65 | 4.126
3280 | 12.373 | 2.756 | 2324.357 | 54.6667 | 4.1243
3281 | 12.352 | 2.769 | 2325.126 | 54.6833 | 4.1173
3282 | 12.347 | 2.741 | 2325.888 | 54.7 | 4.1157
3283 | 12.348 | 2.76 | 2326.655 | 54.7167 | 4.116
3284 | 12.353 | 2.752 | 2327.419 | 54.7333 | 4.1177
3285 | 12.363 | 2.754 | 2328.184 | 54.75 | 4.121
3286 | 12.348 | 2.752 | 2328.948 | 54.7667 | 4.116
3287 | 12.336 | 2.741 | 2329.709 | 54.7833 | 4.112
3288 | 12.349 | 2.744 | 2330.472 | 54.8 | 4.1163
3289 | 12.354 | 2.749 | 2331.235 | 54.8167 | 4.118
3290 | 12.342 | 2.746 | 2331.998 | 54.8333 | 4.114
3291 | 12.368 | 2.754 | 2332.763 | 54.85 | 4.1227
3292 | 12.36 | 2.754 | 2333.528 | 54.8667 | 4.12
3293 | 12.367 | 2.739 | 2334.289 | 54.8833 | 4.1223
3294 | 12.361 | 2.742 | 2335.05 | 54.9 | 4.1203
3295 | 12.355 | 2.765 | 2335.818 | 54.9167 | 4.1183
3296 | 12.375 | 2.767 | 2336.587 | 54.9333 | 4.125
3297 | 12.365 | 2.756 | 2337.352 | 54.95 | 4.1217
3298 | 12.357 | 2.737 | 2338.113 | 54.9667 | 4.119
3299 | 12.367 | 2.765 | 2338.881 | 54.9833 | 4.1223
3300 | 12.357 | 2.754 | 2339.646 | 55 | 4.119
3301 | 12.367 | 2.754 | 2340.411 | 55.0167 | 4.1223
3302 | 12.37 | 2.756 | 2341.176 | 55.0333 | 4.1233
3303 | 12.355 | 2.752 | 2341.94 | 55.05 | 4.1183
3304 | 12.38 | 2.762 | 2342.708 | 55.0667 | 4.1267
3305 | 12.367 | 2.757 | 2343.474 | 55.0833 | 4.1223
3306 | 12.39 | 2.754 | 2344.239 | 55.1 | 4.13
3307 | 12.372 | 2.759 | 2345.005 | 55.1167 | 4.124
3308 | 12.385 | 2.76 | 2345.772 | 55.1333 | 4.1283
3309 | 12.379 | 2.762 | 2346.539 | 55.15 | 4.1263
3310 | 12.357 | 2.747 | 2347.302 | 55.1667 | 4.119
3311 | 12.353 | 2.756 | 2348.068 | 55.1833 | 4.1177
3312 | 12.365 | 2.742 | 2348.829 | 55.2 | 4.1217
3313 | 12.376 | 2.749 | 2349.593 | 55.2167 | 4.1253
3314 | 12.393 | 2.764 | 2350.361 | 55.2333 | 4.131
3315 | 12.355 | 2.739 | 2351.122 | 55.25 | 4.1183
3316 | 12.375 | 2.752 | 2351.886 | 55.2667 | 4.125
3317 | 12.355 | 2.757 | 2352.652 | 55.2833 | 4.1183
3318 | 12.347 | 2.757 | 2353.418 | 55.3 | 4.1157
3319 | 12.353 | 2.749 | 2354.181 | 55.3167 | 4.1177
3320 | 12.363 | 2.769 | 2354.95 | 55.3333 | 4.121
3321 | 12.37 | 2.754 | 2355.715 | 55.35 | 4.1233
3322 | 12.378 | 2.746 | 2356.478 | 55.3667 | 4.126
3323 | 12.363 | 2.742 | 2357.24 | 55.3833 | 4.121
3324 | 12.367 | 2.742 | 2358.001 | 55.4 | 4.1223
3325 | 12.367 | 2.752 | 2358.766 | 55.4167 | 4.1223
3326 | 12.373 | 2.756 | 2359.531 | 55.4333 | 4.1243
3327 | 12.372 | 2.741 | 2360.292 | 55.45 | 4.124
3328 | 12.377 | 2.757 | 2361.058 | 55.4667 | 4.1257
3329 | 12.373 | 2.746 | 2361.821 | 55.4833 | 4.1243
3330 | 12.4 | 2.76 | 2362.588 | 55.5 | 4.1333
3331 | 12.36 | 2.751 | 2363.352 | 55.5167 | 4.12
3332 | 12.359 | 2.742 | 2364.114 | 55.5333 | 4.1197
3333 | 12.365 | 2.752 | 2364.878 | 55.55 | 4.1217
3334 | 12.395 | 2.749 | 2365.642 | 55.5667 | 4.1317
3335 | 12.398 | 2.754 | 2366.407 | 55.5833 | 4.1327
3336 | 12.377 | 2.747 | 2367.17 | 55.6 | 4.1257
3337 | 12.375 | 2.76 | 2367.937 | 55.6167 | 4.125
3338 | 12.353 | 2.749 | 2368.7 | 55.6333 | 4.1177
3339 | 12.365 | 2.744 | 2369.463 | 55.65 | 4.1217
3340 | 12.382 | 2.752 | 2370.227 | 55.6667 | 4.1273
3341 | 12.362 | 2.747 | 2370.99 | 55.6833 | 4.1207
3342 | 12.382 | 2.746 | 2371.753 | 55.7 | 4.1273
3343 | 12.378 | 2.759 | 2372.519 | 55.7167 | 4.126
3344 | 12.372 | 2.742 | 2373.281 | 55.7333 | 4.124
3345 | 12.372 | 2.754 | 2374.046 | 55.75 | 4.124
3346 | 12.37 | 2.744 | 2374.808 | 55.7667 | 4.1233
3347 | 12.408 | 2.767 | 2375.577 | 55.7833 | 4.136
3348 | 12.355 | 2.749 | 2376.34 | 55.8 | 4.1183
3349 | 12.364 | 2.762 | 2377.108 | 55.8167 | 4.1213
3350 | 12.375 | 2.751 | 2377.872 | 55.8333 | 4.125
3351 | 12.385 | 2.742 | 2378.634 | 55.85 | 4.1283
3352 | 12.384 | 2.762 | 2379.401 | 55.8667 | 4.128
3353 | 12.375 | 2.741 | 2380.162 | 55.8833 | 4.125
3354 | 12.375 | 2.751 | 2380.926 | 55.9 | 4.125
3355 | 12.395 | 2.77 | 2381.696 | 55.9167 | 4.1317
3356 | 12.359 | 2.752 | 2382.46 | 55.9333 | 4.1197
3357 | 12.388 | 2.754 | 2383.225 | 55.95 | 4.1293
3358 | 12.384 | 2.767 | 2383.994 | 55.9667 | 4.128
3359 | 12.387 | 2.756 | 2384.759 | 55.9833 | 4.129
3360 | 12.392 | 2.754 | 2385.524 | 56 | 4.1307
3361 | 12.36 | 2.739 | 2386.285 | 56.0167 | 4.12
3362 | 12.389 | 2.741 | 2387.046 | 56.0333 | 4.1297
3363 | 12.382 | 2.756 | 2387.811 | 56.05 | 4.1273
3364 | 12.39 | 2.742 | 2388.573 | 56.0667 | 4.13
3365 | 12.372 | 2.749 | 2389.337 | 56.0833 | 4.124
3366 | 12.404 | 2.746 | 2390.099 | 56.1 | 4.1347
3367 | 12.357 | 2.736 | 2390.859 | 56.1167 | 4.119
3368 | 12.38 | 2.76 | 2391.626 | 56.1333 | 4.1267
3369 | 12.372 | 2.756 | 2392.392 | 56.15 | 4.124
3370 | 12.377 | 2.762 | 2393.159 | 56.1667 | 4.1257
3371 | 12.43 | 2.759 | 2393.925 | 56.1833 | 4.1433
3372 | 12.38 | 2.749 | 2394.689 | 56.2 | 4.1267
3373 | 12.36 | 2.734 | 2395.448 | 56.2167 | 4.12
3374 | 12.392 | 2.754 | 2396.213 | 56.2333 | 4.1307
3375 | 12.41 | 2.754 | 2396.978 | 56.25 | 4.1367
3376 | 12.392 | 2.736 | 2397.738 | 56.2667 | 4.1307
3377 | 12.385 | 2.736 | 2398.498 | 56.2833 | 4.1283
3378 | 12.392 | 2.742 | 2399.26 | 56.3 | 4.1307
3379 | 12.408 | 2.744 | 2400.022 | 56.3167 | 4.136
3380 | 12.375 | 2.742 | 2400.784 | 56.3333 | 4.125
3381 | 12.415 | 2.752 | 2401.548 | 56.35 | 4.1383
3382 | 12.388 | 2.744 | 2402.311 | 56.3667 | 4.1293
3383 | 12.393 | 2.747 | 2403.074 | 56.3833 | 4.131
3384 | 12.382 | 2.736 | 2403.834 | 56.4 | 4.1273
3385 | 12.368 | 2.752 | 2404.598 | 56.4167 | 4.1227
3386 | 12.383 | 2.741 | 2405.359 | 56.4333 | 4.1277
3387 | 12.4 | 2.737 | 2406.12 | 56.45 | 4.1333
3388 | 12.415 | 2.741 | 2406.881 | 56.4667 | 4.1383
3389 | 12.395 | 2.746 | 2407.644 | 56.4833 | 4.1317
3390 | 12.385 | 2.732 | 2408.403 | 56.5 | 4.1283
3391 | 12.404 | 2.736 | 2409.163 | 56.5167 | 4.1347
3392 | 12.39 | 2.724 | 2409.919 | 56.5333 | 4.13
3393 | 12.359 | 2.749 | 2410.683 | 56.55 | 4.1197
3394 | 12.392 | 2.726 | 2411.44 | 56.5667 | 4.1307
3395 | 12.401 | 2.747 | 2412.203 | 56.5833 | 4.1337
3396 | 12.393 | 2.734 | 2412.963 | 56.6 | 4.131
3397 | 12.365 | 2.741 | 2413.724 | 56.6167 | 4.1217
3398 | 12.412 | 2.741 | 2414.485 | 56.6333 | 4.1373
3399 | 12.405 | 2.751 | 2415.25 | 56.65 | 4.135
3400 | 12.373 | 2.737 | 2416.01 | 56.6667 | 4.1243
3401 | 12.385 | 2.727 | 2416.768 | 56.6833 | 4.1283
3402 | 12.385 | 2.726 | 2417.525 | 56.7 | 4.1283
3403 | 12.392 | 2.739 | 2418.285 | 56.7167 | 4.1307
3404 | 12.398 | 2.737 | 2419.046 | 56.7333 | 4.1327
3405 | 12.428 | 2.742 | 2419.808 | 56.75 | 4.1427
3406 | 12.36 | 2.726 | 2420.565 | 56.7667 | 4.12
3407 | 12.403 | 2.726 | 2421.322 | 56.7833 | 4.1343
3408 | 12.422 | 2.751 | 2422.086 | 56.8 | 4.1407
3409 | 12.422 | 2.744 | 2422.848 | 56.8167 | 4.1407
3410 | 12.377 | 2.724 | 2423.605 | 56.8333 | 4.1257
3411 | 12.422 | 2.724 | 2424.361 | 56.85 | 4.1407
3412 | 12.408 | 2.742 | 2425.123 | 56.8667 | 4.136
3413 | 12.392 | 2.737 | 2425.884 | 56.8833 | 4.1307
3414 | 12.366 | 2.739 | 2426.644 | 56.9 | 4.122
3415 | 12.425 | 2.747 | 2427.407 | 56.9167 | 4.1417
3416 | 12.4 | 2.739 | 2428.168 | 56.9333 | 4.1333
3417 | 12.4 | 2.739 | 2428.929 | 56.95 | 4.1333
3418 | 12.413 | 2.732 | 2429.688 | 56.9667 | 4.1377
3419 | 12.402 | 2.736 | 2430.448 | 56.9833 | 4.134
3420 | 12.408 | 2.726 | 2431.205 | 57 | 4.136
3421 | 12.388 | 2.724 | 2431.962 | 57.0167 | 4.1293
3422 | 12.385 | 2.723 | 2432.718 | 57.0333 | 4.1283
3423 | 12.393 | 2.727 | 2433.476 | 57.05 | 4.131
3424 | 12.395 | 2.729 | 2434.234 | 57.0667 | 4.1317
3425 | 12.41 | 2.718 | 2434.989 | 57.0833 | 4.1367
3426 | 12.433 | 2.731 | 2435.747 | 57.1 | 4.1443
3427 | 12.398 | 2.723 | 2436.503 | 57.1167 | 4.1327
3428 | 12.398 | 2.719 | 2437.259 | 57.1333 | 4.1327
3429 | 12.403 | 2.727 | 2438.016 | 57.15 | 4.1343
3430 | 12.403 | 2.727 | 2438.774 | 57.1667 | 4.1343
3431 | 12.388 | 2.713 | 2439.527 | 57.1833 | 4.1293
3432 | 12.396 | 2.731 | 2440.286 | 57.2 | 4.132
3433 | 12.403 | 2.734 | 2441.045 | 57.2167 | 4.1343
3434 | 12.371 | 2.706 | 2441.797 | 57.2333 | 4.1237
3435 | 12.406 | 2.729 | 2442.555 | 57.25 | 4.1353
3436 | 12.403 | 2.724 | 2443.312 | 57.2667 | 4.1343
3437 | 12.405 | 2.714 | 2444.066 | 57.2833 | 4.135
3438 | 12.428 | 2.729 | 2444.824 | 57.3 | 4.1427
3439 | 12.373 | 2.713 | 2445.577 | 57.3167 | 4.1243
3440 | 12.433 | 2.729 | 2446.335 | 57.3333 | 4.1443
3441 | 12.428 | 2.734 | 2447.095 | 57.35 | 4.1427
3442 | 12.408 | 2.703 | 2447.845 | 57.3667 | 4.136
3443 | 12.378 | 2.721 | 2448.601 | 57.3833 | 4.126
3444 | 12.413 | 2.723 | 2449.358 | 57.4 | 4.1377
3445 | 12.413 | 2.726 | 2450.115 | 57.4167 | 4.1377
3446 | 12.411 | 2.723 | 2450.871 | 57.4333 | 4.137
3447 | 12.414 | 2.731 | 2451.63 | 57.45 | 4.138
3448 | 12.398 | 2.732 | 2452.389 | 57.4667 | 4.1327
3449 | 12.425 | 2.714 | 2453.143 | 57.4833 | 4.1417
3450 | 12.423 | 2.719 | 2453.898 | 57.5 | 4.141
3451 | 12.416 | 2.724 | 2454.655 | 57.5167 | 4.1387
3452 | 12.436 | 2.718 | 2455.409 | 57.5333 | 4.1453
3453 | 12.408 | 2.719 | 2456.165 | 57.55 | 4.136
3454 | 12.396 | 2.727 | 2456.922 | 57.5667 | 4.132
3455 | 12.445 | 2.729 | 2457.68 | 57.5833 | 4.1483
3456 | 12.451 | 2.741 | 2458.442 | 57.6 | 4.1503
3457 | 12.44 | 2.711 | 2459.195 | 57.6167 | 4.1467
3458 | 12.428 | 2.721 | 2459.95 | 57.6333 | 4.1427
3459 | 12.458 | 2.713 | 2460.704 | 57.65 | 4.1527
3460 | 12.395 | 2.726 | 2461.461 | 57.6667 | 4.1317
3461 | 12.451 | 2.723 | 2462.217 | 57.6833 | 4.1503
3462 | 12.4 | 2.713 | 2462.971 | 57.7 | 4.1333
3463 | 12.433 | 2.719 | 2463.726 | 57.7167 | 4.1443
3464 | 12.425 | 2.729 | 2464.484 | 57.7333 | 4.1417
3465 | 12.446 | 2.708 | 2465.236 | 57.75 | 4.1487
3466 | 12.448 | 2.714 | 2465.99 | 57.7667 | 4.1493
3467 | 12.413 | 2.703 | 2466.741 | 57.7833 | 4.1377
3468 | 12.418 | 2.713 | 2467.494 | 57.8 | 4.1393
3469 | 12.431 | 2.706 | 2468.246 | 57.8167 | 4.1437
3470 | 12.421 | 2.713 | 2469 | 57.8333 | 4.1403
3471 | 12.421 | 2.696 | 2469.749 | 57.85 | 4.1403
3472 | 12.446 | 2.708 | 2470.501 | 57.8667 | 4.1487
3473 | 12.423 | 2.716 | 2471.255 | 57.8833 | 4.141
3474 | 12.428 | 2.723 | 2472.011 | 57.9 | 4.1427
3475 | 12.398 | 2.704 | 2472.763 | 57.9167 | 4.1327
3476 | 12.408 | 2.708 | 2473.515 | 57.9333 | 4.136
3477 | 12.438 | 2.708 | 2474.267 | 57.95 | 4.146
3478 | 12.438 | 2.714 | 2475.021 | 57.9667 | 4.146
3479 | 12.428 | 2.693 | 2475.769 | 57.9833 | 4.1427
3480 | 12.451 | 2.726 | 2476.526 | 58 | 4.1503
3481 | 12.421 | 2.704 | 2477.277 | 58.0167 | 4.1403
3482 | 12.428 | 2.688 | 2478.024 | 58.0333 | 4.1427
3483 | 12.428 | 2.703 | 2478.775 | 58.05 | 4.1427
3484 | 12.406 | 2.683 | 2479.52 | 58.0667 | 4.1353
3485 | 12.415 | 2.693 | 2480.268 | 58.0833 | 4.1383
3486 | 12.433 | 2.693 | 2481.016 | 58.1 | 4.1443
3487 | 12.418 | 2.699 | 2481.766 | 58.1167 | 4.1393
3488 | 12.415 | 2.668 | 2482.507 | 58.1333 | 4.1383
3489 | 12.413 | 2.678 | 2483.251 | 58.15 | 4.1377
3490 | 12.458 | 2.704 | 2484.002 | 58.1667 | 4.1527
3491 | 12.42 | 2.708 | 2484.754 | 58.1833 | 4.14
3492 | 12.423 | 2.689 | 2485.501 | 58.2 | 4.141
3493 | 12.423 | 2.694 | 2486.25 | 58.2167 | 4.141
3494 | 12.433 | 2.694 | 2486.998 | 58.2333 | 4.1443
3495 | 12.43 | 2.691 | 2487.746 | 58.25 | 4.1433
3496 | 12.45 | 2.694 | 2488.494 | 58.2667 | 4.15
3497 | 12.435 | 2.694 | 2489.243 | 58.2833 | 4.145
3498 | 12.383 | 2.666 | 2489.984 | 58.3 | 4.1277
3499 | 12.423 | 2.678 | 2490.728 | 58.3167 | 4.141
3500 | 12.435 | 2.686 | 2491.474 | 58.3333 | 4.145
3501 | 12.398 | 2.673 | 2492.216 | 58.35 | 4.1327
3502 | 12.408 | 2.678 | 2492.96 | 58.3667 | 4.136
3503 | 12.44 | 2.68 | 2493.704 | 58.3833 | 4.1467
3504 | 12.438 | 2.686 | 2494.45 | 58.4 | 4.146
3505 | 12.431 | 2.681 | 2495.195 | 58.4167 | 4.1437
3506 | 12.435 | 2.678 | 2495.939 | 58.4333 | 4.145
3507 | 12.403 | 2.666 | 2496.68 | 58.45 | 4.1343
3508 | 12.423 | 2.67 | 2497.421 | 58.4667 | 4.141
3509 | 12.42 | 2.671 | 2498.163 | 58.4833 | 4.14
3510 | 12.451 | 2.693 | 2498.911 | 58.5 | 4.1503
3511 | 12.431 | 2.658 | 2499.65 | 58.5167 | 4.1437
3512 | 12.426 | 2.683 | 2500.395 | 58.5333 | 4.142
3513 | 12.426 | 2.673 | 2501.137 | 58.55 | 4.142
3514 | 12.469 | 2.685 | 2501.883 | 58.5667 | 4.1563
3515 | 12.431 | 2.67 | 2502.624 | 58.5833 | 4.1437
3516 | 12.469 | 2.67 | 2503.366 | 58.6 | 4.1563
3517 | 12.463 | 2.663 | 2504.105 | 58.6167 | 4.1543
3518 | 12.429 | 2.666 | 2504.846 | 58.6333 | 4.143
3519 | 12.398 | 2.661 | 2505.585 | 58.65 | 4.1327
3520 | 12.441 | 2.665 | 2506.326 | 58.6667 | 4.147
3521 | 12.428 | 2.68 | 2507.07 | 58.6833 | 4.1427
3522 | 12.424 | 2.666 | 2507.811 | 58.7 | 4.1413
3523 | 12.429 | 2.651 | 2508.547 | 58.7167 | 4.143
3524 | 12.411 | 2.645 | 2509.282 | 58.7333 | 4.137
3525 | 12.448 | 2.655 | 2510.02 | 58.75 | 4.1493
3526 | 12.436 | 2.655 | 2510.757 | 58.7667 | 4.1453
3527 | 12.434 | 2.645 | 2511.492 | 58.7833 | 4.1447
3528 | 12.453 | 2.651 | 2512.228 | 58.8 | 4.151
3529 | 12.428 | 2.635 | 2512.96 | 58.8167 | 4.1427
3530 | 12.426 | 2.661 | 2513.699 | 58.8333 | 4.142
3531 | 12.438 | 2.653 | 2514.437 | 58.85 | 4.146
3532 | 12.449 | 2.66 | 2515.175 | 58.8667 | 4.1497
3533 | 12.389 | 2.635 | 2515.907 | 58.8833 | 4.1297
3534 | 12.408 | 2.633 | 2516.639 | 58.9 | 4.136
3535 | 12.434 | 2.643 | 2517.373 | 58.9167 | 4.1447
3536 | 12.451 | 2.645 | 2518.107 | 58.9333 | 4.1503
3537 | 12.443 | 2.638 | 2518.84 | 58.95 | 4.1477
3538 | 12.416 | 2.632 | 2519.571 | 58.9667 | 4.1387
3539 | 12.403 | 2.64 | 2520.305 | 58.9833 | 4.1343
3540 | 12.444 | 2.651 | 2521.041 | 59 | 4.148
3541 | 12.446 | 2.648 | 2521.777 | 59.0167 | 4.1487
3542 | 12.449 | 2.645 | 2522.511 | 59.0333 | 4.1497
3543 | 12.403 | 2.647 | 2523.247 | 59.05 | 4.1343
3544 | 12.431 | 2.622 | 2523.975 | 59.0667 | 4.1437
3545 | 12.444 | 2.628 | 2524.705 | 59.0833 | 4.148
3546 | 12.429 | 2.622 | 2525.433 | 59.1 | 4.143
3547 | 12.414 | 2.599 | 2526.155 | 59.1167 | 4.138
3548 | 12.429 | 2.607 | 2526.879 | 59.1333 | 4.143
3549 | 12.418 | 2.623 | 2527.608 | 59.15 | 4.1393
3550 | 12.456 | 2.632 | 2528.339 | 59.1667 | 4.152
3551 | 12.45 | 2.645 | 2529.073 | 59.1833 | 4.15
3552 | 12.444 | 2.627 | 2529.803 | 59.2 | 4.148
3553 | 12.411 | 2.61 | 2530.528 | 59.2167 | 4.137
3554 | 12.462 | 2.618 | 2531.256 | 59.2333 | 4.154
3555 | 12.439 | 2.622 | 2531.984 | 59.25 | 4.1463
3556 | 12.434 | 2.6 | 2532.706 | 59.2667 | 4.1447
3557 | 12.433 | 2.605 | 2533.43 | 59.2833 | 4.1443
3558 | 12.456 | 2.62 | 2534.158 | 59.3 | 4.152
3559 | 12.421 | 2.61 | 2534.883 | 59.3167 | 4.1403
3560 | 12.443 | 2.605 | 2535.606 | 59.3333 | 4.1477
3561 | 12.434 | 2.613 | 2536.333 | 59.35 | 4.1447
3562 | 12.427 | 2.607 | 2537.057 | 59.3667 | 4.1423
3563 | 12.426 | 2.615 | 2537.783 | 59.3833 | 4.142
3564 | 12.446 | 2.609 | 2538.508 | 59.4 | 4.1487
3565 | 12.426 | 2.605 | 2539.231 | 59.4167 | 4.142
3566 | 12.449 | 2.595 | 2539.952 | 59.4333 | 4.1497
3567 | 12.447 | 2.587 | 2540.671 | 59.45 | 4.149
3568 | 12.429 | 2.579 | 2541.387 | 59.4667 | 4.143
3569 | 12.461 | 2.618 | 2542.114 | 59.4833 | 4.1537
3570 | 12.489 | 2.594 | 2542.835 | 59.5 | 4.163
3571 | 12.456 | 2.604 | 2543.558 | 59.5167 | 4.152
3572 | 12.411 | 2.58 | 2544.275 | 59.5333 | 4.137
3573 | 12.466 | 2.577 | 2544.99 | 59.55 | 4.1553
3574 | 12.439 | 2.609 | 2545.715 | 59.5667 | 4.1463
3575 | 12.449 | 2.575 | 2546.43 | 59.5833 | 4.1497
3576 | 12.439 | 2.587 | 2547.149 | 59.6 | 4.1463
3577 | 12.424 | 2.575 | 2547.864 | 59.6167 | 4.1413
3578 | 12.461 | 2.59 | 2548.584 | 59.6333 | 4.1537
3579 | 12.449 | 2.59 | 2549.303 | 59.65 | 4.1497
3580 | 12.436 | 2.566 | 2550.016 | 59.6667 | 4.1453
3581 | 12.484 | 2.577 | 2550.732 | 59.6833 | 4.1613
3582 | 12.459 | 2.577 | 2551.447 | 59.7 | 4.153
3583 | 12.432 | 2.572 | 2552.162 | 59.7167 | 4.144
3584 | 12.456 | 2.577 | 2552.878 | 59.7333 | 4.152
3585 | 12.448 | 2.564 | 2553.59 | 59.75 | 4.1493
3586 | 12.436 | 2.569 | 2554.304 | 59.7667 | 4.1453
3587 | 12.454 | 2.564 | 2555.016 | 59.7833 | 4.1513
3588 | 12.421 | 2.559 | 2555.727 | 59.8 | 4.1403
3589 | 12.437 | 2.551 | 2556.435 | 59.8167 | 4.1457
3590 | 12.434 | 2.567 | 2557.148 | 59.8333 | 4.1447
3591 | 12.444 | 2.556 | 2557.858 | 59.85 | 4.148
3592 | 12.441 | 2.579 | 2558.575 | 59.8667 | 4.147
3593 | 12.409 | 2.552 | 2559.284 | 59.8833 | 4.1363
3594 | 12.459 | 2.574 | 2559.999 | 59.9 | 4.153
3595 | 12.431 | 2.534 | 2560.702 | 59.9167 | 4.1437
3596 | 12.459 | 2.564 | 2561.415 | 59.9333 | 4.153
3597 | 12.429 | 2.551 | 2562.123 | 59.95 | 4.143
3598 | 12.427 | 2.539 | 2562.828 | 59.9667 | 4.1423
3599 | 12.451 | 2.567 | 2563.541 | 59.9833 | 4.1503
3600 | 12.459 | 2.551 | 2564.25 | 60 | 4.153
3601 | 12.459 | 2.554 | 2564.959 | 60.0167 | 4.153
3602 | 12.437 | 2.523 | 2565.66 | 60.0333 | 4.1457
3603 | 12.427 | 2.518 | 2566.36 | 60.05 | 4.1423
3604 | 12.467 | 2.528 | 2567.062 | 60.0667 | 4.1557
3605 | 12.452 | 2.531 | 2567.765 | 60.0833 | 4.1507
3606 | 12.415 | 2.528 | 2568.467 | 60.1 | 4.1383
3607 | 12.472 | 2.536 | 2569.171 | 60.1167 | 4.1573
3608 | 12.429 | 2.526 | 2569.873 | 60.1333 | 4.143
3609 | 12.434 | 2.523 | 2570.574 | 60.15 | 4.1447
3610 | 12.456 | 2.528 | 2571.276 | 60.1667 | 4.152
3611 | 12.426 | 2.519 | 2571.976 | 60.1833 | 4.142
3612 | 12.427 | 2.529 | 2572.678 | 60.2 | 4.1423
3613 | 12.432 | 2.506 | 2573.374 | 60.2167 | 4.144
3614 | 12.447 | 2.511 | 2574.072 | 60.2333 | 4.149
3615 | 12.456 | 2.516 | 2574.771 | 60.25 | 4.152
3616 | 12.42 | 2.506 | 2575.467 | 60.2667 | 4.14
3617 | 12.444 | 2.511 | 2576.164 | 60.2833 | 4.148
3618 | 12.427 | 2.506 | 2576.86 | 60.3 | 4.1423
3619 | 12.424 | 2.501 | 2577.555 | 60.3167 | 4.1413
3620 | 12.477 | 2.498 | 2578.249 | 60.3333 | 4.159
3621 | 12.439 | 2.501 | 2578.944 | 60.35 | 4.1463
3622 | 12.419 | 2.501 | 2579.639 | 60.3667 | 4.1397
3623 | 12.447 | 2.524 | 2580.34 | 60.3833 | 4.149
3624 | 12.467 | 2.498 | 2581.034 | 60.4 | 4.1557
3625 | 12.447 | 2.495 | 2581.727 | 60.4167 | 4.149
3626 | 12.467 | 2.501 | 2582.421 | 60.4333 | 4.1557
3627 | 12.429 | 2.486 | 2583.112 | 60.45 | 4.143
3628 | 12.452 | 2.483 | 2583.802 | 60.4667 | 4.1507
3629 | 12.437 | 2.478 | 2584.49 | 60.4833 | 4.1457
3630 | 12.427 | 2.488 | 2585.181 | 60.5 | 4.1423
3631 | 12.469 | 2.495 | 2585.874 | 60.5167 | 4.1563
3632 | 12.435 | 2.47 | 2586.56 | 60.5333 | 4.145
3633 | 12.464 | 2.473 | 2587.247 | 60.55 | 4.1547
3634 | 12.459 | 2.48 | 2587.936 | 60.5667 | 4.153
3635 | 12.437 | 2.485 | 2588.626 | 60.5833 | 4.1457
3636 | 12.454 | 2.48 | 2589.315 | 60.6 | 4.1513
3637 | 12.442 | 2.476 | 2590.003 | 60.6167 | 4.1473
3638 | 12.447 | 2.486 | 2590.693 | 60.6333 | 4.149
3639 | 12.458 | 2.465 | 2591.378 | 60.65 | 4.1527
3640 | 12.475 | 2.481 | 2592.067 | 60.6667 | 4.1583
3641 | 12.449 | 2.466 | 2592.752 | 60.6833 | 4.1497
3642 | 12.442 | 2.458 | 2593.435 | 60.7 | 4.1473
3643 | 12.452 | 2.461 | 2594.119 | 60.7167 | 4.1507
3644 | 12.419 | 2.443 | 2594.798 | 60.7333 | 4.1397
3645 | 12.454 | 2.465 | 2595.482 | 60.75 | 4.1513
3646 | 12.447 | 2.461 | 2596.166 | 60.7667 | 4.149
3647 | 12.469 | 2.465 | 2596.851 | 60.7833 | 4.1563
3648 | 12.465 | 2.45 | 2597.531 | 60.8 | 4.155
3649 | 12.459 | 2.438 | 2598.208 | 60.8167 | 4.153
3650 | 12.455 | 2.44 | 2598.886 | 60.8333 | 4.1517
3651 | 12.455 | 2.452 | 2599.567 | 60.85 | 4.1517
3652 | 12.469 | 2.45 | 2600.247 | 60.8667 | 4.1563
3653 | 12.472 | 2.455 | 2600.929 | 60.8833 | 4.1573
3654 | 12.449 | 2.433 | 2601.605 | 60.9 | 4.1497
3655 | 12.409 | 2.415 | 2602.276 | 60.9167 | 4.1363
3656 | 12.464 | 2.445 | 2602.955 | 60.9333 | 4.1547
3657 | 12.444 | 2.435 | 2603.632 | 60.95 | 4.148
3658 | 12.447 | 2.427 | 2604.306 | 60.9667 | 4.149
3659 | 12.46 | 2.428 | 2604.98 | 60.9833 | 4.1533
3660 | 12.45 | 2.428 | 2605.655 | 61 | 4.15
3661 | 12.44 | 2.433 | 2606.331 | 61.0167 | 4.1467
3662 | 12.46 | 2.433 | 2607.007 | 61.0333 | 4.1533
3663 | 12.457 | 2.432 | 2607.683 | 61.05 | 4.1523
3664 | 12.442 | 2.422 | 2608.355 | 61.0667 | 4.1473
3665 | 12.454 | 2.414 | 2609.026 | 61.0833 | 4.1513
3666 | 12.434 | 2.42 | 2609.698 | 61.1 | 4.1447
3667 | 12.439 | 2.402 | 2610.365 | 61.1167 | 4.1463
3668 | 12.465 | 2.419 | 2611.037 | 61.1333 | 4.155
3669 | 12.436 | 2.407 | 2611.706 | 61.15 | 4.1453
3670 | 12.448 | 2.422 | 2612.379 | 61.1667 | 4.1493
3671 | 12.469 | 2.412 | 2613.049 | 61.1833 | 4.1563
3672 | 12.447 | 2.399 | 2613.715 | 61.2 | 4.149
3673 | 12.443 | 2.405 | 2614.383 | 61.2167 | 4.1477
3674 | 12.45 | 2.412 | 2615.053 | 61.2333 | 4.15
3675 | 12.457 | 2.41 | 2615.723 | 61.25 | 4.1523
3676 | 12.427 | 2.394 | 2616.388 | 61.2667 | 4.1423
3677 | 12.44 | 2.394 | 2617.053 | 61.2833 | 4.1467
3678 | 12.44 | 2.4 | 2617.719 | 61.3 | 4.1467
3679 | 12.457 | 2.385 | 2618.382 | 61.3167 | 4.1523
3680 | 12.467 | 2.394 | 2619.047 | 61.3333 | 4.1557
3681 | 12.46 | 2.397 | 2619.713 | 61.35 | 4.1533
3682 | 12.435 | 2.399 | 2620.379 | 61.3667 | 4.145
3683 | 12.46 | 2.379 | 2621.04 | 61.3833 | 4.1533
3684 | 12.463 | 2.384 | 2621.702 | 61.4 | 4.1543
3685 | 12.437 | 2.392 | 2622.367 | 61.4167 | 4.1457
3686 | 12.458 | 2.385 | 2623.029 | 61.4333 | 4.1527
3687 | 12.464 | 2.382 | 2623.691 | 61.45 | 4.1547
3688 | 12.438 | 2.384 | 2624.353 | 61.4667 | 4.146
3689 | 12.417 | 2.371 | 2625.011 | 61.4833 | 4.139
3690 | 12.478 | 2.372 | 2625.67 | 61.5 | 4.1593
3691 | 12.453 | 2.362 | 2626.327 | 61.5167 | 4.151
3692 | 12.437 | 2.369 | 2626.985 | 61.5333 | 4.1457
3693 | 12.468 | 2.362 | 2627.641 | 61.55 | 4.156
3694 | 12.46 | 2.372 | 2628.3 | 61.5667 | 4.1533
3695 | 12.447 | 2.366 | 2628.957 | 61.5833 | 4.149
3696 | 12.445 | 2.347 | 2629.609 | 61.6 | 4.1483
3697 | 12.452 | 2.356 | 2630.263 | 61.6167 | 4.1507
3698 | 12.468 | 2.364 | 2630.92 | 61.6333 | 4.156
3699 | 12.455 | 2.367 | 2631.578 | 61.65 | 4.1517
3700 | 12.468 | 2.366 | 2632.235 | 61.6667 | 4.156
3701 | 12.473 | 2.346 | 2632.886 | 61.6833 | 4.1577
3702 | 12.472 | 2.346 | 2633.538 | 61.7 | 4.1573
3703 | 12.422 | 2.338 | 2634.187 | 61.7167 | 4.1407
3704 | 12.46 | 2.367 | 2634.845 | 61.7333 | 4.1533
3705 | 12.457 | 2.339 | 2635.495 | 61.75 | 4.1523
3706 | 12.472 | 2.354 | 2636.149 | 61.7667 | 4.1573
3707 | 12.468 | 2.328 | 2636.795 | 61.7833 | 4.156
3708 | 12.457 | 2.339 | 2637.445 | 61.8 | 4.1523
3709 | 12.435 | 2.336 | 2638.094 | 61.8167 | 4.145
3710 | 12.453 | 2.343 | 2638.745 | 61.8333 | 4.151
3711 | 12.44 | 2.333 | 2639.393 | 61.85 | 4.1467
3712 | 12.443 | 2.324 | 2640.038 | 61.8667 | 4.1477
3713 | 12.44 | 2.329 | 2640.685 | 61.8833 | 4.1467
3714 | 12.455 | 2.338 | 2641.335 | 61.9 | 4.1517
3715 | 12.486 | 2.331 | 2641.982 | 61.9167 | 4.162
3716 | 12.47 | 2.336 | 2642.631 | 61.9333 | 4.1567
3717 | 12.442 | 2.324 | 2643.277 | 61.95 | 4.1473
3718 | 12.45 | 2.321 | 2643.922 | 61.9667 | 4.15
3719 | 12.445 | 2.316 | 2644.565 | 61.9833 | 4.1483
3720 | 12.443 | 2.321 | 2645.21 | 62 | 4.1477
3721 | 12.465 | 2.319 | 2645.854 | 62.0167 | 4.155
3722 | 12.452 | 2.311 | 2646.496 | 62.0333 | 4.1507
3723 | 12.44 | 2.313 | 2647.138 | 62.05 | 4.1467
3724 | 12.455 | 2.323 | 2647.784 | 62.0667 | 4.1517
3725 | 12.455 | 2.311 | 2648.426 | 62.0833 | 4.1517
3726 | 12.458 | 2.31 | 2649.067 | 62.1 | 4.1527
3727 | 12.445 | 2.3 | 2649.706 | 62.1167 | 4.1483
3728 | 12.452 | 2.301 | 2650.345 | 62.1333 | 4.1507
3729 | 12.47 | 2.31 | 2650.987 | 62.15 | 4.1567
3730 | 12.46 | 2.298 | 2651.625 | 62.1667 | 4.1533
3731 | 12.451 | 2.296 | 2652.263 | 62.1833 | 4.1503
3732 | 12.435 | 2.3 | 2652.902 | 62.2 | 4.145
3733 | 12.444 | 2.275 | 2653.534 | 62.2167 | 4.148
3734 | 12.443 | 2.305 | 2654.174 | 62.2333 | 4.1477
3735 | 12.442 | 2.283 | 2654.808 | 62.25 | 4.1473
3736 | 12.468 | 2.286 | 2655.443 | 62.2667 | 4.156
3737 | 12.465 | 2.303 | 2656.083 | 62.2833 | 4.155
3738 | 12.47 | 2.281 | 2656.717 | 62.3 | 4.1567
3739 | 12.45 | 2.276 | 2657.349 | 62.3167 | 4.15
3740 | 12.465 | 2.272 | 2657.98 | 62.3333 | 4.155
3741 | 12.453 | 2.265 | 2658.609 | 62.35 | 4.151
3742 | 12.423 | 2.27 | 2659.239 | 62.3667 | 4.141
3743 | 12.44 | 2.27 | 2659.87 | 62.3833 | 4.1467
3744 | 12.458 | 2.268 | 2660.5 | 62.4 | 4.1527
3745 | 12.44 | 2.267 | 2661.13 | 62.4167 | 4.1467
3746 | 12.411 | 2.276 | 2661.762 | 62.4333 | 4.137
3747 | 12.44 | 2.258 | 2662.389 | 62.45 | 4.1467
3748 | 12.468 | 2.257 | 2663.016 | 62.4667 | 4.156
3749 | 12.452 | 2.252 | 2663.642 | 62.4833 | 4.1507
3750 | 12.435 | 2.262 | 2664.27 | 62.5 | 4.145
3751 | 12.466 | 2.278 | 2664.903 | 62.5167 | 4.1553
3752 | 12.45 | 2.248 | 2665.527 | 62.5333 | 4.15
3753 | 12.437 | 2.248 | 2666.152 | 62.55 | 4.1457
3754 | 12.462 | 2.25 | 2666.777 | 62.5667 | 4.154
3755 | 12.452 | 2.257 | 2667.404 | 62.5833 | 4.1507
3756 | 12.445 | 2.253 | 2668.03 | 62.6 | 4.1483
3757 | 12.461 | 2.235 | 2668.651 | 62.6167 | 4.1537
3758 | 12.46 | 2.235 | 2669.271 | 62.6333 | 4.1533
3759 | 12.44 | 2.237 | 2669.893 | 62.65 | 4.1467
3760 | 12.468 | 2.257 | 2670.52 | 62.6667 | 4.156
3761 | 12.46 | 2.248 | 2671.144 | 62.6833 | 4.1533
3762 | 12.46 | 2.267 | 2671.774 | 62.7 | 4.1533
3763 | 12.463 | 2.237 | 2672.395 | 62.7167 | 4.1543
3764 | 12.47 | 2.222 | 2673.012 | 62.7333 | 4.1567
3765 | 12.441 | 2.235 | 2673.633 | 62.75 | 4.147
3766 | 12.428 | 2.225 | 2674.251 | 62.7667 | 4.1427
3767 | 12.45 | 2.23 | 2674.871 | 62.7833 | 4.15
3768 | 12.463 | 2.22 | 2675.488 | 62.8 | 4.1543
3769 | 12.433 | 2.224 | 2676.105 | 62.8167 | 4.1443
3770 | 12.473 | 2.23 | 2676.725 | 62.8333 | 4.1577
3771 | 12.471 | 2.234 | 2677.345 | 62.85 | 4.157
3772 | 12.46 | 2.22 | 2677.962 | 62.8667 | 4.1533
3773 | 12.451 | 2.224 | 2678.579 | 62.8833 | 4.1503
3774 | 12.455 | 2.225 | 2679.197 | 62.9 | 4.1517
3775 | 12.435 | 2.22 | 2679.814 | 62.9167 | 4.145
3776 | 12.451 | 2.238 | 2680.436 | 62.9333 | 4.1503
3777 | 12.458 | 2.209 | 2681.05 | 62.95 | 4.1527
3778 | 12.44 | 2.2 | 2681.661 | 62.9667 | 4.1467
3779 | 12.448 | 2.22 | 2682.278 | 62.9833 | 4.1493
3780 | 12.446 | 2.205 | 2682.89 | 63 | 4.1487
3781 | 12.445 | 2.215 | 2683.506 | 63.0167 | 4.1483
3782 | 12.446 | 2.189 | 2684.114 | 63.0333 | 4.1487
3783 | 12.475 | 2.187 | 2684.721 | 63.05 | 4.1583
3784 | 12.436 | 2.215 | 2685.337 | 63.0667 | 4.1453
3785 | 12.458 | 2.179 | 2685.942 | 63.0833 | 4.1527
3786 | 12.456 | 2.194 | 2686.551 | 63.1 | 4.152
3787 | 12.463 | 2.196 | 2687.161 | 63.1167 | 4.1543
3788 | 12.445 | 2.182 | 2687.767 | 63.1333 | 4.1483
3789 | 12.45 | 2.21 | 2688.381 | 63.15 | 4.15
3790 | 12.445 | 2.177 | 2688.986 | 63.1667 | 4.1483
3791 | 12.458 | 2.184 | 2689.593 | 63.1833 | 4.1527
3792 | 12.43 | 2.189 | 2690.201 | 63.2 | 4.1433
3793 | 12.438 | 2.172 | 2690.804 | 63.2167 | 4.146
3794 | 12.451 | 2.189 | 2691.412 | 63.2333 | 4.1503
3795 | 12.453 | 2.181 | 2692.018 | 63.25 | 4.151
3796 | 12.453 | 2.169 | 2692.62 | 63.2667 | 4.151
3797 | 12.463 | 2.177 | 2693.225 | 63.2833 | 4.1543
3798 | 12.465 | 2.182 | 2693.831 | 63.3 | 4.155
3799 | 12.45 | 2.174 | 2694.435 | 63.3167 | 4.15
3800 | 12.448 | 2.179 | 2695.041 | 63.3333 | 4.1493
3801 | 12.471 | 2.161 | 2695.641 | 63.35 | 4.157
3802 | 12.448 | 2.154 | 2696.239 | 63.3667 | 4.1493
3803 | 12.428 | 2.151 | 2696.837 | 63.3833 | 4.1427
3804 | 12.438 | 2.171 | 2697.44 | 63.4 | 4.146
3805 | 12.433 | 2.174 | 2698.044 | 63.4167 | 4.1443
3806 | 12.478 | 2.148 | 2698.64 | 63.4333 | 4.1593
3807 | 12.426 | 2.162 | 2699.241 | 63.45 | 4.142
3808 | 12.451 | 2.154 | 2699.839 | 63.4667 | 4.1503
3809 | 12.481 | 2.148 | 2700.436 | 63.4833 | 4.1603
3810 | 12.461 | 2.138 | 2701.029 | 63.5 | 4.1537
3811 | 12.466 | 2.148 | 2701.626 | 63.5167 | 4.1553
3812 | 12.438 | 2.146 | 2702.222 | 63.5333 | 4.146
3813 | 12.463 | 2.136 | 2702.815 | 63.55 | 4.1543
3814 | 12.464 | 2.149 | 2703.412 | 63.5667 | 4.1547
3815 | 12.466 | 2.144 | 2704.008 | 63.5833 | 4.1553
3816 | 12.438 | 2.143 | 2704.603 | 63.6 | 4.146
3817 | 12.441 | 2.148 | 2705.199 | 63.6167 | 4.147
3818 | 12.441 | 2.133 | 2705.792 | 63.6333 | 4.147
3819 | 12.474 | 2.123 | 2706.382 | 63.65 | 4.158
3820 | 12.456 | 2.131 | 2706.974 | 63.6667 | 4.152
3821 | 12.448 | 2.126 | 2707.564 | 63.6833 | 4.1493
3822 | 12.446 | 2.129 | 2708.156 | 63.7 | 4.1487
3823 | 12.431 | 2.131 | 2708.748 | 63.7167 | 4.1437
3824 | 12.466 | 2.136 | 2709.341 | 63.7333 | 4.1553
3825 | 12.431 | 2.131 | 2709.933 | 63.75 | 4.1437
3826 | 12.484 | 2.126 | 2710.524 | 63.7667 | 4.1613
3827 | 12.443 | 2.115 | 2711.111 | 63.7833 | 4.1477
3828 | 12.446 | 2.121 | 2711.7 | 63.8 | 4.1487
3829 | 12.466 | 2.103 | 2712.284 | 63.8167 | 4.1553
3830 | 12.448 | 2.111 | 2712.871 | 63.8333 | 4.1493
3831 | 12.464 | 2.115 | 2713.458 | 63.85 | 4.1547
3832 | 12.476 | 2.138 | 2714.052 | 63.8667 | 4.1587
3833 | 12.478 | 2.103 | 2714.636 | 63.8833 | 4.1593
3834 | 12.441 | 2.111 | 2715.223 | 63.9 | 4.147
3835 | 12.454 | 2.106 | 2715.808 | 63.9167 | 4.1513
3836 | 12.458 | 2.115 | 2716.395 | 63.9333 | 4.1527
3837 | 12.471 | 2.101 | 2716.979 | 63.95 | 4.157
3838 | 12.468 | 2.115 | 2717.566 | 63.9667 | 4.156
3839 | 12.451 | 2.091 | 2718.147 | 63.9833 | 4.1503
3840 | 12.474 | 2.093 | 2718.729 | 64 | 4.158
3841 | 12.469 | 2.098 | 2719.312 | 64.0167 | 4.1563
3842 | 12.446 | 2.086 | 2719.891 | 64.0333 | 4.1487
3843 | 12.449 | 2.093 | 2720.472 | 64.05 | 4.1497
3844 | 12.498 | 2.098 | 2721.055 | 64.0667 | 4.166
3845 | 12.489 | 2.085 | 2721.634 | 64.0833 | 4.163
3846 | 12.461 | 2.106 | 2722.219 | 64.1 | 4.1537
3847 | 12.454 | 2.09 | 2722.8 | 64.1167 | 4.1513
3848 | 12.461 | 2.09 | 2723.381 | 64.1333 | 4.1537
3849 | 12.446 | 2.077 | 2723.958 | 64.15 | 4.1487
3850 | 12.447 | 2.086 | 2724.537 | 64.1667 | 4.149
3851 | 12.484 | 2.082 | 2725.115 | 64.1833 | 4.1613
3852 | 12.426 | 2.072 | 2725.691 | 64.2 | 4.142
3853 | 12.446 | 2.063 | 2726.264 | 64.2167 | 4.1487
3854 | 12.477 | 2.096 | 2726.846 | 64.2333 | 4.159
3855 | 12.467 | 2.078 | 2727.424 | 64.25 | 4.1557
3856 | 12.442 | 2.065 | 2727.997 | 64.2667 | 4.1473
3857 | 12.504 | 2.067 | 2728.571 | 64.2833 | 4.168
3858 | 12.451 | 2.07 | 2729.146 | 64.3 | 4.1503
3859 | 12.467 | 2.072 | 2729.722 | 64.3167 | 4.1557
3860 | 12.474 | 2.068 | 2730.296 | 64.3333 | 4.158
3861 | 12.479 | 2.063 | 2730.869 | 64.35 | 4.1597
3862 | 12.434 | 2.075 | 2731.446 | 64.3667 | 4.1447
3863 | 12.462 | 2.067 | 2732.02 | 64.3833 | 4.154
3864 | 12.442 | 2.05 | 2732.589 | 64.4 | 4.1473
3865 | 12.447 | 2.073 | 2733.165 | 64.4167 | 4.149
3866 | 12.5 | 2.045 | 2733.733 | 64.4333 | 4.1667
3867 | 12.447 | 2.047 | 2734.302 | 64.45 | 4.149
3868 | 12.469 | 2.042 | 2734.869 | 64.4667 | 4.1563
3869 | 12.47 | 2.042 | 2735.436 | 64.4833 | 4.1567
3870 | 12.426 | 2.052 | 2736.006 | 64.5 | 4.142
3871 | 12.454 | 2.058 | 2736.578 | 64.5167 | 4.1513
3872 | 12.459 | 2.042 | 2737.145 | 64.5333 | 4.153
3873 | 12.477 | 2.042 | 2737.712 | 64.55 | 4.159
3874 | 12.445 | 2.022 | 2738.274 | 64.5667 | 4.1483
3875 | 12.427 | 2.065 | 2738.848 | 64.5833 | 4.1423
3876 | 12.467 | 2.034 | 2739.413 | 64.6 | 4.1557
3877 | 12.464 | 2.027 | 2739.976 | 64.6167 | 4.1547
3878 | 12.479 | 2.045 | 2740.544 | 64.6333 | 4.1597
3879 | 12.447 | 2.037 | 2741.11 | 64.65 | 4.149
3880 | 12.469 | 2.04 | 2741.676 | 64.6667 | 4.1563
3881 | 12.445 | 2.024 | 2742.239 | 64.6833 | 4.1483
3882 | 12.432 | 2.012 | 2742.797 | 64.7 | 4.144
3883 | 12.434 | 2.039 | 2743.364 | 64.7167 | 4.1447
3884 | 12.434 | 2.027 | 2743.927 | 64.7333 | 4.1447
3885 | 12.472 | 2.01 | 2744.485 | 64.75 | 4.1573
3886 | 12.432 | 2.019 | 2745.046 | 64.7667 | 4.144
3887 | 12.479 | 2.012 | 2745.604 | 64.7833 | 4.1597
3888 | 12.462 | 2.015 | 2746.164 | 64.8 | 4.154
3889 | 12.45 | 1.987 | 2746.716 | 64.8167 | 4.15
3890 | 12.477 | 2.02 | 2747.278 | 64.8333 | 4.159
3891 | 12.449 | 2.009 | 2747.836 | 64.85 | 4.1497
3892 | 12.488 | 2.001 | 2748.391 | 64.8667 | 4.1627
3893 | 12.467 | 2.01 | 2748.95 | 64.8833 | 4.1557
3894 | 12.465 | 2.002 | 2749.506 | 64.9 | 4.155
3895 | 12.437 | 2.004 | 2750.062 | 64.9167 | 4.1457
3896 | 12.462 | 2.01 | 2750.621 | 64.9333 | 4.154
3897 | 12.442 | 2.002 | 2751.177 | 64.95 | 4.1473
3898 | 12.475 | 2.02 | 2751.738 | 64.9667 | 4.1583
3899 | 12.477 | 1.994 | 2752.292 | 64.9833 | 4.159
3900 | 12.44 | 2.006 | 2752.849 | 65 | 4.1467
3901 | 12.454 | 2.017 | 2753.41 | 65.0167 | 4.1513
3902 | 12.462 | 1.994 | 2753.964 | 65.0333 | 4.154
3903 | 12.47 | 1.986 | 2754.515 | 65.05 | 4.1567
3904 | 12.478 | 1.984 | 2755.066 | 65.0667 | 4.1593
3905 | 12.472 | 1.987 | 2755.618 | 65.0833 | 4.1573
3906 | 12.46 | 1.987 | 2756.17 | 65.1 | 4.1533
3907 | 12.472 | 1.987 | 2756.722 | 65.1167 | 4.1573
3908 | 12.46 | 1.986 | 2757.274 | 65.1333 | 4.1533
3909 | 12.463 | 1.974 | 2757.822 | 65.15 | 4.1543
3910 | 12.455 | 1.977 | 2758.371 | 65.1667 | 4.1517
3911 | 12.46 | 1.977 | 2758.921 | 65.1833 | 4.1533
3912 | 12.458 | 1.994 | 2759.475 | 65.2 | 4.1527
3913 | 12.487 | 1.972 | 2760.022 | 65.2167 | 4.1623
3914 | 12.48 | 1.956 | 2760.566 | 65.2333 | 4.16
3915 | 12.448 | 1.968 | 2761.112 | 65.25 | 4.1493
3916 | 12.46 | 1.974 | 2761.661 | 65.2667 | 4.1533
3917 | 12.428 | 1.961 | 2762.205 | 65.2833 | 4.1427
3918 | 12.438 | 1.966 | 2762.751 | 65.3 | 4.146
3919 | 12.451 | 1.976 | 2763.3 | 65.3167 | 4.1503
3920 | 12.468 | 1.971 | 2763.848 | 65.3333 | 4.156
3921 | 12.45 | 1.956 | 2764.391 | 65.35 | 4.15
3922 | 12.487 | 1.963 | 2764.936 | 65.3667 | 4.1623
3923 | 12.472 | 1.946 | 2765.477 | 65.3833 | 4.1573
3924 | 12.466 | 1.939 | 2766.015 | 65.4 | 4.1553
3925 | 12.45 | 1.953 | 2766.558 | 65.4167 | 4.15
3926 | 12.458 | 1.953 | 2767.1 | 65.4333 | 4.1527
3927 | 12.455 | 1.949 | 2767.642 | 65.45 | 4.1517
3928 | 12.448 | 1.971 | 2768.189 | 65.4667 | 4.1493
3929 | 12.434 | 1.943 | 2768.729 | 65.4833 | 4.1447
3930 | 12.448 | 1.948 | 2769.27 | 65.5 | 4.1493
3931 | 12.48 | 1.953 | 2769.812 | 65.5167 | 4.16
3932 | 12.48 | 1.934 | 2770.35 | 65.5333 | 4.16
3933 | 12.436 | 1.946 | 2770.89 | 65.55 | 4.1453
3934 | 12.461 | 1.948 | 2771.431 | 65.5667 | 4.1537
3935 | 12.454 | 1.928 | 2771.967 | 65.5833 | 4.1513
3936 | 12.451 | 1.938 | 2772.505 | 65.6 | 4.1503
3937 | 12.456 | 1.939 | 2773.044 | 65.6167 | 4.152
3938 | 12.443 | 1.943 | 2773.583 | 65.6333 | 4.1477
3939 | 12.461 | 1.939 | 2774.122 | 65.65 | 4.1537
3940 | 12.488 | 1.918 | 2774.655 | 65.6667 | 4.1627
3941 | 12.466 | 1.944 | 2775.195 | 65.6833 | 4.1553
3942 | 12.476 | 1.92 | 2775.728 | 65.7 | 4.1587
3943 | 12.447 | 1.915 | 2776.26 | 65.7167 | 4.149
3944 | 12.449 | 1.928 | 2776.796 | 65.7333 | 4.1497
3945 | 12.46 | 1.925 | 2777.33 | 65.75 | 4.1533
3946 | 12.464 | 1.898 | 2777.858 | 65.7667 | 4.1547
3947 | 12.461 | 1.913 | 2778.389 | 65.7833 | 4.1537
3948 | 12.475 | 1.905 | 2778.918 | 65.8 | 4.1583
3949 | 12.471 | 1.926 | 2779.453 | 65.8167 | 4.157
3950 | 12.477 | 1.918 | 2779.986 | 65.8333 | 4.159
3951 | 12.45 | 1.9 | 2780.514 | 65.85 | 4.15
3952 | 12.475 | 1.916 | 2781.046 | 65.8667 | 4.1583
3953 | 12.468 | 1.918 | 2781.579 | 65.8833 | 4.156
3954 | 12.449 | 1.901 | 2782.107 | 65.9 | 4.1497
3955 | 12.483 | 1.893 | 2782.633 | 65.9167 | 4.161
3956 | 12.441 | 1.893 | 2783.159 | 65.9333 | 4.147
3957 | 12.448 | 1.906 | 2783.688 | 65.95 | 4.1493
3958 | 12.458 | 1.901 | 2784.216 | 65.9667 | 4.1527
3959 | 12.439 | 1.89 | 2784.741 | 65.9833 | 4.1463
3960 | 12.466 | 1.906 | 2785.271 | 66 | 4.1553
3961 | 12.454 | 1.903 | 2785.799 | 66.0167 | 4.1513
3962 | 12.471 | 1.901 | 2786.327 | 66.0333 | 4.157
3963 | 12.458 | 1.878 | 2786.849 | 66.05 | 4.1527
3964 | 12.462 | 1.88 | 2787.371 | 66.0667 | 4.154
3965 | 12.491 | 1.895 | 2787.898 | 66.0833 | 4.1637
3966 | 12.464 | 1.877 | 2788.419 | 66.1 | 4.1547
3967 | 12.461 | 1.883 | 2788.942 | 66.1167 | 4.1537
3968 | 12.481 | 1.883 | 2789.465 | 66.1333 | 4.1603
3969 | 12.487 | 1.877 | 2789.987 | 66.15 | 4.1623
3970 | 12.461 | 1.888 | 2790.511 | 66.1667 | 4.1537
3971 | 12.46 | 1.872 | 2791.031 | 66.1833 | 4.1533
3972 | 12.497 | 1.868 | 2791.55 | 66.2 | 4.1657
3973 | 12.464 | 1.88 | 2792.072 | 66.2167 | 4.1547
3974 | 12.441 | 1.86 | 2792.589 | 66.2333 | 4.147
3975 | 12.471 | 1.872 | 2793.109 | 66.25 | 4.157
3976 | 12.484 | 1.87 | 2793.628 | 66.2667 | 4.1613
3977 | 12.471 | 1.878 | 2794.15 | 66.2833 | 4.157
3978 | 12.472 | 1.877 | 2794.671 | 66.3 | 4.1573
3979 | 12.474 | 1.86 | 2795.188 | 66.3167 | 4.158
3980 | 12.456 | 1.852 | 2795.702 | 66.3333 | 4.152
3981 | 12.476 | 1.868 | 2796.221 | 66.35 | 4.1587
3982 | 12.489 | 1.855 | 2796.737 | 66.3667 | 4.163
3983 | 12.472 | 1.86 | 2797.253 | 66.3833 | 4.1573
3984 | 12.462 | 1.852 | 2797.768 | 66.4 | 4.154
3985 | 12.484 | 1.844 | 2798.28 | 66.4167 | 4.1613
3986 | 12.459 | 1.868 | 2798.799 | 66.4333 | 4.153
3987 | 12.477 | 1.857 | 2799.315 | 66.45 | 4.159
3988 | 12.447 | 1.85 | 2799.829 | 66.4667 | 4.149
3989 | 12.447 | 1.85 | 2800.343 | 66.4833 | 4.149
3990 | 12.444 | 1.834 | 2800.852 | 66.5 | 4.148
3991 | 12.456 | 1.85 | 2801.366 | 66.5167 | 4.152
3992 | 12.461 | 1.845 | 2801.879 | 66.5333 | 4.1537
3993 | 12.467 | 1.854 | 2802.394 | 66.55 | 4.1557
3994 | 12.504 | 1.845 | 2802.906 | 66.5667 | 4.168
3995 | 12.462 | 1.852 | 2803.421 | 66.5833 | 4.154
3996 | 12.462 | 1.854 | 2803.936 | 66.6 | 4.154
3997 | 12.484 | 1.852 | 2804.45 | 66.6167 | 4.1613
3998 | 12.466 | 1.822 | 2804.956 | 66.6333 | 4.1553
3999 | 12.461 | 1.837 | 2805.466 | 66.65 | 4.1537
4000 | 12.469 | 1.832 | 2805.975 | 66.6667 | 4.1563
4001 | 12.454 | 1.837 | 2806.485 | 66.6833 | 4.1513
4002 | 12.462 | 1.84 | 2806.997 | 66.7 | 4.154
4003 | 12.496 | 1.827 | 2807.504 | 66.7167 | 4.1653
4004 | 12.477 | 1.837 | 2808.014 | 66.7333 | 4.159
4005 | 12.474 | 1.824 | 2808.521 | 66.75 | 4.158
4006 | 12.499 | 1.825 | 2809.028 | 66.7667 | 4.1663
4007 | 12.479 | 1.825 | 2809.535 | 66.7833 | 4.1597
4008 | 12.509 | 1.816 | 2810.04 | 66.8 | 4.1697
4009 | 12.484 | 1.829 | 2810.548 | 66.8167 | 4.1613
4010 | 12.466 | 1.819 | 2811.053 | 66.8333 | 4.1553
4011 | 12.479 | 1.822 | 2811.559 | 66.85 | 4.1597
4012 | 12.456 | 1.816 | 2812.063 | 66.8667 | 4.152
4013 | 12.484 | 1.811 | 2812.566 | 66.8833 | 4.1613
4014 | 12.457 | 1.825 | 2813.073 | 66.9 | 4.1523
4015 | 12.469 | 1.814 | 2813.577 | 66.9167 | 4.1563
4016 | 12.509 | 1.811 | 2814.08 | 66.9333 | 4.1697
4017 | 12.461 | 1.824 | 2814.587 | 66.95 | 4.1537
4018 | 12.444 | 1.817 | 2815.092 | 66.9667 | 4.148
4019 | 12.48 | 1.809 | 2815.594 | 66.9833 | 4.16
4020 | 12.431 | 1.814 | 2816.098 | 67 | 4.1437
4021 | 12.449 | 1.801 | 2816.598 | 67.0167 | 4.1497
4022 | 12.484 | 1.802 | 2817.099 | 67.0333 | 4.1613
4023 | 12.466 | 1.789 | 2817.596 | 67.05 | 4.1553
4024 | 12.472 | 1.792 | 2818.094 | 67.0667 | 4.1573
4025 | 12.466 | 1.794 | 2818.592 | 67.0833 | 4.1553
4026 | 12.461 | 1.791 | 2819.09 | 67.1 | 4.1537
4027 | 12.466 | 1.783 | 2819.585 | 67.1167 | 4.1553
4028 | 12.454 | 1.779 | 2820.079 | 67.1333 | 4.1513
4029 | 12.484 | 1.776 | 2820.572 | 67.15 | 4.1613
4030 | 12.482 | 1.787 | 2821.069 | 67.1667 | 4.1607
4031 | 12.456 | 1.784 | 2821.564 | 67.1833 | 4.152
4032 | 12.461 | 1.776 | 2822.058 | 67.2 | 4.1537
4033 | 12.446 | 1.748 | 2822.543 | 67.2167 | 4.1487
4034 | 12.443 | 1.786 | 2823.04 | 67.2333 | 4.1477
4035 | 12.471 | 1.774 | 2823.532 | 67.25 | 4.157
4036 | 12.484 | 1.776 | 2824.026 | 67.2667 | 4.1613
4037 | 12.459 | 1.764 | 2824.516 | 67.2833 | 4.153
4038 | 12.459 | 1.766 | 2825.006 | 67.3 | 4.153
4039 | 12.458 | 1.774 | 2825.499 | 67.3167 | 4.1527
4040 | 12.481 | 1.779 | 2825.993 | 67.3333 | 4.1603
4041 | 12.454 | 1.773 | 2826.486 | 67.35 | 4.1513
4042 | 12.508 | 1.768 | 2826.977 | 67.3667 | 4.1693
4043 | 12.454 | 1.761 | 2827.466 | 67.3833 | 4.1513
4044 | 12.466 | 1.763 | 2827.956 | 67.4 | 4.1553
4045 | 12.486 | 1.761 | 2828.445 | 67.4167 | 4.162
4046 | 12.469 | 1.745 | 2828.93 | 67.4333 | 4.1563
4047 | 12.454 | 1.764 | 2829.42 | 67.45 | 4.1513
4048 | 12.456 | 1.768 | 2829.911 | 67.4667 | 4.152
4049 | 12.459 | 1.756 | 2830.398 | 67.4833 | 4.153
4050 | 12.458 | 1.763 | 2830.888 | 67.5 | 4.1527
4051 | 12.471 | 1.743 | 2831.372 | 67.5167 | 4.157
4052 | 12.481 | 1.745 | 2831.857 | 67.5333 | 4.1603
4053 | 12.48 | 1.741 | 2832.341 | 67.55 | 4.16
4054 | 12.481 | 1.756 | 2832.828 | 67.5667 | 4.1603
4055 | 12.463 | 1.735 | 2833.31 | 67.5833 | 4.1543
4056 | 12.464 | 1.753 | 2833.797 | 67.6 | 4.1547
4057 | 12.479 | 1.749 | 2834.283 | 67.6167 | 4.1597
4058 | 12.469 | 1.733 | 2834.765 | 67.6333 | 4.1563
4059 | 12.459 | 1.741 | 2835.248 | 67.65 | 4.153
4060 | 12.474 | 1.738 | 2835.731 | 67.6667 | 4.158
4061 | 12.459 | 1.748 | 2836.217 | 67.6833 | 4.153
4062 | 12.459 | 1.749 | 2836.703 | 67.7 | 4.153
4063 | 12.457 | 1.74 | 2837.186 | 67.7167 | 4.1523
4064 | 12.477 | 1.733 | 2837.667 | 67.7333 | 4.159
4065 | 12.482 | 1.726 | 2838.147 | 67.75 | 4.1607
4066 | 12.469 | 1.713 | 2838.623 | 67.7667 | 4.1563
4067 | 12.474 | 1.745 | 2839.107 | 67.7833 | 4.158
4068 | 12.516 | 1.711 | 2839.583 | 67.8 | 4.172
4069 | 12.471 | 1.716 | 2840.059 | 67.8167 | 4.157
4070 | 12.474 | 1.721 | 2840.538 | 67.8333 | 4.158
4071 | 12.497 | 1.72 | 2841.015 | 67.85 | 4.1657
4072 | 12.489 | 1.733 | 2841.497 | 67.8667 | 4.163
4073 | 12.484 | 1.721 | 2841.975 | 67.8833 | 4.1613
4074 | 12.474 | 1.731 | 2842.456 | 67.9 | 4.158
4075 | 12.484 | 1.738 | 2842.939 | 67.9167 | 4.1613
4076 | 12.5 | 1.716 | 2843.416 | 67.9333 | 4.1667
4077 | 12.467 | 1.721 | 2843.894 | 67.95 | 4.1557
4078 | 12.472 | 1.708 | 2844.368 | 67.9667 | 4.1573
4079 | 12.483 | 1.718 | 2844.846 | 67.9833 | 4.161
4080 | 12.465 | 1.711 | 2845.321 | 68 | 4.155
4081 | 12.477 | 1.716 | 2845.798 | 68.0167 | 4.159
4082 | 12.472 | 1.703 | 2846.271 | 68.0333 | 4.1573
4083 | 12.478 | 1.7 | 2846.743 | 68.05 | 4.1593
4084 | 12.487 | 1.711 | 2847.218 | 68.0667 | 4.1623
4085 | 12.483 | 1.703 | 2847.692 | 68.0833 | 4.161
4086 | 12.473 | 1.705 | 2848.165 | 68.1 | 4.1577
4087 | 12.478 | 1.707 | 2848.639 | 68.1167 | 4.1593
4088 | 12.486 | 1.707 | 2849.114 | 68.1333 | 4.162
4089 | 12.448 | 1.697 | 2849.585 | 68.15 | 4.1493
4090 | 12.463 | 1.698 | 2850.056 | 68.1667 | 4.1543
4091 | 12.456 | 1.702 | 2850.529 | 68.1833 | 4.152
4092 | 12.466 | 1.715 | 2851.005 | 68.2 | 4.1553
4093 | 12.476 | 1.683 | 2851.473 | 68.2167 | 4.1587
4094 | 12.483 | 1.687 | 2851.941 | 68.2333 | 4.161
4095 | 12.479 | 1.69 | 2852.411 | 68.25 | 4.1597
4096 | 12.481 | 1.695 | 2852.882 | 68.2667 | 4.1603
4097 | 12.471 | 1.685 | 2853.35 | 68.2833 | 4.157
4098 | 12.474 | 1.678 | 2853.816 | 68.3 | 4.158
4099 | 12.494 | 1.692 | 2854.286 | 68.3167 | 4.1647
4100 | 12.481 | 1.683 | 2854.753 | 68.3333 | 4.1603
4101 | 12.494 | 1.685 | 2855.221 | 68.35 | 4.1647
4102 | 12.496 | 1.69 | 2855.691 | 68.3667 | 4.1653
4103 | 12.477 | 1.682 | 2856.158 | 68.3833 | 4.159
4104 | 12.479 | 1.692 | 2856.628 | 68.4 | 4.1597
4105 | 12.454 | 1.659 | 2857.089 | 68.4167 | 4.1513
4106 | 12.479 | 1.669 | 2857.552 | 68.4333 | 4.1597
4107 | 12.471 | 1.667 | 2858.015 | 68.45 | 4.157
4108 | 12.489 | 1.652 | 2858.474 | 68.4667 | 4.163
4109 | 12.442 | 1.678 | 2858.94 | 68.4833 | 4.1473
4110 | 12.484 | 1.675 | 2859.406 | 68.5 | 4.1613
4111 | 12.475 | 1.664 | 2859.868 | 68.5167 | 4.1583
4112 | 12.472 | 1.662 | 2860.33 | 68.5333 | 4.1573
4113 | 12.489 | 1.67 | 2860.793 | 68.55 | 4.163
4114 | 12.492 | 1.649 | 2861.251 | 68.5667 | 4.164
4115 | 12.494 | 1.678 | 2861.718 | 68.5833 | 4.1647
4116 | 12.489 | 1.657 | 2862.178 | 68.6 | 4.163
4117 | 12.472 | 1.652 | 2862.637 | 68.6167 | 4.1573
4118 | 12.494 | 1.654 | 2863.096 | 68.6333 | 4.1647
4119 | 12.47 | 1.621 | 2863.546 | 68.65 | 4.1567
4120 | 12.489 | 1.657 | 2864.007 | 68.6667 | 4.163
4121 | 12.495 | 1.673 | 2864.471 | 68.6833 | 4.165
4122 | 12.489 | 1.664 | 2864.934 | 68.7 | 4.163
4123 | 12.474 | 1.664 | 2865.396 | 68.7167 | 4.158
4124 | 12.472 | 1.649 | 2865.854 | 68.7333 | 4.1573
4125 | 12.474 | 1.626 | 2866.305 | 68.75 | 4.158
4126 | 12.487 | 1.621 | 2866.756 | 68.7667 | 4.1623
4127 | 12.477 | 1.642 | 2867.212 | 68.7833 | 4.159
4128 | 12.482 | 1.631 | 2867.665 | 68.8 | 4.1607
4129 | 12.469 | 1.629 | 2868.117 | 68.8167 | 4.1563
4130 | 12.469 | 1.644 | 2868.573 | 68.8333 | 4.1563
4131 | 12.479 | 1.634 | 2869.027 | 68.85 | 4.1597
4132 | 12.482 | 1.621 | 2869.478 | 68.8667 | 4.1607
4133 | 12.519 | 1.627 | 2869.929 | 68.8833 | 4.173
4134 | 12.485 | 1.645 | 2870.386 | 68.9 | 4.1617
4135 | 12.472 | 1.635 | 2870.841 | 68.9167 | 4.1573
4136 | 12.482 | 1.616 | 2871.29 | 68.9333 | 4.1607
4137 | 12.469 | 1.639 | 2871.745 | 68.95 | 4.1563
4138 | 12.444 | 1.631 | 2872.198 | 68.9667 | 4.148
4139 | 12.459 | 1.624 | 2872.649 | 68.9833 | 4.153
4140 | 12.474 | 1.626 | 2873.101 | 69 | 4.158
4141 | 12.498 | 1.614 | 2873.549 | 69.0167 | 4.166
4142 | 12.482 | 1.617 | 2873.998 | 69.0333 | 4.1607
4143 | 12.497 | 1.616 | 2874.447 | 69.05 | 4.1657
4144 | 12.469 | 1.622 | 2874.897 | 69.0667 | 4.1563
4145 | 12.467 | 1.622 | 2875.348 | 69.0833 | 4.1557
4146 | 12.486 | 1.609 | 2875.795 | 69.1 | 4.162
4147 | 12.461 | 1.604 | 2876.241 | 69.1167 | 4.1537
4148 | 12.479 | 1.616 | 2876.689 | 69.1333 | 4.1597
4149 | 12.488 | 1.606 | 2877.135 | 69.15 | 4.1627
4150 | 12.468 | 1.596 | 2877.579 | 69.1667 | 4.156
4151 | 12.469 | 1.619 | 2878.029 | 69.1833 | 4.1563
4152 | 12.468 | 1.611 | 2878.476 | 69.2 | 4.156
4153 | 12.489 | 1.609 | 2878.923 | 69.2167 | 4.163
4154 | 12.488 | 1.616 | 2879.372 | 69.2333 | 4.1627
4155 | 12.436 | 1.597 | 2879.816 | 69.25 | 4.1453
4156 | 12.478 | 1.611 | 2880.263 | 69.2667 | 4.1593
4157 | 12.452 | 1.591 | 2880.705 | 69.2833 | 4.1507
4158 | 12.438 | 1.602 | 2881.15 | 69.3 | 4.146
4159 | 12.487 | 1.609 | 2881.597 | 69.3167 | 4.1623
4160 | 12.473 | 1.612 | 2882.045 | 69.3333 | 4.1577
4161 | 12.473 | 1.596 | 2882.489 | 69.35 | 4.1577
4162 | 12.505 | 1.601 | 2882.933 | 69.3667 | 4.1683
4163 | 12.447 | 1.589 | 2883.375 | 69.3833 | 4.149
4164 | 12.467 | 1.601 | 2883.819 | 69.4 | 4.1557
4165 | 12.465 | 1.601 | 2884.264 | 69.4167 | 4.155
4166 | 12.477 | 1.591 | 2884.706 | 69.4333 | 4.159
4167 | 12.465 | 1.588 | 2885.146 | 69.45 | 4.155
4168 | 12.432 | 1.569 | 2885.583 | 69.4667 | 4.144
4169 | 12.472 | 1.588 | 2886.023 | 69.4833 | 4.1573
4170 | 12.499 | 1.596 | 2886.467 | 69.5 | 4.1663
4171 | 12.437 | 1.584 | 2886.907 | 69.5167 | 4.1457
4172 | 12.485 | 1.596 | 2887.35 | 69.5333 | 4.1617
4173 | 12.471 | 1.586 | 2887.791 | 69.55 | 4.157
4174 | 12.463 | 1.584 | 2888.231 | 69.5667 | 4.1543
4175 | 12.458 | 1.581 | 2888.67 | 69.5833 | 4.1527
4176 | 12.476 | 1.601 | 2889.115 | 69.6 | 4.1587
4177 | 12.479 | 1.581 | 2889.554 | 69.6167 | 4.1597
4178 | 12.456 | 1.583 | 2889.994 | 69.6333 | 4.152
4179 | 12.456 | 1.564 | 2890.428 | 69.65 | 4.152
4180 | 12.474 | 1.588 | 2890.869 | 69.6667 | 4.158
4181 | 12.481 | 1.573 | 2891.306 | 69.6833 | 4.1603
4182 | 12.479 | 1.558 | 2891.739 | 69.7 | 4.1597
4183 | 12.458 | 1.566 | 2892.174 | 69.7167 | 4.1527
4184 | 12.474 | 1.579 | 2892.612 | 69.7333 | 4.158
4185 | 12.482 | 1.563 | 2893.046 | 69.75 | 4.1607
4186 | 12.456 | 1.566 | 2893.481 | 69.7667 | 4.152
4187 | 12.482 | 1.563 | 2893.916 | 69.7833 | 4.1607
4188 | 12.477 | 1.569 | 2894.352 | 69.8 | 4.159
4189 | 12.437 | 1.556 | 2894.784 | 69.8167 | 4.1457
4190 | 12.477 | 1.538 | 2895.211 | 69.8333 | 4.159
4191 | 12.489 | 1.555 | 2895.643 | 69.85 | 4.163
4192 | 12.469 | 1.569 | 2896.079 | 69.8667 | 4.1563
4193 | 12.462 | 1.551 | 2896.51 | 69.8833 | 4.154
4194 | 12.497 | 1.564 | 2896.945 | 69.9 | 4.1657
4195 | 12.482 | 1.569 | 2897.381 | 69.9167 | 4.1607
4196 | 12.465 | 1.548 | 2897.811 | 69.9333 | 4.155
4197 | 12.485 | 1.555 | 2898.242 | 69.95 | 4.1617
4198 | 12.47 | 1.555 | 2898.674 | 69.9667 | 4.1567
4199 | 12.472 | 1.546 | 2899.104 | 69.9833 | 4.1573
4200 | 12.503 | 1.558 | 2899.536 | 70 | 4.1677
4201 | 12.48 | 1.538 | 2899.964 | 70.0167 | 4.16
4202 | 12.455 | 1.543 | 2900.392 | 70.0333 | 4.1517
4203 | 12.483 | 1.553 | 2900.824 | 70.05 | 4.161
4204 | 12.467 | 1.548 | 2901.254 | 70.0667 | 4.1557
4205 | 12.486 | 1.538 | 2901.681 | 70.0833 | 4.162
4206 | 12.463 | 1.551 | 2902.112 | 70.1 | 4.1543
4207 | 12.483 | 1.546 | 2902.541 | 70.1167 | 4.161
4208 | 12.478 | 1.538 | 2902.968 | 70.1333 | 4.1593
4209 | 12.483 | 1.545 | 2903.397 | 70.15 | 4.161
4210 | 12.482 | 1.545 | 2903.826 | 70.1667 | 4.1607
4211 | 12.468 | 1.536 | 2904.253 | 70.1833 | 4.156
4212 | 12.445 | 1.535 | 2904.679 | 70.2 | 4.1483
4213 | 12.483 | 1.52 | 2905.102 | 70.2167 | 4.161
4214 | 12.477 | 1.531 | 2905.527 | 70.2333 | 4.159
4215 | 12.476 | 1.518 | 2905.948 | 70.25 | 4.1587
4216 | 12.487 | 1.528 | 2906.373 | 70.2667 | 4.1623
4217 | 12.488 | 1.543 | 2906.802 | 70.2833 | 4.1627
4218 | 12.499 | 1.521 | 2907.224 | 70.3 | 4.1663
4219 | 12.473 | 1.521 | 2907.647 | 70.3167 | 4.1577
4220 | 12.451 | 1.508 | 2908.066 | 70.3333 | 4.1503
4221 | 12.482 | 1.535 | 2908.492 | 70.35 | 4.1607
4222 | 12.47 | 1.526 | 2908.916 | 70.3667 | 4.1567
4223 | 12.502 | 1.526 | 2909.34 | 70.3833 | 4.1673
4224 | 12.49 | 1.53 | 2909.765 | 70.4 | 4.1633
4225 | 12.487 | 1.533 | 2910.191 | 70.4167 | 4.1623
4226 | 12.474 | 1.523 | 2910.614 | 70.4333 | 4.158
4227 | 12.454 | 1.512 | 2911.034 | 70.45 | 4.1513
4228 | 12.487 | 1.521 | 2911.457 | 70.4667 | 4.1623
4229 | 12.47 | 1.505 | 2911.875 | 70.4833 | 4.1567
4230 | 12.48 | 1.526 | 2912.299 | 70.5 | 4.16
4231 | 12.472 | 1.515 | 2912.72 | 70.5167 | 4.1573
4232 | 12.472 | 1.51 | 2913.139 | 70.5333 | 4.1573
4233 | 12.477 | 1.497 | 2913.555 | 70.55 | 4.159
4234 | 12.459 | 1.513 | 2913.975 | 70.5667 | 4.153
4235 | 12.474 | 1.52 | 2914.397 | 70.5833 | 4.158
4236 | 12.467 | 1.525 | 2914.821 | 70.6 | 4.1557
4237 | 12.44 | 1.51 | 2915.24 | 70.6167 | 4.1467
4238 | 12.45 | 1.508 | 2915.659 | 70.6333 | 4.15
4239 | 12.453 | 1.528 | 2916.084 | 70.65 | 4.151
4240 | 12.463 | 1.507 | 2916.502 | 70.6667 | 4.1543
4241 | 12.487 | 1.51 | 2916.922 | 70.6833 | 4.1623
4242 | 12.498 | 1.5 | 2917.339 | 70.7 | 4.166
4243 | 12.485 | 1.485 | 2917.751 | 70.7167 | 4.1617
4244 | 12.467 | 1.503 | 2918.169 | 70.7333 | 4.1557
4245 | 12.489 | 1.492 | 2918.583 | 70.75 | 4.163
4246 | 12.473 | 1.47 | 2918.991 | 70.7667 | 4.1577
4247 | 12.487 | 1.495 | 2919.407 | 70.7833 | 4.1623
4248 | 12.473 | 1.492 | 2919.821 | 70.8 | 4.1577
4249 | 12.487 | 1.474 | 2920.23 | 70.8167 | 4.1623
4250 | 12.473 | 1.488 | 2920.644 | 70.8333 | 4.1577
4251 | 12.465 | 1.485 | 2921.057 | 70.85 | 4.155
4252 | 12.478 | 1.485 | 2921.469 | 70.8667 | 4.1593
4253 | 12.49 | 1.493 | 2921.884 | 70.8833 | 4.1633
4254 | 12.505 | 1.48 | 2922.295 | 70.9 | 4.1683
4255 | 12.481 | 1.474 | 2922.705 | 70.9167 | 4.1603
4256 | 12.471 | 1.47 | 2923.113 | 70.9333 | 4.157
4257 | 12.491 | 1.49 | 2923.527 | 70.95 | 4.1637
4258 | 12.511 | 1.495 | 2923.942 | 70.9667 | 4.1703
4259 | 12.451 | 1.46 | 2924.348 | 70.9833 | 4.1503
4260 | 12.504 | 1.475 | 2924.758 | 71 | 4.168
4261 | 12.498 | 1.475 | 2925.167 | 71.0167 | 4.166
4262 | 12.488 | 1.474 | 2925.577 | 71.0333 | 4.1627
4263 | 12.498 | 1.47 | 2925.985 | 71.05 | 4.166
4264 | 12.494 | 1.47 | 2926.394 | 71.0667 | 4.1647
4265 | 12.499 | 1.483 | 2926.806 | 71.0833 | 4.1663
4266 | 12.471 | 1.469 | 2927.214 | 71.1 | 4.157
4267 | 12.486 | 1.479 | 2927.624 | 71.1167 | 4.162
4268 | 12.486 | 1.475 | 2928.034 | 71.1333 | 4.162
4269 | 12.504 | 1.467 | 2928.441 | 71.15 | 4.168
4270 | 12.489 | 1.469 | 2928.849 | 71.1667 | 4.163
4271 | 12.469 | 1.47 | 2929.258 | 71.1833 | 4.1563
4272 | 12.503 | 1.462 | 2929.664 | 71.2 | 4.1677
4273 | 12.473 | 1.452 | 2930.067 | 71.2167 | 4.1577
4274 | 12.506 | 1.452 | 2930.47 | 71.2333 | 4.1687
4275 | 12.469 | 1.459 | 2930.876 | 71.25 | 4.1563
4276 | 12.494 | 1.479 | 2931.286 | 71.2667 | 4.1647
4277 | 12.481 | 1.464 | 2931.693 | 71.2833 | 4.1603
4278 | 12.489 | 1.459 | 2932.098 | 71.3 | 4.163
4279 | 12.506 | 1.446 | 2932.5 | 71.3167 | 4.1687
4280 | 12.479 | 1.457 | 2932.905 | 71.3333 | 4.1597
4281 | 12.494 | 1.45 | 2933.307 | 71.35 | 4.1647
4282 | 12.474 | 1.449 | 2933.71 | 71.3667 | 4.158
4283 | 12.482 | 1.459 | 2934.115 | 71.3833 | 4.1607
4284 | 12.474 | 1.449 | 2934.517 | 71.4 | 4.158
4285 | 12.477 | 1.447 | 2934.919 | 71.4167 | 4.159
4286 | 12.475 | 1.434 | 2935.318 | 71.4333 | 4.1583
4287 | 12.482 | 1.455 | 2935.722 | 71.45 | 4.1607
4288 | 12.454 | 1.459 | 2936.127 | 71.4667 | 4.1513
4289 | 12.474 | 1.434 | 2936.526 | 71.4833 | 4.158
4290 | 12.493 | 1.459 | 2936.931 | 71.5 | 4.1643
4291 | 12.444 | 1.446 | 2937.333 | 71.5167 | 4.148
4292 | 12.482 | 1.455 | 2937.737 | 71.5333 | 4.1607
4293 | 12.457 | 1.444 | 2938.138 | 71.55 | 4.1523
4294 | 12.48 | 1.424 | 2938.534 | 71.5667 | 4.16
4295 | 12.475 | 1.439 | 2938.933 | 71.5833 | 4.1583
4296 | 12.465 | 1.436 | 2939.332 | 71.6 | 4.155
4297 | 12.495 | 1.447 | 2939.734 | 71.6167 | 4.165
4298 | 12.497 | 1.434 | 2940.133 | 71.6333 | 4.1657
4299 | 12.468 | 1.45 | 2940.535 | 71.65 | 4.156
4300 | 12.463 | 1.436 | 2940.934 | 71.6667 | 4.1543
4301 | 12.483 | 1.421 | 2941.329 | 71.6833 | 4.161
4302 | 12.515 | 1.411 | 2941.72 | 71.7 | 4.1717
4303 | 12.455 | 1.449 | 2942.123 | 71.7167 | 4.1517
4304 | 12.48 | 1.429 | 2942.52 | 71.7333 | 4.16
4305 | 12.467 | 1.439 | 2942.919 | 71.75 | 4.1557
4306 | 12.466 | 1.434 | 2943.318 | 71.7667 | 4.1553
4307 | 12.48 | 1.424 | 2943.713 | 71.7833 | 4.16
4308 | 12.483 | 1.424 | 2944.109 | 71.8 | 4.161
4309 | 12.496 | 1.416 | 2944.502 | 71.8167 | 4.1653
4310 | 12.467 | 1.431 | 2944.9 | 71.8333 | 4.1557
4311 | 12.497 | 1.417 | 2945.293 | 71.85 | 4.1657
4312 | 12.496 | 1.424 | 2945.689 | 71.8667 | 4.1653
4313 | 12.503 | 1.434 | 2946.087 | 71.8833 | 4.1677
4314 | 12.456 | 1.421 | 2946.482 | 71.9 | 4.152
4315 | 12.476 | 1.422 | 2946.877 | 71.9167 | 4.1587
4316 | 12.486 | 1.427 | 2947.273 | 71.9333 | 4.162
4317 | 12.471 | 1.444 | 2947.675 | 71.95 | 4.157
4318 | 12.486 | 1.422 | 2948.07 | 71.9667 | 4.162
4319 | 12.481 | 1.401 | 2948.459 | 71.9833 | 4.1603
4320 | 12.488 | 1.414 | 2948.852 | 72 | 4.1627
4321 | 12.493 | 1.408 | 2949.242 | 72.0167 | 4.1643
4322 | 12.525 | 1.398 | 2949.631 | 72.0333 | 4.175
4323 | 12.469 | 1.409 | 2950.022 | 72.05 | 4.1563
4324 | 12.485 | 1.412 | 2950.414 | 72.0667 | 4.1617
4325 | 12.506 | 1.412 | 2950.807 | 72.0833 | 4.1687
4326 | 12.496 | 1.411 | 2951.198 | 72.1 | 4.1653
4327 | 12.505 | 1.401 | 2951.588 | 72.1167 | 4.1683
4328 | 12.481 | 1.414 | 2951.98 | 72.1333 | 4.1603
4329 | 12.539 | 1.381 | 2952.364 | 72.15 | 4.1797
4330 | 12.494 | 1.404 | 2952.754 | 72.1667 | 4.1647
4331 | 12.485 | 1.408 | 2953.145 | 72.1833 | 4.1617
4332 | 12.504 | 1.399 | 2953.534 | 72.2 | 4.168
4333 | 12.487 | 1.398 | 2953.922 | 72.2167 | 4.1623
4334 | 12.482 | 1.399 | 2954.311 | 72.2333 | 4.1607
4335 | 12.473 | 1.412 | 2954.703 | 72.25 | 4.1577
4336 | 12.495 | 1.393 | 2955.09 | 72.2667 | 4.165
4337 | 12.486 | 1.389 | 2955.476 | 72.2833 | 4.162
4338 | 12.506 | 1.388 | 2955.861 | 72.3 | 4.1687
4339 | 12.495 | 1.391 | 2956.248 | 72.3167 | 4.165
4340 | 12.512 | 1.401 | 2956.637 | 72.3333 | 4.1707
4341 | 12.47 | 1.389 | 2957.023 | 72.35 | 4.1567
4342 | 12.499 | 1.389 | 2957.409 | 72.3667 | 4.1663
4343 | 12.476 | 1.396 | 2957.797 | 72.3833 | 4.1587
4344 | 12.502 | 1.394 | 2958.184 | 72.4 | 4.1673
4345 | 12.508 | 1.398 | 2958.572 | 72.4167 | 4.1693
4346 | 12.497 | 1.388 | 2958.958 | 72.4333 | 4.1657
4347 | 12.48 | 1.389 | 2959.343 | 72.45 | 4.16
4348 | 12.479 | 1.393 | 2959.73 | 72.4667 | 4.1597
4349 | 12.514 | 1.378 | 2960.113 | 72.4833 | 4.1713
4350 | 12.503 | 1.374 | 2960.495 | 72.5 | 4.1677
4351 | 12.472 | 1.389 | 2960.881 | 72.5167 | 4.1573
4352 | 12.501 | 1.391 | 2961.268 | 72.5333 | 4.167
4353 | 12.533 | 1.376 | 2961.65 | 72.55 | 4.1777
4354 | 12.564 | 1.378 | 2962.033 | 72.5667 | 4.188
4355 | 12.539 | 1.384 | 2962.417 | 72.5833 | 4.1797
4356 | 12.603 | 1.388 | 2962.803 | 72.6 | 4.201
4357 | 12.577 | 1.381 | 2963.186 | 72.6167 | 4.1923
4358 | 12.553 | 1.358 | 2963.563 | 72.6333 | 4.1843
4359 | 12.554 | 1.374 | 2963.945 | 72.65 | 4.1847
4360 | 12.552 | 1.386 | 2964.33 | 72.6667 | 4.184
4361 | 12.529 | 1.379 | 2964.713 | 72.6833 | 4.1763
4362 | 12.546 | 1.374 | 2965.095 | 72.7 | 4.182
4363 | 12.559 | 1.379 | 2965.478 | 72.7167 | 4.1863
4364 | 12.534 | 1.373 | 2965.86 | 72.7333 | 4.178
4365 | 12.519 | 1.36 | 2966.237 | 72.75 | 4.173
4366 | 12.51 | 1.365 | 2966.616 | 72.7667 | 4.17
4367 | 12.512 | 1.381 | 2967 | 72.7833 | 4.1707
4368 | 12.523 | 1.36 | 2967.378 | 72.8 | 4.1743
4369 | 12.516 | 1.376 | 2967.76 | 72.8167 | 4.172
4370 | 12.553 | 1.36 | 2968.138 | 72.8333 | 4.1843
4371 | 12.547 | 1.36 | 2968.515 | 72.85 | 4.1823
4372 | 12.534 | 1.36 | 2968.893 | 72.8667 | 4.178
4373 | 12.559 | 1.341 | 2969.266 | 72.8833 | 4.1863
4374 | 12.551 | 1.366 | 2969.645 | 72.9 | 4.1837
4375 | 12.523 | 1.365 | 2970.024 | 72.9167 | 4.1743
4376 | 12.544 | 1.363 | 2970.403 | 72.9333 | 4.1813
4377 | 12.545 | 1.36 | 2970.781 | 72.95 | 4.1817
4378 | 12.531 | 1.348 | 2971.155 | 72.9667 | 4.177
4379 | 12.527 | 1.365 | 2971.534 | 72.9833 | 4.1757
4380 | 12.557 | 1.361 | 2971.912 | 73 | 4.1857
4381 | 12.548 | 1.36 | 2972.29 | 73.0167 | 4.1827
4382 | 12.538 | 1.348 | 2972.665 | 73.0333 | 4.1793
4383 | 12.548 | 1.378 | 2973.047 | 73.05 | 4.1827
4384 | 12.523 | 1.343 | 2973.42 | 73.0667 | 4.1743
4385 | 12.523 | 1.356 | 2973.797 | 73.0833 | 4.1743
4386 | 12.537 | 1.361 | 2974.175 | 73.1 | 4.179
4387 | 12.557 | 1.348 | 2974.55 | 73.1167 | 4.1857
4388 | 12.545 | 1.341 | 2974.922 | 73.1333 | 4.1817
4389 | 12.523 | 1.35 | 2975.297 | 73.15 | 4.1743
4390 | 12.561 | 1.348 | 2975.672 | 73.1667 | 4.187
4391 | 12.545 | 1.333 | 2976.042 | 73.1833 | 4.1817
4392 | 12.538 | 1.34 | 2976.414 | 73.2 | 4.1793
4393 | 12.535 | 1.34 | 2976.786 | 73.2167 | 4.1783
4394 | 12.541 | 1.356 | 2977.163 | 73.2333 | 4.1803
4395 | 12.552 | 1.338 | 2977.535 | 73.25 | 4.184
4396 | 12.551 | 1.348 | 2977.909 | 73.2667 | 4.1837
4397 | 12.592 | 1.35 | 2978.284 | 73.2833 | 4.1973
4398 | 12.53 | 1.328 | 2978.653 | 73.3 | 4.1767
4399 | 12.53 | 1.34 | 2979.025 | 73.3167 | 4.1767
4400 | 12.546 | 1.346 | 2979.399 | 73.3333 | 4.182
4401 | 12.534 | 1.336 | 2979.77 | 73.35 | 4.178
4402 | 12.539 | 1.351 | 2980.146 | 73.3667 | 4.1797
4403 | 12.571 | 1.338 | 2980.518 | 73.3833 | 4.1903
4404 | 12.533 | 1.332 | 2980.887 | 73.4 | 4.1777
4405 | 12.558 | 1.353 | 2981.263 | 73.4167 | 4.186
4406 | 12.558 | 1.341 | 2981.636 | 73.4333 | 4.186
4407 | 12.561 | 1.346 | 2982.01 | 73.45 | 4.187
4408 | 12.539 | 1.34 | 2982.382 | 73.4667 | 4.1797
4409 | 12.541 | 1.318 | 2982.748 | 73.4833 | 4.1803
4410 | 12.511 | 1.317 | 2983.114 | 73.5 | 4.1703
4411 | 12.525 | 1.353 | 2983.489 | 73.5167 | 4.175
4412 | 12.518 | 1.325 | 2983.857 | 73.5333 | 4.1727
4413 | 12.484 | 1.327 | 2984.226 | 73.55 | 4.1613
4414 | 12.504 | 1.322 | 2984.593 | 73.5667 | 4.168
4415 | 12.508 | 1.325 | 2984.961 | 73.5833 | 4.1693
4416 | 12.47 | 1.327 | 2985.329 | 73.6 | 4.1567
4417 | 12.545 | 1.333 | 2985.7 | 73.6167 | 4.1817
4418 | 12.486 | 1.318 | 2986.066 | 73.6333 | 4.162
4419 | 12.5 | 1.333 | 2986.436 | 73.65 | 4.1667
4420 | 12.505 | 1.33 | 2986.806 | 73.6667 | 4.1683
4421 | 12.51 | 1.336 | 2987.177 | 73.6833 | 4.17
4422 | 12.5 | 1.328 | 2987.546 | 73.7 | 4.1667
4423 | 12.482 | 1.318 | 2987.912 | 73.7167 | 4.1607
4424 | 12.497 | 1.318 | 2988.278 | 73.7333 | 4.1657
4425 | 12.529 | 1.322 | 2988.645 | 73.75 | 4.1763
4426 | 12.534 | 1.322 | 2989.013 | 73.7667 | 4.178
4427 | 12.505 | 1.318 | 2989.379 | 73.7833 | 4.1683
4428 | 12.493 | 1.335 | 2989.75 | 73.8 | 4.1643
4429 | 12.526 | 1.33 | 2990.119 | 73.8167 | 4.1753
4430 | 12.514 | 1.318 | 2990.485 | 73.8333 | 4.1713
4431 | 12.513 | 1.303 | 2990.847 | 73.85 | 4.171
4432 | 12.488 | 1.317 | 2991.213 | 73.8667 | 4.1627
4433 | 12.48 | 1.325 | 2991.581 | 73.8833 | 4.16
4434 | 12.506 | 1.313 | 2991.946 | 73.9 | 4.1687
4435 | 12.483 | 1.318 | 2992.312 | 73.9167 | 4.161
4436 | 12.504 | 1.298 | 2992.673 | 73.9333 | 4.168
4437 | 12.501 | 1.318 | 2993.039 | 73.95 | 4.167
4438 | 12.484 | 1.315 | 2993.404 | 73.9667 | 4.1613
4439 | 12.513 | 1.322 | 2993.771 | 73.9833 | 4.171
4440 | 12.488 | 1.318 | 2994.137 | 74 | 4.1627
4441 | 12.486 | 1.303 | 2994.5 | 74.0167 | 4.162
4442 | 12.513 | 1.3 | 2994.861 | 74.0333 | 4.171
4443 | 12.511 | 1.313 | 2995.225 | 74.05 | 4.1703
4444 | 12.543 | 1.313 | 2995.59 | 74.0667 | 4.181
4445 | 12.516 | 1.305 | 2995.953 | 74.0833 | 4.172
4446 | 12.501 | 1.3 | 2996.314 | 74.1 | 4.167
4447 | 12.491 | 1.3 | 2996.675 | 74.1167 | 4.1637
4448 | 12.483 | 1.297 | 2997.035 | 74.1333 | 4.161
4449 | 12.505 | 1.3 | 2997.396 | 74.15 | 4.1683
4450 | 12.483 | 1.305 | 2997.759 | 74.1667 | 4.161
4451 | 12.54 | 1.295 | 2998.118 | 74.1833 | 4.18
4452 | 12.488 | 1.297 | 2998.479 | 74.2 | 4.1627
4453 | 12.526 | 1.295 | 2998.838 | 74.2167 | 4.1753
4454 | 12.463 | 1.312 | 2999.203 | 74.2333 | 4.1543
4455 | 12.505 | 1.29 | 2999.561 | 74.25 | 4.1683
4456 | 12.508 | 1.287 | 2999.918 | 74.2667 | 4.1693
4457 | 12.508 | 1.31 | 3000.282 | 74.2833 | 4.1693
4458 | 12.551 | 1.292 | 3000.641 | 74.3 | 4.1837
4459 | 12.493 | 1.279 | 3000.997 | 74.3167 | 4.1643
4460 | 12.491 | 1.313 | 3001.361 | 74.3333 | 4.1637
4461 | 12.52 | 1.28 | 3001.717 | 74.35 | 4.1733
4462 | 12.5 | 1.29 | 3002.075 | 74.3667 | 4.1667
4463 | 12.503 | 1.289 | 3002.433 | 74.3833 | 4.1677
4464 | 12.466 | 1.29 | 3002.792 | 74.4 | 4.1553
4465 | 12.525 | 1.279 | 3003.147 | 74.4167 | 4.175
4466 | 12.52 | 1.287 | 3003.504 | 74.4333 | 4.1733
4467 | 12.496 | 1.284 | 3003.861 | 74.45 | 4.1653
4468 | 12.511 | 1.289 | 3004.219 | 74.4667 | 4.1703
4469 | 12.514 | 1.298 | 3004.579 | 74.4833 | 4.1713
4470 | 12.518 | 1.27 | 3004.932 | 74.5 | 4.1727
4471 | 12.485 | 1.294 | 3005.291 | 74.5167 | 4.1617
4472 | 12.468 | 1.302 | 3005.653 | 74.5333 | 4.156
4473 | 12.482 | 1.28 | 3006.009 | 74.55 | 4.1607
4474 | 12.508 | 1.279 | 3006.364 | 74.5667 | 4.1693
4475 | 12.495 | 1.277 | 3006.719 | 74.5833 | 4.165
4476 | 12.505 | 1.277 | 3007.073 | 74.6 | 4.1683
4477 | 12.515 | 1.282 | 3007.43 | 74.6167 | 4.1717
4478 | 12.477 | 1.287 | 3007.787 | 74.6333 | 4.159
4479 | 12.513 | 1.267 | 3008.139 | 74.65 | 4.171
4480 | 12.508 | 1.287 | 3008.497 | 74.6667 | 4.1693
4481 | 12.495 | 1.295 | 3008.856 | 74.6833 | 4.165
4482 | 12.489 | 1.264 | 3009.208 | 74.7 | 4.163
4483 | 12.5 | 1.277 | 3009.562 | 74.7167 | 4.1667
4484 | 12.512 | 1.274 | 3009.916 | 74.7333 | 4.1707
4485 | 12.482 | 1.277 | 3010.271 | 74.75 | 4.1607
4486 | 12.502 | 1.246 | 3010.617 | 74.7667 | 4.1673
4487 | 12.507 | 1.275 | 3010.971 | 74.7833 | 4.169
4488 | 12.479 | 1.289 | 3011.329 | 74.8 | 4.1597
4489 | 12.497 | 1.272 | 3011.682 | 74.8167 | 4.1657
4490 | 12.502 | 1.262 | 3012.033 | 74.8333 | 4.1673
4491 | 12.491 | 1.269 | 3012.385 | 74.85 | 4.1637
4492 | 12.487 | 1.275 | 3012.739 | 74.8667 | 4.1623
4493 | 12.451 | 1.256 | 3013.088 | 74.8833 | 4.1503
4494 | 12.495 | 1.264 | 3013.439 | 74.9 | 4.165
4495 | 12.492 | 1.267 | 3013.791 | 74.9167 | 4.164
4496 | 12.482 | 1.262 | 3014.142 | 74.9333 | 4.1607
4497 | 12.494 | 1.27 | 3014.495 | 74.95 | 4.1647
4498 | 12.527 | 1.285 | 3014.852 | 74.9667 | 4.1757
4499 | 12.506 | 1.264 | 3015.203 | 74.9833 | 4.1687
4500 | 12.472 | 1.247 | 3015.549 | 75 | 4.1573
4501 | 12.509 | 1.275 | 3015.904 | 75.0167 | 4.1697
4502 | 12.499 | 1.256 | 3016.252 | 75.0333 | 4.1663
4503 | 12.477 | 1.267 | 3016.604 | 75.05 | 4.159
4504 | 12.494 | 1.26 | 3016.955 | 75.0667 | 4.1647
4505 | 12.509 | 1.264 | 3017.306 | 75.0833 | 4.1697
4506 | 12.484 | 1.257 | 3017.655 | 75.1 | 4.1613
4507 | 12.502 | 1.257 | 3018.004 | 75.1167 | 4.1673
4508 | 12.499 | 1.244 | 3018.349 | 75.1333 | 4.1663
4509 | 12.499 | 1.254 | 3018.698 | 75.15 | 4.1663
4510 | 12.469 | 1.247 | 3019.044 | 75.1667 | 4.1563
4511 | 12.499 | 1.251 | 3019.392 | 75.1833 | 4.1663
4512 | 12.507 | 1.259 | 3019.741 | 75.2 | 4.169
4513 | 12.512 | 1.256 | 3020.09 | 75.2167 | 4.1707
4514 | 12.512 | 1.267 | 3020.442 | 75.2333 | 4.1707
4515 | 12.497 | 1.26 | 3020.792 | 75.25 | 4.1657
4516 | 12.464 | 1.231 | 3021.134 | 75.2667 | 4.1547
4517 | 12.504 | 1.26 | 3021.484 | 75.2833 | 4.168
4518 | 12.524 | 1.262 | 3021.835 | 75.3 | 4.1747
4519 | 12.529 | 1.257 | 3022.184 | 75.3167 | 4.1763
4520 | 12.489 | 1.257 | 3022.533 | 75.3333 | 4.163
4521 | 12.48 | 1.227 | 3022.874 | 75.35 | 4.16
4522 | 12.509 | 1.247 | 3023.22 | 75.3667 | 4.1697
4523 | 12.501 | 1.244 | 3023.566 | 75.3833 | 4.167
4524 | 12.501 | 1.252 | 3023.914 | 75.4 | 4.167
4525 | 12.531 | 1.259 | 3024.263 | 75.4167 | 4.177
4526 | 12.487 | 1.227 | 3024.604 | 75.4333 | 4.1623
4527 | 12.489 | 1.247 | 3024.951 | 75.45 | 4.163
4528 | 12.521 | 1.247 | 3025.297 | 75.4667 | 4.1737
4529 | 12.499 | 1.244 | 3025.643 | 75.4833 | 4.1663
4530 | 12.534 | 1.264 | 3025.994 | 75.5 | 4.178
4531 | 12.494 | 1.237 | 3026.338 | 75.5167 | 4.1647
4532 | 12.509 | 1.239 | 3026.682 | 75.5333 | 4.1697
4533 | 12.501 | 1.249 | 3027.029 | 75.55 | 4.167
4534 | 12.479 | 1.232 | 3027.371 | 75.5667 | 4.1597
4535 | 12.517 | 1.241 | 3027.716 | 75.5833 | 4.1723
4536 | 12.479 | 1.232 | 3028.058 | 75.6 | 4.1597
4537 | 12.506 | 1.247 | 3028.405 | 75.6167 | 4.1687
4538 | 12.491 | 1.239 | 3028.749 | 75.6333 | 4.1637
4539 | 12.527 | 1.239 | 3029.093 | 75.65 | 4.1757
4540 | 12.506 | 1.244 | 3029.438 | 75.6667 | 4.1687
4541 | 12.532 | 1.249 | 3029.785 | 75.6833 | 4.1773
4542 | 12.534 | 1.222 | 3030.125 | 75.7 | 4.178
4543 | 12.486 | 1.219 | 3030.464 | 75.7167 | 4.162
4544 | 12.519 | 1.232 | 3030.806 | 75.7333 | 4.173
4545 | 12.502 | 1.231 | 3031.148 | 75.75 | 4.1673
4546 | 12.474 | 1.216 | 3031.485 | 75.7667 | 4.158
4547 | 12.489 | 1.221 | 3031.824 | 75.7833 | 4.163
4548 | 12.484 | 1.222 | 3032.164 | 75.8 | 4.1613
4549 | 12.501 | 1.232 | 3032.506 | 75.8167 | 4.167
4550 | 12.491 | 1.239 | 3032.851 | 75.8333 | 4.1637
4551 | 12.489 | 1.236 | 3033.194 | 75.85 | 4.163
4552 | 12.499 | 1.226 | 3033.534 | 75.8667 | 4.1663
4553 | 12.499 | 1.231 | 3033.876 | 75.8833 | 4.1663
4554 | 12.483 | 1.213 | 3034.213 | 75.9 | 4.161
4555 | 12.486 | 1.236 | 3034.556 | 75.9167 | 4.162
4556 | 12.496 | 1.229 | 3034.898 | 75.9333 | 4.1653
4557 | 12.483 | 1.214 | 3035.235 | 75.95 | 4.161
4558 | 12.499 | 1.218 | 3035.573 | 75.9667 | 4.1663
4559 | 12.509 | 1.222 | 3035.913 | 75.9833 | 4.1697
4560 | 12.499 | 1.214 | 3036.25 | 76 | 4.1663
4561 | 12.488 | 1.221 | 3036.589 | 76.0167 | 4.1627
4562 | 12.506 | 1.231 | 3036.931 | 76.0333 | 4.1687
4563 | 12.491 | 1.211 | 3037.268 | 76.05 | 4.1637
4564 | 12.444 | 1.193 | 3037.599 | 76.0667 | 4.148
4565 | 12.511 | 1.214 | 3037.936 | 76.0833 | 4.1703
4566 | 12.521 | 1.209 | 3038.272 | 76.1 | 4.1737
4567 | 12.476 | 1.206 | 3038.607 | 76.1167 | 4.1587
4568 | 12.485 | 1.218 | 3038.945 | 76.1333 | 4.1617
4569 | 12.511 | 1.219 | 3039.284 | 76.15 | 4.1703
4570 | 12.5 | 1.209 | 3039.62 | 76.1667 | 4.1667
4571 | 12.503 | 1.211 | 3039.956 | 76.1833 | 4.1677
4572 | 12.476 | 1.209 | 3040.292 | 76.2 | 4.1587
4573 | 12.491 | 1.218 | 3040.63 | 76.2167 | 4.1637
4574 | 12.506 | 1.213 | 3040.967 | 76.2333 | 4.1687
4575 | 12.489 | 1.208 | 3041.303 | 76.25 | 4.163
4576 | 12.511 | 1.211 | 3041.639 | 76.2667 | 4.1703
4577 | 12.506 | 1.211 | 3041.976 | 76.2833 | 4.1687
4578 | 12.492 | 1.189 | 3042.306 | 76.3 | 4.164
4579 | 12.514 | 1.224 | 3042.646 | 76.3167 | 4.1713
4580 | 12.474 | 1.199 | 3042.979 | 76.3333 | 4.158
4581 | 12.511 | 1.191 | 3043.31 | 76.35 | 4.1703
4582 | 12.471 | 1.198 | 3043.643 | 76.3667 | 4.157
4583 | 12.493 | 1.196 | 3043.975 | 76.3833 | 4.1643
4584 | 12.496 | 1.208 | 3044.311 | 76.4 | 4.1653
4585 | 12.511 | 1.189 | 3044.641 | 76.4167 | 4.1703
4586 | 12.482 | 1.206 | 3044.976 | 76.4333 | 4.1607
4587 | 12.488 | 1.204 | 3045.31 | 76.45 | 4.1627
4588 | 12.506 | 1.193 | 3045.642 | 76.4667 | 4.1687
4589 | 12.521 | 1.181 | 3045.97 | 76.4833 | 4.1737
4590 | 12.491 | 1.196 | 3046.302 | 76.5 | 4.1637
4591 | 12.509 | 1.206 | 3046.637 | 76.5167 | 4.1697
4592 | 12.506 | 1.199 | 3046.97 | 76.5333 | 4.1687
4593 | 12.479 | 1.181 | 3047.298 | 76.55 | 4.1597
4594 | 12.468 | 1.196 | 3047.631 | 76.5667 | 4.156
4595 | 12.493 | 1.193 | 3047.962 | 76.5833 | 4.1643
4596 | 12.486 | 1.175 | 3048.288 | 76.6 | 4.162
4597 | 12.493 | 1.178 | 3048.615 | 76.6167 | 4.1643
4598 | 12.491 | 1.199 | 3048.948 | 76.6333 | 4.1637
4599 | 12.488 | 1.176 | 3049.275 | 76.65 | 4.1627
4600 | 12.493 | 1.191 | 3049.606 | 76.6667 | 4.1643
4601 | 12.511 | 1.171 | 3049.931 | 76.6833 | 4.1703
4602 | 12.496 | 1.186 | 3050.261 | 76.7 | 4.1653
4603 | 12.491 | 1.193 | 3050.592 | 76.7167 | 4.1637
4604 | 12.491 | 1.184 | 3050.921 | 76.7333 | 4.1637
4605 | 12.498 | 1.165 | 3051.245 | 76.75 | 4.166
4606 | 12.528 | 1.184 | 3051.574 | 76.7667 | 4.176
4607 | 12.473 | 1.191 | 3051.905 | 76.7833 | 4.1577
4608 | 12.493 | 1.184 | 3052.234 | 76.8 | 4.1643
4609 | 12.498 | 1.181 | 3052.562 | 76.8167 | 4.166
4610 | 12.504 | 1.191 | 3052.893 | 76.8333 | 4.168
4611 | 12.498 | 1.186 | 3053.222 | 76.85 | 4.166
4612 | 12.501 | 1.181 | 3053.551 | 76.8667 | 4.167
4613 | 12.52 | 1.181 | 3053.879 | 76.8833 | 4.1733
4614 | 12.501 | 1.18 | 3054.206 | 76.9 | 4.167
4615 | 12.516 | 1.18 | 3054.534 | 76.9167 | 4.172
4616 | 12.518 | 1.17 | 3054.859 | 76.9333 | 4.1727
4617 | 12.516 | 1.161 | 3055.181 | 76.95 | 4.172
4618 | 12.493 | 1.188 | 3055.511 | 76.9667 | 4.1643
4619 | 12.498 | 1.18 | 3055.839 | 76.9833 | 4.166
4620 | 12.498 | 1.183 | 3056.167 | 77 | 4.166
4621 | 12.504 | 1.161 | 3056.49 | 77.0167 | 4.168
4622 | 12.501 | 1.178 | 3056.817 | 77.0333 | 4.167
4623 | 12.493 | 1.184 | 3057.146 | 77.05 | 4.1643
4624 | 12.506 | 1.168 | 3057.471 | 77.0667 | 4.1687
4625 | 12.488 | 1.155 | 3057.791 | 77.0833 | 4.1627
4626 | 12.483 | 1.153 | 3058.112 | 77.1 | 4.161
4627 | 12.513 | 1.16 | 3058.434 | 77.1167 | 4.171
4628 | 12.496 | 1.18 | 3058.761 | 77.1333 | 4.1653
4629 | 12.492 | 1.175 | 3059.088 | 77.15 | 4.164
4630 | 12.53 | 1.146 | 3059.406 | 77.1667 | 4.1767
4631 | 12.502 | 1.176 | 3059.733 | 77.1833 | 4.1673
4632 | 12.482 | 1.178 | 3060.06 | 77.2 | 4.1607
4633 | 12.487 | 1.163 | 3060.383 | 77.2167 | 4.1623
4634 | 12.483 | 1.184 | 3060.712 | 77.2333 | 4.161
4635 | 12.485 | 1.158 | 3061.034 | 77.25 | 4.1617
4636 | 12.477 | 1.145 | 3061.352 | 77.2667 | 4.159
4637 | 12.498 | 1.151 | 3061.672 | 77.2833 | 4.166
4638 | 12.482 | 1.148 | 3061.99 | 77.3 | 4.1607
4639 | 12.483 | 1.161 | 3062.313 | 77.3167 | 4.161
4640 | 12.502 | 1.153 | 3062.633 | 77.3333 | 4.1673
4641 | 12.486 | 1.155 | 3062.954 | 77.35 | 4.162
4642 | 12.485 | 1.137 | 3063.27 | 77.3667 | 4.1617
4643 | 12.495 | 1.145 | 3063.588 | 77.3833 | 4.165
4644 | 12.495 | 1.151 | 3063.908 | 77.4 | 4.165
4645 | 12.463 | 1.165 | 3064.231 | 77.4167 | 4.1543
4646 | 12.482 | 1.163 | 3064.554 | 77.4333 | 4.1607
4647 | 12.51 | 1.155 | 3064.875 | 77.45 | 4.17
4648 | 12.475 | 1.16 | 3065.197 | 77.4667 | 4.1583
4649 | 12.48 | 1.161 | 3065.52 | 77.4833 | 4.16
4650 | 12.505 | 1.15 | 3065.839 | 77.5 | 4.1683
4651 | 12.485 | 1.143 | 3066.156 | 77.5167 | 4.1617
4652 | 12.475 | 1.137 | 3066.472 | 77.5333 | 4.1583
4653 | 12.485 | 1.155 | 3066.793 | 77.55 | 4.1617
4654 | 12.488 | 1.143 | 3067.111 | 77.5667 | 4.1627
4655 | 12.457 | 1.156 | 3067.432 | 77.5833 | 4.1523
4656 | 12.487 | 1.143 | 3067.75 | 77.6 | 4.1623
4657 | 12.487 | 1.138 | 3068.066 | 77.6167 | 4.1623
4658 | 12.457 | 1.148 | 3068.385 | 77.6333 | 4.1523
4659 | 12.493 | 1.148 | 3068.703 | 77.65 | 4.1643
4660 | 12.502 | 1.153 | 3069.024 | 77.6667 | 4.1673
4661 | 12.474 | 1.132 | 3069.338 | 77.6833 | 4.158
4662 | 12.479 | 1.128 | 3069.652 | 77.7 | 4.1597
4663 | 12.492 | 1.14 | 3069.968 | 77.7167 | 4.164
4664 | 12.475 | 1.158 | 3070.29 | 77.7333 | 4.1583
4665 | 12.495 | 1.137 | 3070.606 | 77.75 | 4.165
4666 | 12.475 | 1.138 | 3070.922 | 77.7667 | 4.1583
4667 | 12.508 | 1.146 | 3071.24 | 77.7833 | 4.1693
4668 | 12.477 | 1.146 | 3071.559 | 77.8 | 4.159
4669 | 12.478 | 1.143 | 3071.876 | 77.8167 | 4.1593
4670 | 12.496 | 1.145 | 3072.194 | 77.8333 | 4.1653
4671 | 12.505 | 1.142 | 3072.511 | 77.85 | 4.1683
4672 | 12.492 | 1.14 | 3072.828 | 77.8667 | 4.164
4673 | 12.488 | 1.133 | 3073.143 | 77.8833 | 4.1627
4674 | 12.495 | 1.148 | 3073.462 | 77.9 | 4.165
4675 | 12.515 | 1.146 | 3073.78 | 77.9167 | 4.1717
4676 | 12.475 | 1.133 | 3074.095 | 77.9333 | 4.1583
4677 | 12.5 | 1.128 | 3074.408 | 77.95 | 4.1667
4678 | 12.499 | 1.135 | 3074.723 | 77.9667 | 4.1663
4679 | 12.51 | 1.128 | 3075.037 | 77.9833 | 4.17
4680 | 12.495 | 1.142 | 3075.354 | 78 | 4.165
4681 | 12.488 | 1.125 | 3075.666 | 78.0167 | 4.1627
4682 | 12.498 | 1.133 | 3075.981 | 78.0333 | 4.166
4683 | 12.486 | 1.13 | 3076.295 | 78.05 | 4.162
4684 | 12.488 | 1.127 | 3076.608 | 78.0667 | 4.1627
4685 | 12.506 | 1.143 | 3076.926 | 78.0833 | 4.1687
4686 | 12.498 | 1.115 | 3077.236 | 78.1 | 4.166
4687 | 12.446 | 1.108 | 3077.543 | 78.1167 | 4.1487
4688 | 12.491 | 1.104 | 3077.85 | 78.1333 | 4.1637
4689 | 12.498 | 1.125 | 3078.163 | 78.15 | 4.166
4690 | 12.498 | 1.14 | 3078.479 | 78.1667 | 4.166
4691 | 12.503 | 1.137 | 3078.795 | 78.1833 | 4.1677
4692 | 12.51 | 1.118 | 3079.105 | 78.2 | 4.17
4693 | 12.503 | 1.127 | 3079.418 | 78.2167 | 4.1677
4694 | 12.497 | 1.115 | 3079.728 | 78.2333 | 4.1657
4695 | 12.486 | 1.127 | 3080.041 | 78.25 | 4.162
4696 | 12.508 | 1.123 | 3080.353 | 78.2667 | 4.1693
4697 | 12.491 | 1.118 | 3080.664 | 78.2833 | 4.1637
4698 | 12.481 | 1.12 | 3080.975 | 78.3 | 4.1603
4699 | 12.477 | 1.127 | 3081.288 | 78.3167 | 4.159
4700 | 12.475 | 1.094 | 3081.592 | 78.3333 | 4.1583
4701 | 12.483 | 1.107 | 3081.899 | 78.35 | 4.161
4702 | 12.531 | 1.142 | 3082.216 | 78.3667 | 4.177
4703 | 12.478 | 1.117 | 3082.526 | 78.3833 | 4.1593
4704 | 12.496 | 1.108 | 3082.834 | 78.4 | 4.1653
4705 | 12.503 | 1.108 | 3083.142 | 78.4167 | 4.1677
4706 | 12.513 | 1.138 | 3083.458 | 78.4333 | 4.171
4707 | 12.473 | 1.105 | 3083.765 | 78.45 | 4.1577
4708 | 12.519 | 1.123 | 3084.077 | 78.4667 | 4.173
4709 | 12.458 | 1.1 | 3084.383 | 78.4833 | 4.1527
4710 | 12.47 | 1.102 | 3084.689 | 78.5 | 4.1567
4711 | 12.481 | 1.118 | 3085 | 78.5167 | 4.1603
4712 | 12.498 | 1.112 | 3085.308 | 78.5333 | 4.166
4713 | 12.513 | 1.12 | 3085.619 | 78.55 | 4.171
4714 | 12.524 | 1.117 | 3085.93 | 78.5667 | 4.1747
4715 | 12.448 | 1.107 | 3086.237 | 78.5833 | 4.1493
4716 | 12.46 | 1.085 | 3086.539 | 78.6 | 4.1533
4717 | 12.463 | 1.087 | 3086.841 | 78.6167 | 4.1543
4718 | 12.487 | 1.105 | 3087.147 | 78.6333 | 4.1623
4719 | 12.523 | 1.108 | 3087.455 | 78.65 | 4.1743
4720 | 12.506 | 1.112 | 3087.764 | 78.6667 | 4.1687
4721 | 12.492 | 1.102 | 3088.07 | 78.6833 | 4.164
4722 | 12.486 | 1.105 | 3088.377 | 78.7 | 4.162
4723 | 12.513 | 1.102 | 3088.683 | 78.7167 | 4.171
4724 | 12.471 | 1.09 | 3088.986 | 78.7333 | 4.157
4725 | 12.481 | 1.097 | 3089.291 | 78.75 | 4.1603
4726 | 12.476 | 1.094 | 3089.595 | 78.7667 | 4.1587
4727 | 12.499 | 1.087 | 3089.897 | 78.7833 | 4.1663
4728 | 12.484 | 1.089 | 3090.199 | 78.8 | 4.1613
4729 | 12.486 | 1.099 | 3090.504 | 78.8167 | 4.162
4730 | 12.468 | 1.084 | 3090.805 | 78.8333 | 4.156
4731 | 12.521 | 1.09 | 3091.108 | 78.85 | 4.1737
4732 | 12.508 | 1.097 | 3091.413 | 78.8667 | 4.1693
4733 | 12.506 | 1.1 | 3091.719 | 78.8833 | 4.1687
4734 | 12.516 | 1.077 | 3092.018 | 78.9 | 4.172
4735 | 12.476 | 1.099 | 3092.323 | 78.9167 | 4.1587
4736 | 12.493 | 1.067 | 3092.62 | 78.9333 | 4.1643
4737 | 12.496 | 1.089 | 3092.922 | 78.95 | 4.1653
4738 | 12.506 | 1.084 | 3093.223 | 78.9667 | 4.1687
4739 | 12.513 | 1.097 | 3093.528 | 78.9833 | 4.171
4740 | 12.496 | 1.087 | 3093.83 | 79 | 4.1653
4741 | 12.501 | 1.099 | 3094.135 | 79.0167 | 4.167
4742 | 12.514 | 1.079 | 3094.435 | 79.0333 | 4.1713
4743 | 12.513 | 1.087 | 3094.737 | 79.05 | 4.171
4744 | 12.471 | 1.08 | 3095.037 | 79.0667 | 4.157
4745 | 12.496 | 1.07 | 3095.334 | 79.0833 | 4.1653
4746 | 12.511 | 1.09 | 3095.637 | 79.1 | 4.1703
4747 | 12.541 | 1.084 | 3095.938 | 79.1167 | 4.1803
4748 | 12.516 | 1.084 | 3096.239 | 79.1333 | 4.172
4749 | 12.473 | 1.067 | 3096.535 | 79.15 | 4.1577
4750 | 12.503 | 1.08 | 3096.835 | 79.1667 | 4.1677
4751 | 12.488 | 1.087 | 3097.137 | 79.1833 | 4.1627
4752 | 12.486 | 1.077 | 3097.437 | 79.2 | 4.162
4753 | 12.47 | 1.084 | 3097.738 | 79.2167 | 4.1567
4754 | 12.518 | 1.08 | 3098.038 | 79.2333 | 4.1727
4755 | 12.493 | 1.08 | 3098.338 | 79.25 | 4.1643
4756 | 12.491 | 1.069 | 3098.635 | 79.2667 | 4.1637
4757 | 12.531 | 1.056 | 3098.928 | 79.2833 | 4.177
4758 | 12.492 | 1.067 | 3099.224 | 79.3 | 4.164
4759 | 12.49 | 1.061 | 3099.519 | 79.3167 | 4.1633
4760 | 12.511 | 1.064 | 3099.814 | 79.3333 | 4.1703
4761 | 12.508 | 1.049 | 3100.106 | 79.35 | 4.1693
4762 | 12.485 | 1.067 | 3100.402 | 79.3667 | 4.1617
4763 | 12.506 | 1.075 | 3100.701 | 79.3833 | 4.1687
4764 | 12.505 | 1.069 | 3100.998 | 79.4 | 4.1683
4765 | 12.503 | 1.057 | 3101.292 | 79.4167 | 4.1677
4766 | 12.506 | 1.059 | 3101.586 | 79.4333 | 4.1687
4767 | 12.481 | 1.067 | 3101.882 | 79.45 | 4.1603
4768 | 12.5 | 1.067 | 3102.179 | 79.4667 | 4.1667
4769 | 12.478 | 1.051 | 3102.47 | 79.4833 | 4.1593
4770 | 12.5 | 1.051 | 3102.762 | 79.5 | 4.1667
4771 | 12.482 | 1.052 | 3103.054 | 79.5167 | 4.1607
4772 | 12.495 | 1.062 | 3103.35 | 79.5333 | 4.165
4773 | 12.511 | 1.059 | 3103.644 | 79.55 | 4.1703
4774 | 12.485 | 1.056 | 3103.937 | 79.5667 | 4.1617
4775 | 12.485 | 1.047 | 3104.228 | 79.5833 | 4.1617
4776 | 12.498 | 1.066 | 3104.524 | 79.6 | 4.166
4777 | 12.525 | 1.057 | 3104.818 | 79.6167 | 4.175
4778 | 12.513 | 1.052 | 3105.11 | 79.6333 | 4.171
4779 | 12.501 | 1.056 | 3105.403 | 79.65 | 4.167
4780 | 12.468 | 1.064 | 3105.698 | 79.6667 | 4.156
4781 | 12.515 | 1.052 | 3105.991 | 79.6833 | 4.1717
4782 | 12.5 | 1.061 | 3106.285 | 79.7 | 4.1667
4783 | 12.495 | 1.042 | 3106.575 | 79.7167 | 4.165
4784 | 12.505 | 1.061 | 3106.87 | 79.7333 | 4.1683
4785 | 12.455 | 1.069 | 3107.166 | 79.75 | 4.1517
4786 | 12.48 | 1.054 | 3107.459 | 79.7667 | 4.16
4787 | 12.513 | 1.061 | 3107.754 | 79.7833 | 4.171
4788 | 12.493 | 1.062 | 3108.049 | 79.8 | 4.1643
4789 | 12.478 | 1.046 | 3108.34 | 79.8167 | 4.1593
4790 | 12.51 | 1.046 | 3108.63 | 79.8333 | 4.17
4791 | 12.498 | 1.029 | 3108.916 | 79.85 | 4.166
4792 | 12.492 | 1.044 | 3109.206 | 79.8667 | 4.164
4793 | 12.476 | 1.037 | 3109.494 | 79.8833 | 4.1587
4794 | 12.483 | 1.049 | 3109.786 | 79.9 | 4.161
4795 | 12.501 | 1.054 | 3110.078 | 79.9167 | 4.167
4796 | 12.478 | 1.046 | 3110.369 | 79.9333 | 4.1593
4797 | 12.491 | 1.034 | 3110.656 | 79.95 | 4.1637
4798 | 12.46 | 1.046 | 3110.947 | 79.9667 | 4.1533
4799 | 12.493 | 1.042 | 3111.236 | 79.9833 | 4.1643
4800 | 12.51 | 1.026 | 3111.521 | 80 | 4.17
4801 | 12.488 | 1.023 | 3111.805 | 80.0167 | 4.1627
4802 | 12.488 | 1.037 | 3112.093 | 80.0333 | 4.1627
4803 | 12.498 | 1.037 | 3112.381 | 80.05 | 4.166
4804 | 12.495 | 1.042 | 3112.671 | 80.0667 | 4.165
4805 | 12.525 | 1.059 | 3112.965 | 80.0833 | 4.175
4806 | 12.5 | 1.047 | 3113.256 | 80.1 | 4.1667
4807 | 12.503 | 1.018 | 3113.539 | 80.1167 | 4.1677
4808 | 12.495 | 1.066 | 3113.835 | 80.1333 | 4.165
4809 | 12.482 | 1.046 | 3114.125 | 80.15 | 4.1607
4810 | 12.51 | 1.021 | 3114.409 | 80.1667 | 4.17
4811 | 12.513 | 1.046 | 3114.699 | 80.1833 | 4.171
4812 | 12.485 | 1.047 | 3114.99 | 80.2 | 4.1617
4813 | 12.488 | 1.046 | 3115.281 | 80.2167 | 4.1627
4814 | 12.493 | 1.046 | 3115.572 | 80.2333 | 4.1643
4815 | 12.47 | 1.042 | 3115.861 | 80.25 | 4.1567
4816 | 12.503 | 1.072 | 3116.159 | 80.2667 | 4.1677
4817 | 12.513 | 1.044 | 3116.449 | 80.2833 | 4.171
4818 | 12.521 | 0.98 | 3116.721 | 80.3 | 4.1737
4819 | 12.493 | 1.021 | 3117.005 | 80.3167 | 4.1643
4820 | 12.496 | 1.056 | 3117.298 | 80.3333 | 4.1653
4821 | 12.515 | 1.023 | 3117.582 | 80.35 | 4.1717
4822 | 12.496 | 1.052 | 3117.874 | 80.3667 | 4.1653
4823 | 12.495 | 1.031 | 3118.161 | 80.3833 | 4.165
4824 | 12.511 | 1.051 | 3118.452 | 80.4 | 4.1703
4825 | 12.475 | 1.047 | 3118.743 | 80.4167 | 4.1583
4826 | 12.495 | 1.008 | 3119.023 | 80.4333 | 4.165
4827 | 12.488 | 1.026 | 3119.308 | 80.45 | 4.1627
4828 | 12.515 | 1.023 | 3119.592 | 80.4667 | 4.1717
4829 | 12.475 | 1.036 | 3119.88 | 80.4833 | 4.1583
4830 | 12.48 | 1.042 | 3120.17 | 80.5 | 4.16
4831 | 12.513 | 1.019 | 3120.453 | 80.5167 | 4.171
4832 | 12.519 | 1.026 | 3120.738 | 80.5333 | 4.173
4833 | 12.488 | 1.031 | 3121.024 | 80.55 | 4.1627
4834 | 12.477 | 1.028 | 3121.31 | 80.5667 | 4.159
4835 | 12.495 | 1.016 | 3121.592 | 80.5833 | 4.165
4836 | 12.49 | 1.042 | 3121.881 | 80.6 | 4.1633
4837 | 12.514 | 1.004 | 3122.16 | 80.6167 | 4.1713
4838 | 12.496 | 1.016 | 3122.443 | 80.6333 | 4.1653
4839 | 12.481 | 1.023 | 3122.727 | 80.65 | 4.1603
4840 | 12.515 | 1.036 | 3123.014 | 80.6667 | 4.1717
4841 | 12.519 | 1.029 | 3123.3 | 80.6833 | 4.173
4842 | 12.467 | 1.013 | 3123.582 | 80.7 | 4.1557
4843 | 12.482 | 1.023 | 3123.865 | 80.7167 | 4.1607
4844 | 12.505 | 1.037 | 3124.154 | 80.7333 | 4.1683
4845 | 12.49 | 1.029 | 3124.439 | 80.75 | 4.1633
4846 | 12.508 | 1.008 | 3124.719 | 80.7667 | 4.1693
4847 | 12.498 | 0.995 | 3124.996 | 80.7833 | 4.166
4848 | 12.513 | 1.047 | 3125.287 | 80.8 | 4.171
4849 | 12.485 | 1.034 | 3125.574 | 80.8167 | 4.1617
4850 | 12.465 | 1.021 | 3125.858 | 80.8333 | 4.155
4851 | 12.48 | 1.072 | 3126.156 | 80.85 | 4.16
4852 | 12.512 | 1.008 | 3126.436 | 80.8667 | 4.1707
4853 | 12.507 | 1.008 | 3126.716 | 80.8833 | 4.169
4854 | 12.522 | 1.014 | 3126.998 | 80.9 | 4.174
4855 | 12.492 | 1.004 | 3127.277 | 80.9167 | 4.164
4856 | 12.48 | 1.047 | 3127.568 | 80.9333 | 4.16
4857 | 12.495 | 1.034 | 3127.855 | 80.95 | 4.165
4858 | 12.493 | 1.016 | 3128.137 | 80.9667 | 4.1643
4859 | 12.513 | 1.023 | 3128.421 | 80.9833 | 4.171
4860 | 12.517 | 1.006 | 3128.701 | 81 | 4.1723
4861 | 12.497 | 1.028 | 3128.986 | 81.0167 | 4.1657
4862 | 12.522 | 1.008 | 3129.266 | 81.0333 | 4.174
4863 | 12.492 | 0.995 | 3129.542 | 81.05 | 4.164
4864 | 12.525 | 0.998 | 3129.82 | 81.0667 | 4.175
4865 | 12.512 | 1.024 | 3130.104 | 81.0833 | 4.1707
4866 | 12.512 | 1.013 | 3130.385 | 81.1 | 4.1707
4867 | 12.519 | 0.993 | 3130.661 | 81.1167 | 4.173
4868 | 12.509 | 1.019 | 3130.944 | 81.1333 | 4.1697
4869 | 12.522 | 1.016 | 3131.227 | 81.15 | 4.174
4870 | 12.519 | 1.029 | 3131.512 | 81.1667 | 4.173
4871 | 12.482 | 1.013 | 3131.794 | 81.1833 | 4.1607
4872 | 12.507 | 1.023 | 3132.078 | 81.2 | 4.169
4873 | 12.515 | 1.028 | 3132.363 | 81.2167 | 4.1717
4874 | 12.487 | 1.006 | 3132.643 | 81.2333 | 4.1623
4875 | 12.513 | 1.006 | 3132.922 | 81.25 | 4.171
4876 | 12.52 | 1.004 | 3133.201 | 81.2667 | 4.1733
4877 | 12.5 | 1.024 | 3133.486 | 81.2833 | 4.1667
4878 | 12.515 | 1.014 | 3133.767 | 81.3 | 4.1717
4879 | 12.497 | 1.029 | 3134.053 | 81.3167 | 4.1657
4880 | 12.512 | 1.037 | 3134.341 | 81.3333 | 4.1707
4881 | 12.498 | 1.046 | 3134.632 | 81.35 | 4.166
4882 | 12.485 | 1.026 | 3134.917 | 81.3667 | 4.1617
4883 | 12.477 | 1.006 | 3135.196 | 81.3833 | 4.159
4884 | 12.52 | 1.001 | 3135.474 | 81.4 | 4.1733
4885 | 12.497 | 0.983 | 3135.747 | 81.4167 | 4.1657
4886 | 12.513 | 1.001 | 3136.025 | 81.4333 | 4.171
4887 | 12.49 | 1.004 | 3136.304 | 81.45 | 4.1633
4888 | 12.475 | 1.014 | 3136.586 | 81.4667 | 4.1583
4889 | 12.49 | 1.019 | 3136.869 | 81.4833 | 4.1633
4890 | 12.495 | 1.011 | 3137.15 | 81.5 | 4.165
4891 | 12.462 | 1.036 | 3137.438 | 81.5167 | 4.154
4892 | 12.482 | 1.024 | 3137.722 | 81.5333 | 4.1607
4893 | 12.5 | 1.013 | 3138.004 | 81.55 | 4.1667
4894 | 12.5 | 1.023 | 3138.288 | 81.5667 | 4.1667
4895 | 12.482 | 1.014 | 3138.569 | 81.5833 | 4.1607
4896 | 12.522 | 1.003 | 3138.848 | 81.6 | 4.174
4897 | 12.547 | 1.021 | 3139.132 | 81.6167 | 4.1823
4898 | 12.52 | 0.953 | 3139.396 | 81.6333 | 4.1733
4899 | 12.507 | 0.98 | 3139.669 | 81.65 | 4.169
4900 | 12.487 | 1.018 | 3139.951 | 81.6667 | 4.1623
4901 | 12.507 | 1.019 | 3140.235 | 81.6833 | 4.169
4902 | 12.507 | 1.021 | 3140.518 | 81.7 | 4.169
4903 | 12.489 | 1.014 | 3140.8 | 81.7167 | 4.163
4904 | 12.517 | 1.009 | 3141.08 | 81.7333 | 4.1723
4905 | 12.497 | 1.023 | 3141.364 | 81.75 | 4.1657
4906 | 12.49 | 0.988 | 3141.639 | 81.7667 | 4.1633
4907 | 12.525 | 0.96 | 3141.905 | 81.7833 | 4.175
4908 | 12.479 | 1.014 | 3142.187 | 81.8 | 4.1597
4909 | 12.515 | 1.006 | 3142.467 | 81.8167 | 4.1717
4910 | 12.499 | 0.985 | 3142.74 | 81.8333 | 4.1663
4911 | 12.494 | 1.034 | 3143.027 | 81.85 | 4.1647
4912 | 12.505 | 1.036 | 3143.315 | 81.8667 | 4.1683
4913 | 12.492 | 1.013 | 3143.596 | 81.8833 | 4.164
4914 | 12.487 | 1.019 | 3143.88 | 81.9 | 4.1623
4915 | 12.499 | 0.971 | 3144.149 | 81.9167 | 4.1663
4916 | 12.494 | 1.034 | 3144.437 | 81.9333 | 4.1647
4917 | 12.502 | 0.985 | 3144.71 | 81.95 | 4.1673
4918 | 12.497 | 1.013 | 3144.991 | 81.9667 | 4.1657
4919 | 12.495 | 0.966 | 3145.26 | 81.9833 | 4.165
4920 | 12.459 | 1.024 | 3145.544 | 82 | 4.153
4921 | 12.497 | 1.014 | 3145.826 | 82.0167 | 4.1657
4922 | 12.489 | 1.016 | 3146.108 | 82.0333 | 4.163
4923 | 12.482 | 1.009 | 3146.389 | 82.05 | 4.1607
4924 | 12.509 | 0.976 | 3146.66 | 82.0667 | 4.1697
4925 | 12.497 | 1.008 | 3146.94 | 82.0833 | 4.1657
4926 | 12.52 | 1.009 | 3147.22 | 82.1 | 4.1733
4927 | 12.492 | 1.001 | 3147.498 | 82.1167 | 4.164
4928 | 12.497 | 1.013 | 3147.78 | 82.1333 | 4.1657
4929 | 12.518 | 1.014 | 3148.061 | 82.15 | 4.1727
4930 | 12.521 | 0.99 | 3148.336 | 82.1667 | 4.1737
4931 | 12.5 | 1.004 | 3148.615 | 82.1833 | 4.1667
4932 | 12.467 | 1.009 | 3148.895 | 82.2 | 4.1557
4933 | 12.497 | 0.986 | 3149.169 | 82.2167 | 4.1657
4934 | 12.521 | 0.99 | 3149.444 | 82.2333 | 4.1737
4935 | 12.502 | 1.009 | 3149.725 | 82.25 | 4.1673
4936 | 12.487 | 1.013 | 3150.006 | 82.2667 | 4.1623
4937 | 12.464 | 1.004 | 3150.285 | 82.2833 | 4.1547
4938 | 12.494 | 0.998 | 3150.562 | 82.3 | 4.1647
4939 | 12.486 | 0.991 | 3150.837 | 82.3167 | 4.162
4940 | 12.49 | 1.004 | 3151.116 | 82.3333 | 4.1633
4941 | 12.464 | 0.998 | 3151.394 | 82.35 | 4.1547
4942 | 12.502 | 0.999 | 3151.671 | 82.3667 | 4.1673
4943 | 12.507 | 1.004 | 3151.95 | 82.3833 | 4.169
4944 | 12.509 | 0.999 | 3152.228 | 82.4 | 4.1697
4945 | 12.492 | 0.996 | 3152.504 | 82.4167 | 4.164
4946 | 12.509 | 0.995 | 3152.781 | 82.4333 | 4.1697
4947 | 12.492 | 0.998 | 3153.058 | 82.45 | 4.164
4948 | 12.482 | 0.998 | 3153.335 | 82.4667 | 4.1607
4949 | 12.509 | 0.991 | 3153.61 | 82.4833 | 4.1697
4950 | 12.494 | 0.99 | 3153.885 | 82.5 | 4.1647
4951 | 12.492 | 0.993 | 3154.161 | 82.5167 | 4.164
4952 | 12.484 | 0.996 | 3154.438 | 82.5333 | 4.1613
4953 | 12.522 | 0.998 | 3154.715 | 82.55 | 4.174
4954 | 12.471 | 0.993 | 3154.991 | 82.5667 | 4.157
4955 | 12.484 | 0.996 | 3155.267 | 82.5833 | 4.1613
4956 | 12.484 | 1.006 | 3155.547 | 82.6 | 4.1613
4957 | 12.487 | 0.991 | 3155.822 | 82.6167 | 4.1623
4958 | 12.486 | 0.985 | 3156.096 | 82.6333 | 4.162
4959 | 12.482 | 0.991 | 3156.371 | 82.65 | 4.1607
4960 | 12.494 | 1.001 | 3156.649 | 82.6667 | 4.1647
4961 | 12.512 | 1.004 | 3156.928 | 82.6833 | 4.1707
4962 | 12.484 | 0.981 | 3157.201 | 82.7 | 4.1613
4963 | 12.476 | 0.99 | 3157.476 | 82.7167 | 4.1587
4964 | 12.489 | 1.001 | 3157.754 | 82.7333 | 4.163
4965 | 12.484 | 1.004 | 3158.033 | 82.75 | 4.1613
4966 | 12.485 | 1.003 | 3158.311 | 82.7667 | 4.1617
4967 | 12.489 | 1.009 | 3158.592 | 82.7833 | 4.163
4968 | 12.497 | 0.995 | 3158.868 | 82.8 | 4.1657
4969 | 12.487 | 0.991 | 3159.143 | 82.8167 | 4.1623
4970 | 12.485 | 0.981 | 3159.416 | 82.8333 | 4.1617
4971 | 12.499 | 0.985 | 3159.689 | 82.85 | 4.1663
4972 | 12.479 | 0.975 | 3159.96 | 82.8667 | 4.1597
4973 | 12.501 | 0.976 | 3160.231 | 82.8833 | 4.167
4974 | 12.524 | 0.988 | 3160.506 | 82.9 | 4.1747
4975 | 12.486 | 0.975 | 3160.776 | 82.9167 | 4.162
4976 | 12.507 | 0.971 | 3161.046 | 82.9333 | 4.169
4977 | 12.522 | 0.981 | 3161.319 | 82.95 | 4.174
4978 | 12.476 | 0.978 | 3161.59 | 82.9667 | 4.1587
4979 | 12.51 | 0.98 | 3161.863 | 82.9833 | 4.17
4980 | 12.489 | 0.991 | 3162.138 | 83 | 4.163
4981 | 12.499 | 0.993 | 3162.414 | 83.0167 | 4.1663
4982 | 12.499 | 0.996 | 3162.69 | 83.0333 | 4.1663
4983 | 12.504 | 0.978 | 3162.962 | 83.05 | 4.168
4984 | 12.494 | 0.976 | 3163.233 | 83.0667 | 4.1647
4985 | 12.459 | 0.978 | 3163.505 | 83.0833 | 4.153
4986 | 12.474 | 0.975 | 3163.776 | 83.1 | 4.158
4987 | 12.496 | 0.983 | 3164.049 | 83.1167 | 4.1653
4988 | 12.486 | 0.971 | 3164.319 | 83.1333 | 4.162
4989 | 12.479 | 0.999 | 3164.596 | 83.15 | 4.1597
4990 | 12.509 | 0.998 | 3164.873 | 83.1667 | 4.1697
4991 | 12.512 | 0.988 | 3165.148 | 83.1833 | 4.1707
4992 | 12.504 | 0.975 | 3165.418 | 83.2 | 4.168
4993 | 12.466 | 0.986 | 3165.692 | 83.2167 | 4.1553
4994 | 12.484 | 0.966 | 3165.961 | 83.2333 | 4.1613
4995 | 12.507 | 0.981 | 3166.233 | 83.25 | 4.169
4996 | 12.504 | 0.981 | 3166.506 | 83.2667 | 4.168
4997 | 12.487 | 0.966 | 3166.774 | 83.2833 | 4.1623
4998 | 12.494 | 0.958 | 3167.041 | 83.3 | 4.1647
4999 | 12.5 | 0.985 | 3167.314 | 83.3167 | 4.1667
5000 | 12.492 | 0.97 | 3167.583 | 83.3333 | 4.164
5001 | 12.491 | 0.97 | 3167.853 | 83.35 | 4.1637
5002 | 12.497 | 0.98 | 3168.125 | 83.3667 | 4.1657
5003 | 12.497 | 0.97 | 3168.394 | 83.3833 | 4.1657
5004 | 12.484 | 0.958 | 3168.66 | 83.4 | 4.1613
5005 | 12.504 | 0.963 | 3168.928 | 83.4167 | 4.168
5006 | 12.491 | 0.985 | 3169.201 | 83.4333 | 4.1637
5007 | 12.496 | 0.958 | 3169.467 | 83.45 | 4.1653
5008 | 12.519 | 0.993 | 3169.743 | 83.4667 | 4.173
5009 | 12.496 | 0.975 | 3170.014 | 83.4833 | 4.1653
5010 | 12.479 | 0.968 | 3170.283 | 83.5 | 4.1597
5011 | 12.492 | 0.966 | 3170.551 | 83.5167 | 4.164
5012 | 12.477 | 0.965 | 3170.819 | 83.5333 | 4.159
5013 | 12.476 | 0.97 | 3171.089 | 83.55 | 4.1587
5014 | 12.499 | 0.963 | 3171.356 | 83.5667 | 4.1663
5015 | 12.519 | 0.978 | 3171.628 | 83.5833 | 4.173
5016 | 12.509 | 0.978 | 3171.9 | 83.6 | 4.1697
5017 | 12.511 | 0.976 | 3172.171 | 83.6167 | 4.1703
5018 | 12.483 | 0.958 | 3172.437 | 83.6333 | 4.161
5019 | 12.499 | 0.955 | 3172.702 | 83.65 | 4.1663
5020 | 12.504 | 0.978 | 3172.974 | 83.6667 | 4.168
5021 | 12.494 | 0.98 | 3173.246 | 83.6833 | 4.1647
5022 | 12.501 | 0.957 | 3173.512 | 83.7 | 4.167
5023 | 12.489 | 0.975 | 3173.782 | 83.7167 | 4.163
5024 | 12.512 | 0.953 | 3174.047 | 83.7333 | 4.1707
5025 | 12.489 | 0.978 | 3174.319 | 83.75 | 4.163
5026 | 12.474 | 0.965 | 3174.587 | 83.7667 | 4.158
5027 | 12.504 | 0.961 | 3174.854 | 83.7833 | 4.168
5028 | 12.489 | 0.961 | 3175.121 | 83.8 | 4.163
5029 | 12.524 | 0.955 | 3175.386 | 83.8167 | 4.1747
5030 | 12.464 | 0.958 | 3175.653 | 83.8333 | 4.1547
5031 | 12.502 | 0.955 | 3175.918 | 83.85 | 4.1673
5032 | 12.494 | 0.981 | 3176.19 | 83.8667 | 4.1647
5033 | 12.479 | 0.947 | 3176.453 | 83.8833 | 4.1597
5034 | 12.501 | 0.958 | 3176.719 | 83.9 | 4.167
5035 | 12.489 | 0.955 | 3176.984 | 83.9167 | 4.163
5036 | 12.501 | 0.961 | 3177.251 | 83.9333 | 4.167
5037 | 12.499 | 0.952 | 3177.516 | 83.95 | 4.1663
5038 | 12.473 | 0.938 | 3177.777 | 83.9667 | 4.1577
5039 | 12.489 | 0.961 | 3178.044 | 83.9833 | 4.163
5040 | 12.466 | 0.958 | 3178.31 | 84 | 4.1553
5041 | 12.476 | 0.958 | 3178.576 | 84.0167 | 4.1587
5042 | 12.503 | 0.966 | 3178.844 | 84.0333 | 4.1677
5043 | 12.514 | 0.942 | 3179.106 | 84.05 | 4.1713
5044 | 12.469 | 0.97 | 3179.375 | 84.0667 | 4.1563
5045 | 12.481 | 0.947 | 3179.638 | 84.0833 | 4.1603
5046 | 12.503 | 0.971 | 3179.908 | 84.1 | 4.1677
5047 | 12.504 | 0.958 | 3180.174 | 84.1167 | 4.168
5048 | 12.501 | 0.938 | 3180.435 | 84.1333 | 4.167
5049 | 12.476 | 0.945 | 3180.697 | 84.15 | 4.1587
5050 | 12.473 | 0.96 | 3180.964 | 84.1667 | 4.1577
5051 | 12.508 | 0.948 | 3181.227 | 84.1833 | 4.1693
5052 | 12.484 | 0.975 | 3181.498 | 84.2 | 4.1613
5053 | 12.511 | 0.97 | 3181.767 | 84.2167 | 4.1703
5054 | 12.494 | 0.952 | 3182.032 | 84.2333 | 4.1647
5055 | 12.493 | 0.95 | 3182.296 | 84.25 | 4.1643
5056 | 12.498 | 0.963 | 3182.563 | 84.2667 | 4.166
5057 | 12.478 | 0.945 | 3182.826 | 84.2833 | 4.1593
5058 | 12.489 | 0.961 | 3183.093 | 84.3 | 4.163
5059 | 12.501 | 0.945 | 3183.355 | 84.3167 | 4.167
5060 | 12.476 | 0.971 | 3183.625 | 84.3333 | 4.1587
5061 | 12.489 | 0.943 | 3183.887 | 84.35 | 4.163
5062 | 12.504 | 0.94 | 3184.148 | 84.3667 | 4.168
5063 | 12.486 | 0.95 | 3184.412 | 84.3833 | 4.162
5064 | 12.494 | 0.92 | 3184.668 | 84.4 | 4.1647
5065 | 12.506 | 0.961 | 3184.935 | 84.4167 | 4.1687
5066 | 12.499 | 0.948 | 3185.198 | 84.4333 | 4.1663
5067 | 12.508 | 0.94 | 3185.459 | 84.45 | 4.1693
5068 | 12.494 | 0.933 | 3185.719 | 84.4667 | 4.1647
5069 | 12.494 | 0.953 | 3185.984 | 84.4833 | 4.1647
5070 | 12.501 | 0.961 | 3186.251 | 84.5 | 4.167
5071 | 12.489 | 0.938 | 3186.511 | 84.5167 | 4.163
5072 | 12.499 | 0.933 | 3186.771 | 84.5333 | 4.1663
5073 | 12.493 | 0.942 | 3187.032 | 84.55 | 4.1643
5074 | 12.488 | 0.947 | 3187.295 | 84.5667 | 4.1627
5075 | 12.486 | 0.94 | 3187.556 | 84.5833 | 4.162
5076 | 12.478 | 0.937 | 3187.817 | 84.6 | 4.1593
5077 | 12.521 | 0.923 | 3188.073 | 84.6167 | 4.1737
5078 | 12.486 | 0.95 | 3188.337 | 84.6333 | 4.162
5079 | 12.501 | 0.957 | 3188.603 | 84.65 | 4.167
5080 | 12.454 | 0.947 | 3188.866 | 84.6667 | 4.1513
5081 | 12.463 | 0.942 | 3189.127 | 84.6833 | 4.1543
5082 | 12.514 | 0.932 | 3189.386 | 84.7 | 4.1713
5083 | 12.516 | 0.927 | 3189.643 | 84.7167 | 4.172
5084 | 12.484 | 0.948 | 3189.907 | 84.7333 | 4.1613
5085 | 12.505 | 0.947 | 3190.17 | 84.75 | 4.1683
5086 | 12.519 | 0.938 | 3190.43 | 84.7667 | 4.173
5087 | 12.492 | 0.933 | 3190.69 | 84.7833 | 4.164
5088 | 12.521 | 0.94 | 3190.951 | 84.8 | 4.1737
5089 | 12.521 | 0.945 | 3191.213 | 84.8167 | 4.1737
5090 | 12.491 | 0.935 | 3191.473 | 84.8333 | 4.1637
5091 | 12.491 | 0.932 | 3191.732 | 84.85 | 4.1637
5092 | 12.506 | 0.932 | 3191.991 | 84.8667 | 4.1687
5093 | 12.492 | 0.943 | 3192.253 | 84.8833 | 4.164
5094 | 12.514 | 0.93 | 3192.511 | 84.9 | 4.1713
5095 | 12.499 | 0.945 | 3192.773 | 84.9167 | 4.1663
5096 | 12.514 | 0.927 | 3193.031 | 84.9333 | 4.1713
5097 | 12.514 | 0.947 | 3193.294 | 84.95 | 4.1713
5098 | 12.524 | 0.947 | 3193.557 | 84.9667 | 4.1747
5099 | 12.499 | 0.928 | 3193.814 | 84.9833 | 4.1663
5100 | 12.507 | 0.937 | 3194.075 | 85 | 4.169
5101 | 12.472 | 0.93 | 3194.333 | 85.0167 | 4.1573
5102 | 12.515 | 0.928 | 3194.591 | 85.0333 | 4.1717
5103 | 12.501 | 0.933 | 3194.85 | 85.05 | 4.167
5104 | 12.479 | 0.943 | 3195.112 | 85.0667 | 4.1597
5105 | 12.484 | 0.935 | 3195.372 | 85.0833 | 4.1613
5106 | 12.494 | 0.922 | 3195.628 | 85.1 | 4.1647
5107 | 12.506 | 0.932 | 3195.887 | 85.1167 | 4.1687
5108 | 12.504 | 0.93 | 3196.145 | 85.1333 | 4.168
5109 | 12.471 | 0.947 | 3196.408 | 85.15 | 4.157
5110 | 12.499 | 0.919 | 3196.663 | 85.1667 | 4.1663
5111 | 12.532 | 0.958 | 3196.929 | 85.1833 | 4.1773
5112 | 12.504 | 0.915 | 3197.183 | 85.2 | 4.168
5113 | 12.514 | 0.935 | 3197.443 | 85.2167 | 4.1713
5114 | 12.494 | 0.937 | 3197.703 | 85.2333 | 4.1647
5115 | 12.494 | 0.919 | 3197.958 | 85.25 | 4.1647
5116 | 12.481 | 0.912 | 3198.212 | 85.2667 | 4.1603
5117 | 12.509 | 0.92 | 3198.468 | 85.2833 | 4.1697
5118 | 12.514 | 0.935 | 3198.727 | 85.3 | 4.1713
5119 | 12.494 | 0.92 | 3198.983 | 85.3167 | 4.1647
5120 | 12.476 | 0.935 | 3199.243 | 85.3333 | 4.1587
5121 | 12.494 | 0.927 | 3199.5 | 85.35 | 4.1647
5122 | 12.482 | 0.928 | 3199.758 | 85.3667 | 4.1607
5123 | 12.484 | 0.92 | 3200.013 | 85.3833 | 4.1613
5124 | 12.491 | 0.938 | 3200.274 | 85.4 | 4.1637
5125 | 12.511 | 0.925 | 3200.531 | 85.4167 | 4.1703
5126 | 12.511 | 0.938 | 3200.792 | 85.4333 | 4.1703
5127 | 12.493 | 0.91 | 3201.045 | 85.45 | 4.1643
5128 | 12.481 | 0.923 | 3201.302 | 85.4667 | 4.1603
5129 | 12.518 | 0.92 | 3201.557 | 85.4833 | 4.1727
5130 | 12.5 | 0.917 | 3201.812 | 85.5 | 4.1667
5131 | 12.508 | 0.923 | 3202.068 | 85.5167 | 4.1693
5132 | 12.519 | 0.937 | 3202.329 | 85.5333 | 4.173
5133 | 12.541 | 0.922 | 3202.585 | 85.55 | 4.1803
5134 | 12.514 | 0.902 | 3202.835 | 85.5667 | 4.1713
5135 | 12.501 | 0.935 | 3203.095 | 85.5833 | 4.167
5136 | 12.523 | 0.932 | 3203.354 | 85.6 | 4.1743
5137 | 12.492 | 0.919 | 3203.609 | 85.6167 | 4.164
5138 | 12.488 | 0.919 | 3203.864 | 85.6333 | 4.1627
5139 | 12.473 | 0.919 | 3204.119 | 85.65 | 4.1577
5140 | 12.486 | 0.93 | 3204.377 | 85.6667 | 4.162
5141 | 12.515 | 0.915 | 3204.632 | 85.6833 | 4.1717
5142 | 12.496 | 0.917 | 3204.886 | 85.7 | 4.1653
5143 | 12.493 | 0.904 | 3205.137 | 85.7167 | 4.1643
5144 | 12.501 | 0.928 | 3205.395 | 85.7333 | 4.167
5145 | 12.523 | 0.915 | 3205.649 | 85.75 | 4.1743
5146 | 12.508 | 0.932 | 3205.908 | 85.7667 | 4.1693
5147 | 12.498 | 0.93 | 3206.166 | 85.7833 | 4.166
5148 | 12.45 | 0.912 | 3206.42 | 85.8 | 4.15
5149 | 12.501 | 0.91 | 3206.673 | 85.8167 | 4.167
5150 | 12.491 | 0.932 | 3206.931 | 85.8333 | 4.1637
5151 | 12.496 | 0.907 | 3207.183 | 85.85 | 4.1653
5152 | 12.483 | 0.922 | 3207.439 | 85.8667 | 4.161
5153 | 12.508 | 0.917 | 3207.694 | 85.8833 | 4.1693
5154 | 12.501 | 0.907 | 3207.946 | 85.9 | 4.167
5155 | 12.508 | 0.9 | 3208.196 | 85.9167 | 4.1693
5156 | 12.523 | 0.919 | 3208.451 | 85.9333 | 4.1743
5157 | 12.529 | 0.917 | 3208.706 | 85.95 | 4.1763
5158 | 12.488 | 0.905 | 3208.957 | 85.9667 | 4.1627
5159 | 12.518 | 0.925 | 3209.214 | 85.9833 | 4.1727
5160 | 12.528 | 0.915 | 3209.468 | 86 | 4.176
5161 | 12.513 | 0.925 | 3209.726 | 86.0167 | 4.171
5162 | 12.46 | 0.894 | 3209.974 | 86.0333 | 4.1533
5163 | 12.483 | 0.9 | 3210.224 | 86.05 | 4.161
5164 | 12.518 | 0.91 | 3210.477 | 86.0667 | 4.1727
5165 | 12.506 | 0.904 | 3210.728 | 86.0833 | 4.1687
5166 | 12.509 | 0.92 | 3210.983 | 86.1 | 4.1697
5167 | 12.496 | 0.91 | 3211.236 | 86.1167 | 4.1653
5168 | 12.486 | 0.905 | 3211.488 | 86.1333 | 4.162
5169 | 12.503 | 0.91 | 3211.741 | 86.15 | 4.1677
5170 | 12.506 | 0.915 | 3211.995 | 86.1667 | 4.1687
5171 | 12.496 | 0.904 | 3212.246 | 86.1833 | 4.1653
5172 | 12.481 | 0.907 | 3212.498 | 86.2 | 4.1603
5173 | 12.491 | 0.919 | 3212.753 | 86.2167 | 4.1637
5174 | 12.521 | 0.907 | 3213.005 | 86.2333 | 4.1737
5175 | 12.506 | 0.917 | 3213.26 | 86.25 | 4.1687
5176 | 12.494 | 0.904 | 3213.51 | 86.2667 | 4.1647
5177 | 12.499 | 0.917 | 3213.765 | 86.2833 | 4.1663
5178 | 12.529 | 0.917 | 3214.02 | 86.3 | 4.1763
5179 | 12.463 | 0.889 | 3214.267 | 86.3167 | 4.1543
5180 | 12.511 | 0.92 | 3214.522 | 86.3333 | 4.1703
5181 | 12.506 | 0.897 | 3214.771 | 86.35 | 4.1687
5182 | 12.491 | 0.919 | 3215.027 | 86.3667 | 4.1637
5183 | 12.521 | 0.925 | 3215.284 | 86.3833 | 4.1737
5184 | 12.524 | 0.905 | 3215.535 | 86.4 | 4.1747
5185 | 12.496 | 0.897 | 3215.784 | 86.4167 | 4.1653
5186 | 12.511 | 0.887 | 3216.031 | 86.4333 | 4.1703
5187 | 12.516 | 0.904 | 3216.282 | 86.45 | 4.172
5188 | 12.506 | 0.902 | 3216.532 | 86.4667 | 4.1687
5189 | 12.496 | 0.912 | 3216.786 | 86.4833 | 4.1653
5190 | 12.481 | 0.889 | 3217.032 | 86.5 | 4.1603
5191 | 12.544 | 0.923 | 3217.289 | 86.5167 | 4.1813
5192 | 12.499 | 0.917 | 3217.544 | 86.5333 | 4.1663
5193 | 12.509 | 0.92 | 3217.799 | 86.55 | 4.1697
5194 | 12.504 | 0.881 | 3218.044 | 86.5667 | 4.168
5195 | 12.504 | 0.889 | 3218.291 | 86.5833 | 4.168
5196 | 12.501 | 0.885 | 3218.537 | 86.6 | 4.167
5197 | 12.489 | 0.895 | 3218.785 | 86.6167 | 4.163
5198 | 12.501 | 0.905 | 3219.037 | 86.6333 | 4.167
5199 | 12.519 | 0.887 | 3219.283 | 86.65 | 4.173
5200 | 12.502 | 0.909 | 3219.536 | 86.6667 | 4.1673
5201 | 12.511 | 0.904 | 3219.787 | 86.6833 | 4.1703
5202 | 12.486 | 0.9 | 3220.037 | 86.7 | 4.162
5203 | 12.511 | 0.899 | 3220.286 | 86.7167 | 4.1703
5204 | 12.493 | 0.897 | 3220.536 | 86.7333 | 4.1643
5205 | 12.468 | 0.89 | 3220.783 | 86.75 | 4.156
5206 | 12.499 | 0.915 | 3221.037 | 86.7667 | 4.1663
5207 | 12.514 | 0.907 | 3221.289 | 86.7833 | 4.1713
5208 | 12.496 | 0.905 | 3221.541 | 86.8 | 4.1653
5209 | 12.464 | 0.881 | 3221.785 | 86.8167 | 4.1547
5210 | 12.506 | 0.925 | 3222.042 | 86.8333 | 4.1687
5211 | 12.514 | 0.89 | 3222.29 | 86.85 | 4.1713
5212 | 12.516 | 0.899 | 3222.539 | 86.8667 | 4.172
5213 | 12.464 | 0.884 | 3222.785 | 86.8833 | 4.1547
5214 | 12.514 | 0.902 | 3223.035 | 86.9 | 4.1713
5215 | 12.502 | 0.905 | 3223.287 | 86.9167 | 4.1673
5216 | 12.499 | 0.885 | 3223.533 | 86.9333 | 4.1663
5217 | 12.494 | 0.89 | 3223.78 | 86.95 | 4.1647
5218 | 12.476 | 0.876 | 3224.023 | 86.9667 | 4.1587
5219 | 12.504 | 0.892 | 3224.271 | 86.9833 | 4.168
5220 | 12.472 | 0.876 | 3224.514 | 87 | 4.1573
5221 | 12.469 | 0.905 | 3224.766 | 87.0167 | 4.1563
5222 | 12.507 | 0.881 | 3225.01 | 87.0333 | 4.169
5223 | 12.529 | 0.889 | 3225.257 | 87.05 | 4.1763
5224 | 12.487 | 0.889 | 3225.504 | 87.0667 | 4.1623
5225 | 12.472 | 0.899 | 3225.754 | 87.0833 | 4.1573
5226 | 12.504 | 0.874 | 3225.996 | 87.1 | 4.168
5227 | 12.486 | 0.882 | 3226.241 | 87.1167 | 4.162
5228 | 12.494 | 0.885 | 3226.487 | 87.1333 | 4.1647
5229 | 12.491 | 0.882 | 3226.732 | 87.15 | 4.1637
5230 | 12.496 | 0.876 | 3226.976 | 87.1667 | 4.1653
5231 | 12.444 | 0.894 | 3227.224 | 87.1833 | 4.148
5232 | 12.499 | 0.909 | 3227.476 | 87.2 | 4.1663
5233 | 12.504 | 0.885 | 3227.722 | 87.2167 | 4.168
5234 | 12.464 | 0.879 | 3227.966 | 87.2333 | 4.1547
5235 | 12.474 | 0.884 | 3228.212 | 87.25 | 4.158
5236 | 12.519 | 0.885 | 3228.458 | 87.2667 | 4.173
5237 | 12.504 | 0.881 | 3228.702 | 87.2833 | 4.168
5238 | 12.482 | 0.894 | 3228.951 | 87.3 | 4.1607
5239 | 12.517 | 0.879 | 3229.195 | 87.3167 | 4.1723
5240 | 12.491 | 0.899 | 3229.445 | 87.3333 | 4.1637
5241 | 12.479 | 0.89 | 3229.692 | 87.35 | 4.1597
5242 | 12.494 | 0.876 | 3229.935 | 87.3667 | 4.1647
5243 | 12.517 | 0.881 | 3230.18 | 87.3833 | 4.1723
5244 | 12.497 | 0.866 | 3230.42 | 87.4 | 4.1657
5245 | 12.474 | 0.877 | 3230.664 | 87.4167 | 4.158
5246 | 12.509 | 0.882 | 3230.909 | 87.4333 | 4.1697
5247 | 12.509 | 0.895 | 3231.158 | 87.45 | 4.1697
5248 | 12.493 | 0.879 | 3231.402 | 87.4667 | 4.1643
5249 | 12.511 | 0.877 | 3231.645 | 87.4833 | 4.1703
5250 | 12.489 | 0.869 | 3231.887 | 87.5 | 4.163
5251 | 12.49 | 0.882 | 3232.132 | 87.5167 | 4.1633
5252 | 12.499 | 0.892 | 3232.38 | 87.5333 | 4.1663
5253 | 12.489 | 0.881 | 3232.625 | 87.55 | 4.163
5254 | 12.479 | 0.879 | 3232.869 | 87.5667 | 4.1597
5255 | 12.491 | 0.884 | 3233.114 | 87.5833 | 4.1637
5256 | 12.511 | 0.89 | 3233.362 | 87.6 | 4.1703
5257 | 12.509 | 0.894 | 3233.61 | 87.6167 | 4.1697
5258 | 12.486 | 0.869 | 3233.851 | 87.6333 | 4.162
5259 | 12.491 | 0.885 | 3234.097 | 87.65 | 4.1637
5260 | 12.506 | 0.879 | 3234.341 | 87.6667 | 4.1687
5261 | 12.494 | 0.877 | 3234.585 | 87.6833 | 4.1647
5262 | 12.482 | 0.876 | 3234.828 | 87.7 | 4.1607
5263 | 12.511 | 0.864 | 3235.068 | 87.7167 | 4.1703
5264 | 12.484 | 0.879 | 3235.312 | 87.7333 | 4.1613
5265 | 12.484 | 0.859 | 3235.551 | 87.75 | 4.1613
5266 | 12.497 | 0.872 | 3235.793 | 87.7667 | 4.1657
5267 | 12.489 | 0.881 | 3236.038 | 87.7833 | 4.163
5268 | 12.479 | 0.862 | 3236.277 | 87.8 | 4.1597
5269 | 12.504 | 0.876 | 3236.52 | 87.8167 | 4.168
5270 | 12.481 | 0.864 | 3236.76 | 87.8333 | 4.1603
5271 | 12.522 | 0.869 | 3237.002 | 87.85 | 4.174
5272 | 12.486 | 0.852 | 3237.239 | 87.8667 | 4.162
5273 | 12.501 | 0.866 | 3237.479 | 87.8833 | 4.167
5274 | 12.499 | 0.866 | 3237.719 | 87.9 | 4.1663
5275 | 12.461 | 0.864 | 3237.959 | 87.9167 | 4.1537
5276 | 12.487 | 0.862 | 3238.199 | 87.9333 | 4.1623
5277 | 12.474 | 0.841 | 3238.433 | 87.95 | 4.158
5278 | 12.499 | 0.869 | 3238.674 | 87.9667 | 4.1663
5279 | 12.512 | 0.867 | 3238.915 | 87.9833 | 4.1707
5280 | 12.519 | 0.864 | 3239.155 | 88 | 4.173
5281 | 12.496 | 0.851 | 3239.391 | 88.0167 | 4.1653
5282 | 12.481 | 0.854 | 3239.629 | 88.0333 | 4.1603
5283 | 12.484 | 0.864 | 3239.869 | 88.05 | 4.1613
5284 | 12.492 | 0.857 | 3240.107 | 88.0667 | 4.164
5285 | 12.491 | 0.859 | 3240.345 | 88.0833 | 4.1637
5286 | 12.499 | 0.869 | 3240.587 | 88.1 | 4.1663
5287 | 12.491 | 0.854 | 3240.824 | 88.1167 | 4.1637
5288 | 12.507 | 0.847 | 3241.06 | 88.1333 | 4.169
5289 | 12.516 | 0.856 | 3241.297 | 88.15 | 4.172
5290 | 12.504 | 0.854 | 3241.535 | 88.1667 | 4.168
5291 | 12.496 | 0.857 | 3241.773 | 88.1833 | 4.1653
5292 | 12.514 | 0.887 | 3242.019 | 88.2 | 4.1713
5293 | 12.516 | 0.861 | 3242.258 | 88.2167 | 4.172
5294 | 12.499 | 0.876 | 3242.501 | 88.2333 | 4.1663
5295 | 12.486 | 0.871 | 3242.743 | 88.25 | 4.162
5296 | 12.519 | 0.869 | 3242.985 | 88.2667 | 4.173
5297 | 12.501 | 0.854 | 3243.222 | 88.2833 | 4.167
5298 | 12.47 | 0.839 | 3243.455 | 88.3 | 4.1567
5299 | 12.491 | 0.844 | 3243.69 | 88.3167 | 4.1637
5300 | 12.516 | 0.892 | 3243.937 | 88.3333 | 4.172
5301 | 12.509 | 0.869 | 3244.179 | 88.35 | 4.1697
5302 | 12.471 | 0.876 | 3244.422 | 88.3667 | 4.157
5303 | 12.484 | 0.857 | 3244.66 | 88.3833 | 4.1613
5304 | 12.484 | 0.867 | 3244.901 | 88.4 | 4.1613
5305 | 12.502 | 0.859 | 3245.14 | 88.4167 | 4.1673
5306 | 12.493 | 0.857 | 3245.378 | 88.4333 | 4.1643
5307 | 12.499 | 0.867 | 3245.619 | 88.45 | 4.1663
5308 | 12.508 | 0.861 | 3245.858 | 88.4667 | 4.1693
5309 | 12.494 | 0.859 | 3246.097 | 88.4833 | 4.1647
5310 | 12.496 | 0.856 | 3246.334 | 88.5 | 4.1653
5311 | 12.501 | 0.854 | 3246.572 | 88.5167 | 4.167
5312 | 12.496 | 0.857 | 3246.81 | 88.5333 | 4.1653
5313 | 12.484 | 0.869 | 3247.052 | 88.55 | 4.1613
5314 | 12.522 | 0.851 | 3247.288 | 88.5667 | 4.174
5315 | 12.482 | 0.851 | 3247.524 | 88.5833 | 4.1607
5316 | 12.482 | 0.838 | 3247.757 | 88.6 | 4.1607
5317 | 12.498 | 0.872 | 3247.999 | 88.6167 | 4.166
5318 | 12.504 | 0.877 | 3248.243 | 88.6333 | 4.168
5319 | 12.526 | 0.866 | 3248.483 | 88.65 | 4.1753
5320 | 12.491 | 0.861 | 3248.722 | 88.6667 | 4.1637
5321 | 12.494 | 0.852 | 3248.959 | 88.6833 | 4.1647
5322 | 12.519 | 0.849 | 3249.195 | 88.7 | 4.173
5323 | 12.479 | 0.834 | 3249.427 | 88.7167 | 4.1597
5324 | 12.499 | 0.852 | 3249.663 | 88.7333 | 4.1663
5325 | 12.494 | 0.851 | 3249.9 | 88.75 | 4.1647
5326 | 12.491 | 0.847 | 3250.135 | 88.7667 | 4.1637
5327 | 12.494 | 0.833 | 3250.366 | 88.7833 | 4.1647
5328 | 12.486 | 0.854 | 3250.604 | 88.8 | 4.162
5329 | 12.497 | 0.862 | 3250.843 | 88.8167 | 4.1657
5330 | 12.451 | 0.834 | 3251.075 | 88.8333 | 4.1503
5331 | 12.484 | 0.852 | 3251.312 | 88.85 | 4.1613
5332 | 12.499 | 0.839 | 3251.545 | 88.8667 | 4.1663
5333 | 12.511 | 0.871 | 3251.787 | 88.8833 | 4.1703
5334 | 12.502 | 0.861 | 3252.026 | 88.9 | 4.1673
5335 | 12.496 | 0.866 | 3252.266 | 88.9167 | 4.1653
5336 | 12.491 | 0.861 | 3252.505 | 88.9333 | 4.1637
5337 | 12.501 | 0.846 | 3252.74 | 88.95 | 4.167
5338 | 12.478 | 0.841 | 3252.974 | 88.9667 | 4.1593
5339 | 12.486 | 0.861 | 3253.213 | 88.9833 | 4.162
5340 | 12.494 | 0.854 | 3253.45 | 89 | 4.1647
5341 | 12.483 | 0.839 | 3253.683 | 89.0167 | 4.161
5342 | 12.496 | 0.852 | 3253.92 | 89.0333 | 4.1653
5343 | 12.509 | 0.844 | 3254.154 | 89.05 | 4.1697
5344 | 12.516 | 0.847 | 3254.39 | 89.0667 | 4.172
5345 | 12.498 | 0.849 | 3254.625 | 89.0833 | 4.166
5346 | 12.491 | 0.838 | 3254.858 | 89.1 | 4.1637
5347 | 12.488 | 0.839 | 3255.091 | 89.1167 | 4.1627
5348 | 12.483 | 0.847 | 3255.327 | 89.1333 | 4.161
5349 | 12.496 | 0.851 | 3255.563 | 89.15 | 4.1653
5350 | 12.501 | 0.857 | 3255.801 | 89.1667 | 4.167
5351 | 12.504 | 0.846 | 3256.036 | 89.1833 | 4.168
5352 | 12.479 | 0.831 | 3256.267 | 89.2 | 4.1597
5353 | 12.481 | 0.843 | 3256.501 | 89.2167 | 4.1603
5354 | 12.508 | 0.859 | 3256.739 | 89.2333 | 4.1693
5355 | 12.483 | 0.849 | 3256.975 | 89.25 | 4.161
5356 | 12.495 | 0.826 | 3257.205 | 89.2667 | 4.165
5357 | 12.508 | 0.839 | 3257.438 | 89.2833 | 4.1693
5358 | 12.516 | 0.841 | 3257.672 | 89.3 | 4.172
5359 | 12.503 | 0.831 | 3257.902 | 89.3167 | 4.1677
5360 | 12.481 | 0.839 | 3258.135 | 89.3333 | 4.1603
5361 | 12.501 | 0.828 | 3258.365 | 89.35 | 4.167
5362 | 12.506 | 0.824 | 3258.594 | 89.3667 | 4.1687
5363 | 12.506 | 0.836 | 3258.827 | 89.3833 | 4.1687
5364 | 12.488 | 0.829 | 3259.057 | 89.4 | 4.1627
5365 | 12.498 | 0.838 | 3259.29 | 89.4167 | 4.166
5366 | 12.513 | 0.834 | 3259.521 | 89.4333 | 4.171
5367 | 12.479 | 0.846 | 3259.756 | 89.45 | 4.1597
5368 | 12.484 | 0.844 | 3259.991 | 89.4667 | 4.1613
5369 | 12.504 | 0.851 | 3260.227 | 89.4833 | 4.168
5370 | 12.506 | 0.826 | 3260.457 | 89.5 | 4.1687
5371 | 12.476 | 0.843 | 3260.691 | 89.5167 | 4.1587
5372 | 12.499 | 0.841 | 3260.924 | 89.5333 | 4.1663
5373 | 12.518 | 0.819 | 3261.152 | 89.55 | 4.1727
5374 | 12.476 | 0.834 | 3261.384 | 89.5667 | 4.1587
5375 | 12.496 | 0.846 | 3261.618 | 89.5833 | 4.1653
5376 | 12.514 | 0.838 | 3261.851 | 89.6 | 4.1713
5377 | 12.491 | 0.838 | 3262.084 | 89.6167 | 4.1637
5378 | 12.484 | 0.841 | 3262.317 | 89.6333 | 4.1613
5379 | 12.522 | 0.833 | 3262.549 | 89.65 | 4.174
5380 | 12.474 | 0.841 | 3262.782 | 89.6667 | 4.158
5381 | 12.526 | 0.856 | 3263.02 | 89.6833 | 4.1753
5382 | 12.509 | 0.841 | 3263.254 | 89.7 | 4.1697
5383 | 12.486 | 0.824 | 3263.483 | 89.7167 | 4.162
5384 | 12.499 | 0.831 | 3263.713 | 89.7333 | 4.1663
5385 | 12.502 | 0.824 | 3263.942 | 89.75 | 4.1673
5386 | 12.483 | 0.831 | 3264.173 | 89.7667 | 4.161
5387 | 12.487 | 0.824 | 3264.402 | 89.7833 | 4.1623
5388 | 12.501 | 0.829 | 3264.633 | 89.8 | 4.167
5389 | 12.504 | 0.811 | 3264.858 | 89.8167 | 4.168
5390 | 12.503 | 0.823 | 3265.086 | 89.8333 | 4.1677
5391 | 12.504 | 0.829 | 3265.317 | 89.85 | 4.168
5392 | 12.481 | 0.829 | 3265.547 | 89.8667 | 4.1603
5393 | 12.506 | 0.851 | 3265.784 | 89.8833 | 4.1687
5394 | 12.506 | 0.819 | 3266.011 | 89.9 | 4.1687
5395 | 12.499 | 0.824 | 3266.24 | 89.9167 | 4.1663
5396 | 12.451 | 0.805 | 3266.464 | 89.9333 | 4.1503
5397 | 12.516 | 0.819 | 3266.691 | 89.95 | 4.172
5398 | 12.471 | 0.823 | 3266.92 | 89.9667 | 4.157
5399 | 12.502 | 0.818 | 3267.147 | 89.9833 | 4.1673
5400 | 12.489 | 0.816 | 3267.374 | 90 | 4.163
5401 | 12.496 | 0.836 | 3267.606 | 90.0167 | 4.1653
5402 | 12.504 | 0.833 | 3267.837 | 90.0333 | 4.168
5403 | 12.484 | 0.821 | 3268.065 | 90.05 | 4.1613
5404 | 12.524 | 0.818 | 3268.292 | 90.0667 | 4.1747
5405 | 12.459 | 0.814 | 3268.518 | 90.0833 | 4.153
5406 | 12.483 | 0.829 | 3268.749 | 90.1 | 4.161
5407 | 12.458 | 0.805 | 3268.972 | 90.1167 | 4.1527
5408 | 12.488 | 0.824 | 3269.201 | 90.1333 | 4.1627
5409 | 12.494 | 0.831 | 3269.432 | 90.15 | 4.1647
5410 | 12.479 | 0.821 | 3269.66 | 90.1667 | 4.1597
5411 | 12.453 | 0.806 | 3269.884 | 90.1833 | 4.151
5412 | 12.512 | 0.821 | 3270.112 | 90.2 | 4.1707
5413 | 12.496 | 0.818 | 3270.339 | 90.2167 | 4.1653
5414 | 12.524 | 0.816 | 3270.566 | 90.2333 | 4.1747
5415 | 12.514 | 0.824 | 3270.795 | 90.25 | 4.1713
5416 | 12.489 | 0.813 | 3271.02 | 90.2667 | 4.163
5417 | 12.483 | 0.806 | 3271.244 | 90.2833 | 4.161
5418 | 12.491 | 0.836 | 3271.477 | 90.3 | 4.1637
5419 | 12.511 | 0.814 | 3271.703 | 90.3167 | 4.1703
5420 | 12.503 | 0.808 | 3271.927 | 90.3333 | 4.1677
5421 | 12.508 | 0.813 | 3272.153 | 90.35 | 4.1693
5422 | 12.501 | 0.811 | 3272.378 | 90.3667 | 4.167
5423 | 12.506 | 0.814 | 3272.605 | 90.3833 | 4.1687
5424 | 12.486 | 0.821 | 3272.833 | 90.4 | 4.162
5425 | 12.504 | 0.849 | 3273.069 | 90.4167 | 4.168
5426 | 12.491 | 0.821 | 3273.297 | 90.4333 | 4.1637
5427 | 12.494 | 0.818 | 3273.524 | 90.45 | 4.1647
5428 | 12.512 | 0.821 | 3273.752 | 90.4667 | 4.1707
5429 | 12.479 | 0.813 | 3273.978 | 90.4833 | 4.1597
5430 | 12.501 | 0.823 | 3274.206 | 90.5 | 4.167
5431 | 12.498 | 0.833 | 3274.437 | 90.5167 | 4.166
5432 | 12.516 | 0.814 | 3274.664 | 90.5333 | 4.172
5433 | 12.506 | 0.826 | 3274.893 | 90.55 | 4.1687
5434 | 12.494 | 0.801 | 3275.116 | 90.5667 | 4.1647
5435 | 12.527 | 0.814 | 3275.342 | 90.5833 | 4.1757
5436 | 12.544 | 0.824 | 3275.571 | 90.6 | 4.1813
5437 | 12.494 | 0.805 | 3275.794 | 90.6167 | 4.1647
5438 | 12.511 | 0.819 | 3276.022 | 90.6333 | 4.1703
5439 | 12.501 | 0.786 | 3276.24 | 90.65 | 4.167
5440 | 12.511 | 0.818 | 3276.468 | 90.6667 | 4.1703
5441 | 12.494 | 0.834 | 3276.699 | 90.6833 | 4.1647
5442 | 12.499 | 0.805 | 3276.923 | 90.7 | 4.1663
5443 | 12.514 | 0.8 | 3277.145 | 90.7167 | 4.1713
5444 | 12.474 | 0.8 | 3277.367 | 90.7333 | 4.158
5445 | 12.469 | 0.803 | 3277.59 | 90.75 | 4.1563
5446 | 12.484 | 0.801 | 3277.812 | 90.7667 | 4.1613
5447 | 12.479 | 0.809 | 3278.037 | 90.7833 | 4.1597
5448 | 12.509 | 0.819 | 3278.265 | 90.8 | 4.1697
5449 | 12.493 | 0.821 | 3278.493 | 90.8167 | 4.1643
5450 | 12.509 | 0.805 | 3278.716 | 90.8333 | 4.1697
5451 | 12.519 | 0.785 | 3278.934 | 90.85 | 4.173
5452 | 12.475 | 0.8 | 3279.156 | 90.8667 | 4.1583
5453 | 12.501 | 0.798 | 3279.378 | 90.8833 | 4.167
5454 | 12.503 | 0.813 | 3279.604 | 90.9 | 4.1677
5455 | 12.509 | 0.79 | 3279.823 | 90.9167 | 4.1697
5456 | 12.494 | 0.798 | 3280.045 | 90.9333 | 4.1647
5457 | 12.476 | 0.813 | 3280.271 | 90.95 | 4.1587
5458 | 12.526 | 0.805 | 3280.494 | 90.9667 | 4.1753
5459 | 12.506 | 0.808 | 3280.718 | 90.9833 | 4.1687
5460 | 12.479 | 0.8 | 3280.941 | 91 | 4.1597
5461 | 12.509 | 0.819 | 3281.168 | 91.0167 | 4.1697
5462 | 12.502 | 0.814 | 3281.395 | 91.0333 | 4.1673
5463 | 12.514 | 0.813 | 3281.62 | 91.05 | 4.1713
5464 | 12.489 | 0.803 | 3281.843 | 91.0667 | 4.163
5465 | 12.466 | 0.795 | 3282.064 | 91.0833 | 4.1553
5466 | 12.521 | 0.806 | 3282.288 | 91.1 | 4.1737
5467 | 12.506 | 0.813 | 3282.514 | 91.1167 | 4.1687
5468 | 12.501 | 0.793 | 3282.734 | 91.1333 | 4.167
5469 | 12.504 | 0.791 | 3282.954 | 91.15 | 4.168
5470 | 12.512 | 0.809 | 3283.178 | 91.1667 | 4.1707
5471 | 12.479 | 0.793 | 3283.399 | 91.1833 | 4.1597
5472 | 12.511 | 0.798 | 3283.62 | 91.2 | 4.1703
5473 | 12.499 | 0.793 | 3283.841 | 91.2167 | 4.1663
5474 | 12.484 | 0.8 | 3284.063 | 91.2333 | 4.1613
5475 | 12.488 | 0.801 | 3284.285 | 91.25 | 4.1627
5476 | 12.507 | 0.803 | 3284.508 | 91.2667 | 4.169
5477 | 12.481 | 0.8 | 3284.73 | 91.2833 | 4.1603
5478 | 12.496 | 0.813 | 3284.956 | 91.3 | 4.1653
5479 | 12.484 | 0.781 | 3285.173 | 91.3167 | 4.1613
5480 | 12.501 | 0.803 | 3285.396 | 91.3333 | 4.167
5481 | 12.492 | 0.786 | 3285.615 | 91.35 | 4.164
5482 | 12.476 | 0.795 | 3285.835 | 91.3667 | 4.1587
5483 | 12.521 | 0.809 | 3286.06 | 91.3833 | 4.1737
5484 | 12.474 | 0.803 | 3286.283 | 91.4 | 4.158
5485 | 12.464 | 0.793 | 3286.503 | 91.4167 | 4.1547
5486 | 12.496 | 0.811 | 3286.729 | 91.4333 | 4.1653
5487 | 12.489 | 0.785 | 3286.947 | 91.45 | 4.163
5488 | 12.489 | 0.791 | 3287.166 | 91.4667 | 4.163
5489 | 12.478 | 0.796 | 3287.388 | 91.4833 | 4.1593
5490 | 12.521 | 0.77 | 3287.602 | 91.5 | 4.1737
5491 | 12.481 | 0.798 | 3287.823 | 91.5167 | 4.1603
5492 | 12.519 | 0.805 | 3288.047 | 91.5333 | 4.173
5493 | 12.509 | 0.796 | 3288.268 | 91.55 | 4.1697
5494 | 12.496 | 0.805 | 3288.491 | 91.5667 | 4.1653
5495 | 12.469 | 0.786 | 3288.71 | 91.5833 | 4.1563
5496 | 12.496 | 0.77 | 3288.924 | 91.6 | 4.1653
5497 | 12.481 | 0.771 | 3289.138 | 91.6167 | 4.1603
5498 | 12.484 | 0.785 | 3289.356 | 91.6333 | 4.1613
5499 | 12.504 | 0.809 | 3289.581 | 91.65 | 4.168
5500 | 12.494 | 0.793 | 3289.801 | 91.6667 | 4.1647
5501 | 12.501 | 0.788 | 3290.02 | 91.6833 | 4.167
5502 | 12.486 | 0.795 | 3290.241 | 91.7 | 4.162
5503 | 12.486 | 0.793 | 3290.461 | 91.7167 | 4.162
5504 | 12.513 | 0.788 | 3290.68 | 91.7333 | 4.171
5505 | 12.494 | 0.805 | 3290.903 | 91.75 | 4.1647
5506 | 12.496 | 0.805 | 3291.127 | 91.7667 | 4.1653
5507 | 12.492 | 0.796 | 3291.348 | 91.7833 | 4.164
5508 | 12.49 | 0.785 | 3291.566 | 91.8 | 4.1633
5509 | 12.502 | 0.785 | 3291.784 | 91.8167 | 4.1673
5510 | 12.488 | 0.768 | 3291.997 | 91.8333 | 4.1627
5511 | 12.514 | 0.778 | 3292.213 | 91.85 | 4.1713
5512 | 12.517 | 0.791 | 3292.433 | 91.8667 | 4.1723
5513 | 12.496 | 0.786 | 3292.652 | 91.8833 | 4.1653
5514 | 12.504 | 0.783 | 3292.869 | 91.9 | 4.168
5515 | 12.499 | 0.778 | 3293.085 | 91.9167 | 4.1663
5516 | 12.509 | 0.785 | 3293.303 | 91.9333 | 4.1697
5517 | 12.503 | 0.788 | 3293.522 | 91.95 | 4.1677
5518 | 12.506 | 0.788 | 3293.741 | 91.9667 | 4.1687
5519 | 12.504 | 0.775 | 3293.957 | 91.9833 | 4.168
5520 | 12.491 | 0.775 | 3294.172 | 92 | 4.1637
5521 | 12.498 | 0.781 | 3294.389 | 92.0167 | 4.166
5522 | 12.494 | 0.798 | 3294.611 | 92.0333 | 4.1647
5523 | 12.474 | 0.788 | 3294.83 | 92.05 | 4.158
5524 | 12.486 | 0.796 | 3295.051 | 92.0667 | 4.162
5525 | 12.502 | 0.785 | 3295.269 | 92.0833 | 4.1673
5526 | 12.517 | 0.767 | 3295.482 | 92.1 | 4.1723
5527 | 12.504 | 0.801 | 3295.704 | 92.1167 | 4.168
5528 | 12.489 | 0.785 | 3295.922 | 92.1333 | 4.163
5529 | 12.506 | 0.788 | 3296.141 | 92.15 | 4.1687
5530 | 12.511 | 0.767 | 3296.354 | 92.1667 | 4.1703
5531 | 12.496 | 0.793 | 3296.574 | 92.1833 | 4.1653
5532 | 12.491 | 0.776 | 3296.79 | 92.2 | 4.1637
5533 | 12.501 | 0.773 | 3297.005 | 92.2167 | 4.167
5534 | 12.499 | 0.778 | 3297.221 | 92.2333 | 4.1663
5535 | 12.494 | 0.781 | 3297.438 | 92.25 | 4.1647
5536 | 12.511 | 0.775 | 3297.653 | 92.2667 | 4.1703
5537 | 12.513 | 0.793 | 3297.874 | 92.2833 | 4.171
5538 | 12.498 | 0.77 | 3298.087 | 92.3 | 4.166
5539 | 12.486 | 0.793 | 3298.308 | 92.3167 | 4.162
5540 | 12.478 | 0.765 | 3298.52 | 92.3333 | 4.1593
5541 | 12.489 | 0.778 | 3298.736 | 92.35 | 4.163
5542 | 12.464 | 0.776 | 3298.952 | 92.3667 | 4.1547
5543 | 12.494 | 0.773 | 3299.166 | 92.3833 | 4.1647
5544 | 12.491 | 0.803 | 3299.389 | 92.4 | 4.1637
5545 | 12.489 | 0.78 | 3299.606 | 92.4167 | 4.163
5546 | 12.471 | 0.783 | 3299.823 | 92.4333 | 4.157
5547 | 12.501 | 0.776 | 3300.039 | 92.45 | 4.167
5548 | 12.481 | 0.781 | 3300.256 | 92.4667 | 4.1603
5549 | 12.481 | 0.793 | 3300.476 | 92.4833 | 4.1603
5550 | 12.506 | 0.793 | 3300.697 | 92.5 | 4.1687
5551 | 12.506 | 0.793 | 3300.917 | 92.5167 | 4.1687
5552 | 12.509 | 0.783 | 3301.134 | 92.5333 | 4.1697
5553 | 12.486 | 0.767 | 3301.347 | 92.55 | 4.162
5554 | 12.504 | 0.788 | 3301.566 | 92.5667 | 4.168
5555 | 12.484 | 0.765 | 3301.779 | 92.5833 | 4.1613
5556 | 12.484 | 0.786 | 3301.997 | 92.6 | 4.1613
5557 | 12.503 | 0.776 | 3302.213 | 92.6167 | 4.1677
5558 | 12.502 | 0.771 | 3302.427 | 92.6333 | 4.1673
5559 | 12.504 | 0.776 | 3302.643 | 92.65 | 4.168
5560 | 12.511 | 0.763 | 3302.854 | 92.6667 | 4.1703
5561 | 12.501 | 0.762 | 3303.066 | 92.6833 | 4.167
5562 | 12.491 | 0.758 | 3303.277 | 92.7 | 4.1637
5563 | 12.471 | 0.775 | 3303.492 | 92.7167 | 4.157
5564 | 12.498 | 0.755 | 3303.702 | 92.7333 | 4.166
5565 | 12.504 | 0.748 | 3303.91 | 92.75 | 4.168
5566 | 12.516 | 0.758 | 3304.12 | 92.7667 | 4.172
5567 | 12.488 | 0.763 | 3304.332 | 92.7833 | 4.1627
5568 | 12.466 | 0.801 | 3304.555 | 92.8 | 4.1553
5569 | 12.463 | 0.785 | 3304.773 | 92.8167 | 4.1543
5570 | 12.481 | 0.763 | 3304.985 | 92.8333 | 4.1603
5571 | 12.483 | 0.752 | 3305.194 | 92.85 | 4.161
5572 | 12.521 | 0.78 | 3305.41 | 92.8667 | 4.1737
5573 | 12.509 | 0.776 | 3305.626 | 92.8833 | 4.1697
5574 | 12.498 | 0.78 | 3305.842 | 92.9 | 4.166
5575 | 12.501 | 0.77 | 3306.056 | 92.9167 | 4.167
5576 | 12.481 | 0.757 | 3306.266 | 92.9333 | 4.1603
5577 | 12.514 | 0.76 | 3306.478 | 92.95 | 4.1713
5578 | 12.507 | 0.773 | 3306.692 | 92.9667 | 4.169
5579 | 12.516 | 0.763 | 3306.904 | 92.9833 | 4.172
5580 | 12.508 | 0.747 | 3307.112 | 93 | 4.1693
5581 | 12.495 | 0.771 | 3307.326 | 93.0167 | 4.165
5582 | 12.516 | 0.765 | 3307.539 | 93.0333 | 4.172
5583 | 12.501 | 0.767 | 3307.751 | 93.05 | 4.167
5584 | 12.489 | 0.758 | 3307.962 | 93.0667 | 4.163
5585 | 12.491 | 0.753 | 3308.171 | 93.0833 | 4.1637
5586 | 12.509 | 0.773 | 3308.386 | 93.1 | 4.1697
5587 | 12.504 | 0.781 | 3308.603 | 93.1167 | 4.168
5588 | 12.486 | 0.753 | 3308.812 | 93.1333 | 4.162
5589 | 12.481 | 0.765 | 3309.025 | 93.15 | 4.1603
5590 | 12.496 | 0.745 | 3309.232 | 93.1667 | 4.1653
5591 | 12.501 | 0.755 | 3309.442 | 93.1833 | 4.167
5592 | 12.499 | 0.762 | 3309.653 | 93.2 | 4.1663
5593 | 12.476 | 0.743 | 3309.86 | 93.2167 | 4.1587
5594 | 12.491 | 0.75 | 3310.068 | 93.2333 | 4.1637
5595 | 12.486 | 0.743 | 3310.275 | 93.25 | 4.162
5596 | 12.511 | 0.753 | 3310.484 | 93.2667 | 4.1703
5597 | 12.511 | 0.758 | 3310.695 | 93.2833 | 4.1703
5598 | 12.509 | 0.773 | 3310.909 | 93.3 | 4.1697
5599 | 12.499 | 0.737 | 3311.114 | 93.3167 | 4.1663
5600 | 12.496 | 0.745 | 3311.321 | 93.3333 | 4.1653
5601 | 12.518 | 0.758 | 3311.532 | 93.35 | 4.1727
5602 | 12.481 | 0.753 | 3311.741 | 93.3667 | 4.1603
5603 | 12.471 | 0.735 | 3311.945 | 93.3833 | 4.157
5604 | 12.506 | 0.757 | 3312.155 | 93.4 | 4.1687
5605 | 12.478 | 0.763 | 3312.367 | 93.4167 | 4.1593
5606 | 12.516 | 0.765 | 3312.58 | 93.4333 | 4.172
5607 | 12.516 | 0.758 | 3312.79 | 93.45 | 4.172
5608 | 12.526 | 0.747 | 3312.998 | 93.4667 | 4.1753
5609 | 12.491 | 0.738 | 3313.203 | 93.4833 | 4.1637
5610 | 12.483 | 0.765 | 3313.415 | 93.5 | 4.161
5611 | 12.476 | 0.747 | 3313.623 | 93.5167 | 4.1587
5612 | 12.458 | 0.747 | 3313.83 | 93.5333 | 4.1527
5613 | 12.496 | 0.767 | 3314.043 | 93.55 | 4.1653
5614 | 12.494 | 0.771 | 3314.258 | 93.5667 | 4.1647
5615 | 12.509 | 0.753 | 3314.467 | 93.5833 | 4.1697
5616 | 12.501 | 0.757 | 3314.677 | 93.6 | 4.167
5617 | 12.498 | 0.775 | 3314.892 | 93.6167 | 4.166
5618 | 12.521 | 0.758 | 3315.103 | 93.6333 | 4.1737
5619 | 12.498 | 0.737 | 3315.308 | 93.65 | 4.166
5620 | 12.531 | 0.737 | 3315.512 | 93.6667 | 4.177
5621 | 12.508 | 0.737 | 3315.717 | 93.6833 | 4.1693
5622 | 12.473 | 0.735 | 3315.921 | 93.7 | 4.1577
5623 | 12.456 | 0.745 | 3316.128 | 93.7167 | 4.152
5624 | 12.539 | 0.733 | 3316.332 | 93.7333 | 4.1797
5625 | 12.473 | 0.755 | 3316.541 | 93.75 | 4.1577
5626 | 12.504 | 0.742 | 3316.748 | 93.7667 | 4.168
5627 | 12.486 | 0.75 | 3316.956 | 93.7833 | 4.162
5628 | 12.496 | 0.743 | 3317.162 | 93.8 | 4.1653
5629 | 12.513 | 0.735 | 3317.366 | 93.8167 | 4.171
5630 | 12.496 | 0.757 | 3317.577 | 93.8333 | 4.1653
5631 | 12.476 | 0.743 | 3317.783 | 93.85 | 4.1587
5632 | 12.481 | 0.729 | 3317.986 | 93.8667 | 4.1603
5633 | 12.504 | 0.75 | 3318.194 | 93.8833 | 4.168
5634 | 12.483 | 0.733 | 3318.398 | 93.9 | 4.161
5635 | 12.501 | 0.765 | 3318.61 | 93.9167 | 4.167
5636 | 12.526 | 0.735 | 3318.814 | 93.9333 | 4.1753
5637 | 12.496 | 0.758 | 3319.025 | 93.95 | 4.1653
5638 | 12.511 | 0.733 | 3319.229 | 93.9667 | 4.1703
5639 | 12.504 | 0.747 | 3319.436 | 93.9833 | 4.168
5640 | 12.484 | 0.722 | 3319.637 | 94 | 4.1613
5641 | 12.501 | 0.722 | 3319.837 | 94.0167 | 4.167
5642 | 12.486 | 0.752 | 3320.046 | 94.0333 | 4.162
5643 | 12.506 | 0.727 | 3320.248 | 94.05 | 4.1687
5644 | 12.501 | 0.742 | 3320.454 | 94.0667 | 4.167
5645 | 12.506 | 0.738 | 3320.659 | 94.0833 | 4.1687
5646 | 12.518 | 0.73 | 3320.862 | 94.1 | 4.1727
5647 | 12.511 | 0.752 | 3321.071 | 94.1167 | 4.1703
5648 | 12.513 | 0.732 | 3321.274 | 94.1333 | 4.171
5649 | 12.488 | 0.709 | 3321.471 | 94.15 | 4.1627
5650 | 12.476 | 0.74 | 3321.676 | 94.1667 | 4.1587
5651 | 12.498 | 0.735 | 3321.88 | 94.1833 | 4.166
5652 | 12.488 | 0.763 | 3322.092 | 94.2 | 4.1627
5653 | 12.501 | 0.733 | 3322.296 | 94.2167 | 4.167
5654 | 12.519 | 0.727 | 3322.498 | 94.2333 | 4.173
5655 | 12.503 | 0.752 | 3322.707 | 94.25 | 4.1677
5656 | 12.484 | 0.724 | 3322.908 | 94.2667 | 4.1613
5657 | 12.501 | 0.727 | 3323.11 | 94.2833 | 4.167
5658 | 12.459 | 0.75 | 3323.318 | 94.3 | 4.153
5659 | 12.521 | 0.737 | 3323.522 | 94.3167 | 4.1737
5660 | 12.484 | 0.758 | 3323.733 | 94.3333 | 4.1613
5661 | 12.499 | 0.747 | 3323.941 | 94.35 | 4.1663
5662 | 12.513 | 0.727 | 3324.143 | 94.3667 | 4.171
5663 | 12.481 | 0.75 | 3324.351 | 94.3833 | 4.1603
5664 | 12.485 | 0.735 | 3324.555 | 94.4 | 4.1617
5665 | 12.501 | 0.715 | 3324.754 | 94.4167 | 4.167
5666 | 12.496 | 0.709 | 3324.95 | 94.4333 | 4.1653
5667 | 12.496 | 0.727 | 3325.152 | 94.45 | 4.1653
5668 | 12.501 | 0.747 | 3325.36 | 94.4667 | 4.167
5669 | 12.478 | 0.719 | 3325.56 | 94.4833 | 4.1593
5670 | 12.514 | 0.707 | 3325.756 | 94.5 | 4.1713
5671 | 12.474 | 0.722 | 3325.956 | 94.5167 | 4.158
5672 | 12.503 | 0.725 | 3326.158 | 94.5333 | 4.1677
5673 | 12.506 | 0.725 | 3326.359 | 94.55 | 4.1687
5674 | 12.483 | 0.753 | 3326.568 | 94.5667 | 4.161
5675 | 12.468 | 0.74 | 3326.774 | 94.5833 | 4.156
5676 | 12.496 | 0.753 | 3326.983 | 94.6 | 4.1653
5677 | 12.508 | 0.725 | 3327.185 | 94.6167 | 4.1693
5678 | 12.518 | 0.727 | 3327.386 | 94.6333 | 4.1727
5679 | 12.506 | 0.727 | 3327.588 | 94.65 | 4.1687
5680 | 12.508 | 0.735 | 3327.792 | 94.6667 | 4.1693
5681 | 12.529 | 0.727 | 3327.994 | 94.6833 | 4.1763
5682 | 12.486 | 0.729 | 3328.197 | 94.7 | 4.162
5683 | 12.463 | 0.727 | 3328.399 | 94.7167 | 4.1543
5684 | 12.495 | 0.72 | 3328.599 | 94.7333 | 4.165
5685 | 12.474 | 0.737 | 3328.803 | 94.75 | 4.158
5686 | 12.491 | 0.738 | 3329.009 | 94.7667 | 4.1637
5687 | 12.478 | 0.702 | 3329.204 | 94.7833 | 4.1593
5688 | 12.481 | 0.725 | 3329.405 | 94.8 | 4.1603
5689 | 12.481 | 0.725 | 3329.606 | 94.8167 | 4.1603
5690 | 12.474 | 0.71 | 3329.804 | 94.8333 | 4.158
5691 | 12.506 | 0.73 | 3330.007 | 94.85 | 4.1687
5692 | 12.496 | 0.738 | 3330.212 | 94.8667 | 4.1653
5693 | 12.489 | 0.725 | 3330.413 | 94.8833 | 4.163
5694 | 12.473 | 0.72 | 3330.613 | 94.9 | 4.1577
5695 | 12.486 | 0.725 | 3330.815 | 94.9167 | 4.162
5696 | 12.474 | 0.74 | 3331.02 | 94.9333 | 4.158
5697 | 12.494 | 0.748 | 3331.228 | 94.95 | 4.1647
5698 | 12.518 | 0.709 | 3331.425 | 94.9667 | 4.1727
5699 | 12.526 | 0.72 | 3331.625 | 94.9833 | 4.1753
5700 | 12.494 | 0.722 | 3331.825 | 95 | 4.1647
5701 | 12.514 | 0.719 | 3332.025 | 95.0167 | 4.1713
5702 | 12.513 | 0.748 | 3332.233 | 95.0333 | 4.171
5703 | 12.511 | 0.727 | 3332.435 | 95.05 | 4.1703
5704 | 12.521 | 0.71 | 3332.632 | 95.0667 | 4.1737
5705 | 12.496 | 0.724 | 3332.833 | 95.0833 | 4.1653
5706 | 12.501 | 0.73 | 3333.036 | 95.1 | 4.167
5707 | 12.49 | 0.733 | 3333.24 | 95.1167 | 4.1633
5708 | 12.478 | 0.722 | 3333.44 | 95.1333 | 4.1593
5709 | 12.499 | 0.7 | 3333.635 | 95.15 | 4.1663
5710 | 12.491 | 0.729 | 3333.837 | 95.1667 | 4.1637
5711 | 12.501 | 0.758 | 3334.048 | 95.1833 | 4.167
5712 | 12.483 | 0.709 | 3334.245 | 95.2 | 4.161
5713 | 12.488 | 0.697 | 3334.438 | 95.2167 | 4.1627
5714 | 12.486 | 0.742 | 3334.644 | 95.2333 | 4.162
5715 | 12.496 | 0.71 | 3334.842 | 95.25 | 4.1653
5716 | 12.509 | 0.722 | 3335.042 | 95.2667 | 4.1697
5717 | 12.481 | 0.699 | 3335.236 | 95.2833 | 4.1603
5718 | 12.526 | 0.715 | 3335.435 | 95.3 | 4.1753
5719 | 12.496 | 0.724 | 3335.636 | 95.3167 | 4.1653
5720 | 12.463 | 0.717 | 3335.835 | 95.3333 | 4.1543
5721 | 12.476 | 0.709 | 3336.032 | 95.35 | 4.1587
5722 | 12.478 | 0.742 | 3336.238 | 95.3667 | 4.1593
5723 | 12.496 | 0.727 | 3336.44 | 95.3833 | 4.1653
5724 | 12.491 | 0.705 | 3336.636 | 95.4 | 4.1637
5725 | 12.509 | 0.727 | 3336.838 | 95.4167 | 4.1697
5726 | 12.47 | 0.743 | 3337.044 | 95.4333 | 4.1567
5727 | 12.483 | 0.722 | 3337.245 | 95.45 | 4.161
5728 | 12.511 | 0.712 | 3337.442 | 95.4667 | 4.1703
5729 | 12.506 | 0.727 | 3337.644 | 95.4833 | 4.1687
5730 | 12.491 | 0.704 | 3337.84 | 95.5 | 4.1637
5731 | 12.536 | 0.702 | 3338.035 | 95.5167 | 4.1787
5732 | 12.503 | 0.697 | 3338.229 | 95.5333 | 4.1677
5733 | 12.494 | 0.697 | 3338.422 | 95.55 | 4.1647
5734 | 12.481 | 0.709 | 3338.619 | 95.5667 | 4.1603
5735 | 12.521 | 0.682 | 3338.808 | 95.5833 | 4.1737
5736 | 12.498 | 0.714 | 3339.007 | 95.6 | 4.166
5737 | 12.491 | 0.717 | 3339.206 | 95.6167 | 4.1637
5738 | 12.511 | 0.709 | 3339.403 | 95.6333 | 4.1703
5739 | 12.529 | 0.687 | 3339.593 | 95.65 | 4.1763
5740 | 12.494 | 0.709 | 3339.79 | 95.6667 | 4.1647
5741 | 12.518 | 0.697 | 3339.984 | 95.6833 | 4.1727
5742 | 12.486 | 0.699 | 3340.178 | 95.7 | 4.162
5743 | 12.523 | 0.717 | 3340.377 | 95.7167 | 4.1743
5744 | 12.507 | 0.727 | 3340.579 | 95.7333 | 4.169
5745 | 12.501 | 0.719 | 3340.779 | 95.75 | 4.167
5746 | 12.501 | 0.704 | 3340.974 | 95.7667 | 4.167
5747 | 12.511 | 0.687 | 3341.165 | 95.7833 | 4.1703
5748 | 12.514 | 0.705 | 3341.361 | 95.8 | 4.1713
5749 | 12.511 | 0.729 | 3341.564 | 95.8167 | 4.1703
5750 | 12.503 | 0.681 | 3341.753 | 95.8333 | 4.1677
5751 | 12.516 | 0.707 | 3341.949 | 95.85 | 4.172
5752 | 12.513 | 0.709 | 3342.146 | 95.8667 | 4.171
5753 | 12.488 | 0.694 | 3342.338 | 95.8833 | 4.1627
5754 | 12.51 | 0.681 | 3342.527 | 95.9 | 4.17
5755 | 12.481 | 0.699 | 3342.721 | 95.9167 | 4.1603
5756 | 12.499 | 0.715 | 3342.92 | 95.9333 | 4.1663
5757 | 12.499 | 0.677 | 3343.108 | 95.95 | 4.1663
5758 | 12.519 | 0.72 | 3343.309 | 95.9667 | 4.173
5759 | 12.486 | 0.699 | 3343.503 | 95.9833 | 4.162
5760 | 12.523 | 0.684 | 3343.693 | 96 | 4.1743
5761 | 12.503 | 0.71 | 3343.89 | 96.0167 | 4.1677
5762 | 12.506 | 0.682 | 3344.079 | 96.0333 | 4.1687
5763 | 12.515 | 0.712 | 3344.277 | 96.05 | 4.1717
5764 | 12.516 | 0.666 | 3344.462 | 96.0667 | 4.172
5765 | 12.475 | 0.676 | 3344.65 | 96.0833 | 4.1583
5766 | 12.506 | 0.695 | 3344.843 | 96.1 | 4.1687
5767 | 12.484 | 0.704 | 3345.038 | 96.1167 | 4.1613
5768 | 12.503 | 0.692 | 3345.231 | 96.1333 | 4.1677
5769 | 12.501 | 0.719 | 3345.43 | 96.15 | 4.167
5770 | 12.476 | 0.705 | 3345.626 | 96.1667 | 4.1587
5771 | 12.488 | 0.705 | 3345.822 | 96.1833 | 4.1627
5772 | 12.496 | 0.694 | 3346.015 | 96.2 | 4.1653
5773 | 12.518 | 0.687 | 3346.206 | 96.2167 | 4.1727
5774 | 12.481 | 0.686 | 3346.396 | 96.2333 | 4.1603
5775 | 12.479 | 0.72 | 3346.597 | 96.25 | 4.1597
5776 | 12.498 | 0.719 | 3346.796 | 96.2667 | 4.166
5777 | 12.518 | 0.709 | 3346.993 | 96.2833 | 4.1727
5778 | 12.516 | 0.714 | 3347.191 | 96.3 | 4.172
5779 | 12.488 | 0.692 | 3347.384 | 96.3167 | 4.1627
5780 | 12.511 | 0.692 | 3347.576 | 96.3333 | 4.1703
5781 | 12.496 | 0.692 | 3347.769 | 96.35 | 4.1653
5782 | 12.488 | 0.694 | 3347.961 | 96.3667 | 4.1627
5783 | 12.516 | 0.682 | 3348.151 | 96.3833 | 4.172
5784 | 12.501 | 0.691 | 3348.343 | 96.4 | 4.167
5785 | 12.494 | 0.692 | 3348.535 | 96.4167 | 4.1647
5786 | 12.504 | 0.677 | 3348.723 | 96.4333 | 4.168
5787 | 12.508 | 0.679 | 3348.912 | 96.45 | 4.1693
5788 | 12.493 | 0.697 | 3349.105 | 96.4667 | 4.1643
5789 | 12.518 | 0.689 | 3349.297 | 96.4833 | 4.1727
5790 | 12.509 | 0.674 | 3349.484 | 96.5 | 4.1697
5791 | 12.483 | 0.674 | 3349.671 | 96.5167 | 4.161
5792 | 12.513 | 0.692 | 3349.864 | 96.5333 | 4.171
5793 | 12.471 | 0.697 | 3350.057 | 96.55 | 4.157
5794 | 12.503 | 0.695 | 3350.25 | 96.5667 | 4.1677
5795 | 12.483 | 0.709 | 3350.447 | 96.5833 | 4.161
5796 | 12.501 | 0.681 | 3350.636 | 96.6 | 4.167
5797 | 12.503 | 0.686 | 3350.827 | 96.6167 | 4.1677
5798 | 12.498 | 0.671 | 3351.013 | 96.6333 | 4.166
5799 | 12.486 | 0.684 | 3351.203 | 96.65 | 4.162
5800 | 12.513 | 0.684 | 3351.393 | 96.6667 | 4.171
5801 | 12.499 | 0.692 | 3351.585 | 96.6833 | 4.1663
5802 | 12.476 | 0.682 | 3351.775 | 96.7 | 4.1587
5803 | 12.496 | 0.704 | 3351.97 | 96.7167 | 4.1653
5804 | 12.508 | 0.669 | 3352.156 | 96.7333 | 4.1693
5805 | 12.501 | 0.681 | 3352.345 | 96.75 | 4.167
5806 | 12.486 | 0.7 | 3352.54 | 96.7667 | 4.162
5807 | 12.494 | 0.686 | 3352.73 | 96.7833 | 4.1647
5808 | 12.501 | 0.679 | 3352.919 | 96.8 | 4.167
5809 | 12.529 | 0.651 | 3353.1 | 96.8167 | 4.1763
5810 | 12.498 | 0.686 | 3353.29 | 96.8333 | 4.166
5811 | 12.5 | 0.687 | 3353.481 | 96.85 | 4.1667
5812 | 12.493 | 0.674 | 3353.668 | 96.8667 | 4.1643
5813 | 12.491 | 0.707 | 3353.864 | 96.8833 | 4.1637
5814 | 12.473 | 0.676 | 3354.052 | 96.9 | 4.1577
5815 | 12.504 | 0.669 | 3354.238 | 96.9167 | 4.168
5816 | 12.458 | 0.676 | 3354.426 | 96.9333 | 4.1527
5817 | 12.521 | 0.705 | 3354.622 | 96.95 | 4.1737
5818 | 12.499 | 0.681 | 3354.811 | 96.9667 | 4.1663
5819 | 12.493 | 0.662 | 3354.995 | 96.9833 | 4.1643
5820 | 12.486 | 0.697 | 3355.188 | 97 | 4.162
5821 | 12.483 | 0.681 | 3355.377 | 97.0167 | 4.161
5822 | 12.481 | 0.686 | 3355.568 | 97.0333 | 4.1603
5823 | 12.468 | 0.684 | 3355.758 | 97.05 | 4.156
5824 | 12.493 | 0.677 | 3355.946 | 97.0667 | 4.1643
5825 | 12.478 | 0.7 | 3356.141 | 97.0833 | 4.1593
5826 | 12.508 | 0.682 | 3356.33 | 97.1 | 4.1693
5827 | 12.474 | 0.674 | 3356.517 | 97.1167 | 4.158
5828 | 12.524 | 0.672 | 3356.704 | 97.1333 | 4.1747
5829 | 12.518 | 0.667 | 3356.889 | 97.15 | 4.1727
5830 | 12.496 | 0.676 | 3357.077 | 97.1667 | 4.1653
5831 | 12.481 | 0.679 | 3357.266 | 97.1833 | 4.1603
5832 | 12.461 | 0.676 | 3357.454 | 97.2 | 4.1537
5833 | 12.534 | 0.659 | 3357.637 | 97.2167 | 4.178
5834 | 12.528 | 0.659 | 3357.82 | 97.2333 | 4.176
5835 | 12.521 | 0.667 | 3358.005 | 97.25 | 4.1737
5836 | 12.494 | 0.676 | 3358.193 | 97.2667 | 4.1647
5837 | 12.518 | 0.671 | 3358.379 | 97.2833 | 4.1727
5838 | 12.523 | 0.664 | 3358.564 | 97.3 | 4.1743
5839 | 12.511 | 0.657 | 3358.746 | 97.3167 | 4.1703
5840 | 12.494 | 0.667 | 3358.932 | 97.3333 | 4.1647
5841 | 12.519 | 0.656 | 3359.114 | 97.35 | 4.173
5842 | 12.501 | 0.666 | 3359.299 | 97.3667 | 4.167
5843 | 12.483 | 0.669 | 3359.484 | 97.3833 | 4.161
5844 | 12.487 | 0.651 | 3359.665 | 97.4 | 4.1623
5845 | 12.495 | 0.676 | 3359.853 | 97.4167 | 4.165
5846 | 12.481 | 0.659 | 3360.036 | 97.4333 | 4.1603
5847 | 12.498 | 0.671 | 3360.222 | 97.45 | 4.166
5848 | 12.5 | 0.676 | 3360.41 | 97.4667 | 4.1667
5849 | 12.488 | 0.684 | 3360.6 | 97.4833 | 4.1627
5850 | 12.496 | 0.657 | 3360.783 | 97.5 | 4.1653
5851 | 12.508 | 0.671 | 3360.969 | 97.5167 | 4.1693
5852 | 12.48 | 0.676 | 3361.157 | 97.5333 | 4.16
5853 | 12.491 | 0.661 | 3361.34 | 97.55 | 4.1637
5854 | 12.498 | 0.676 | 3361.528 | 97.5667 | 4.166
5855 | 12.503 | 0.671 | 3361.714 | 97.5833 | 4.1677
5856 | 12.496 | 0.664 | 3361.899 | 97.6 | 4.1653
5857 | 12.503 | 0.671 | 3362.085 | 97.6167 | 4.1677
5858 | 12.486 | 0.674 | 3362.272 | 97.6333 | 4.162
5859 | 12.513 | 0.659 | 3362.456 | 97.65 | 4.171
5860 | 12.483 | 0.667 | 3362.641 | 97.6667 | 4.161
5861 | 12.501 | 0.677 | 3362.829 | 97.6833 | 4.167
5862 | 12.481 | 0.667 | 3363.014 | 97.7 | 4.1603
5863 | 12.526 | 0.654 | 3363.196 | 97.7167 | 4.1753
5864 | 12.511 | 0.687 | 3363.387 | 97.7333 | 4.1703
5865 | 12.513 | 0.686 | 3363.577 | 97.75 | 4.171
5866 | 12.496 | 0.672 | 3363.764 | 97.7667 | 4.1653
5867 | 12.503 | 0.671 | 3363.95 | 97.7833 | 4.1677
5868 | 12.488 | 0.651 | 3364.131 | 97.8 | 4.1627
5869 | 12.506 | 0.656 | 3364.313 | 97.8167 | 4.1687
5870 | 12.491 | 0.651 | 3364.494 | 97.8333 | 4.1637
5871 | 12.475 | 0.682 | 3364.684 | 97.85 | 4.1583
5872 | 12.511 | 0.651 | 3364.865 | 97.8667 | 4.1703
5873 | 12.493 | 0.659 | 3365.048 | 97.8833 | 4.1643
5874 | 12.515 | 0.646 | 3365.227 | 97.9 | 4.1717
5875 | 12.49 | 0.657 | 3365.41 | 97.9167 | 4.1633
5876 | 12.508 | 0.661 | 3365.593 | 97.9333 | 4.1693
5877 | 12.48 | 0.657 | 3365.776 | 97.95 | 4.16
5878 | 12.483 | 0.648 | 3365.956 | 97.9667 | 4.161
5879 | 12.475 | 0.659 | 3366.139 | 97.9833 | 4.1583
5880 | 12.505 | 0.646 | 3366.319 | 98 | 4.1683
5881 | 12.483 | 0.671 | 3366.505 | 98.0167 | 4.161
5882 | 12.515 | 0.641 | 3366.683 | 98.0333 | 4.1717
5883 | 12.478 | 0.662 | 3366.867 | 98.05 | 4.1593
5884 | 12.491 | 0.654 | 3367.049 | 98.0667 | 4.1637
5885 | 12.493 | 0.674 | 3367.236 | 98.0833 | 4.1643
5886 | 12.505 | 0.672 | 3367.423 | 98.1 | 4.1683
5887 | 12.503 | 0.634 | 3367.599 | 98.1167 | 4.1677
5888 | 12.505 | 0.657 | 3367.781 | 98.1333 | 4.1683
5889 | 12.518 | 0.664 | 3367.966 | 98.15 | 4.1727
5890 | 12.511 | 0.666 | 3368.151 | 98.1667 | 4.1703
5891 | 12.498 | 0.666 | 3368.336 | 98.1833 | 4.166
5892 | 12.51 | 0.674 | 3368.523 | 98.2 | 4.17
5893 | 12.523 | 0.648 | 3368.703 | 98.2167 | 4.1743
5894 | 12.49 | 0.671 | 3368.889 | 98.2333 | 4.1633
5895 | 12.488 | 0.657 | 3369.072 | 98.25 | 4.1627
5896 | 12.523 | 0.674 | 3369.259 | 98.2667 | 4.1743
5897 | 12.491 | 0.643 | 3369.437 | 98.2833 | 4.1637
5898 | 12.508 | 0.639 | 3369.615 | 98.3 | 4.1693
5899 | 12.5 | 0.643 | 3369.793 | 98.3167 | 4.1667
5900 | 12.487 | 0.644 | 3369.972 | 98.3333 | 4.1623
5901 | 12.515 | 0.651 | 3370.153 | 98.35 | 4.1717
5902 | 12.49 | 0.674 | 3370.341 | 98.3667 | 4.1633
5903 | 12.503 | 0.628 | 3370.515 | 98.3833 | 4.1677
5904 | 12.515 | 0.646 | 3370.694 | 98.4 | 4.1717
5905 | 12.465 | 0.671 | 3370.881 | 98.4167 | 4.155
5906 | 12.51 | 0.648 | 3371.061 | 98.4333 | 4.17
5907 | 12.496 | 0.639 | 3371.238 | 98.45 | 4.1653
5908 | 12.481 | 0.659 | 3371.421 | 98.4667 | 4.1603
5909 | 12.513 | 0.651 | 3371.602 | 98.4833 | 4.171
5910 | 12.51 | 0.661 | 3371.786 | 98.5 | 4.17
5911 | 12.493 | 0.662 | 3371.97 | 98.5167 | 4.1643
5912 | 12.478 | 0.651 | 3372.151 | 98.5333 | 4.1593
5913 | 12.507 | 0.648 | 3372.331 | 98.55 | 4.169
5914 | 12.498 | 0.657 | 3372.513 | 98.5667 | 4.166
5915 | 12.466 | 0.657 | 3372.696 | 98.5833 | 4.1553
5916 | 12.488 | 0.674 | 3372.883 | 98.6 | 4.1627
5917 | 12.498 | 0.648 | 3373.063 | 98.6167 | 4.166
5918 | 12.502 | 0.643 | 3373.241 | 98.6333 | 4.1673
5919 | 12.493 | 0.639 | 3373.419 | 98.65 | 4.1643
5920 | 12.498 | 0.636 | 3373.596 | 98.6667 | 4.166
5921 | 12.5 | 0.661 | 3373.779 | 98.6833 | 4.1667
5922 | 12.518 | 0.639 | 3373.957 | 98.7 | 4.1727
5923 | 12.498 | 0.654 | 3374.138 | 98.7167 | 4.166
5924 | 12.501 | 0.641 | 3374.316 | 98.7333 | 4.167
5925 | 12.525 | 0.638 | 3374.494 | 98.75 | 4.175
5926 | 12.505 | 0.659 | 3374.677 | 98.7667 | 4.1683
5927 | 12.478 | 0.648 | 3374.857 | 98.7833 | 4.1593
5928 | 12.505 | 0.62 | 3375.029 | 98.8 | 4.1683
5929 | 12.492 | 0.648 | 3375.209 | 98.8167 | 4.164
5930 | 12.495 | 0.628 | 3375.383 | 98.8333 | 4.165
5931 | 12.477 | 0.628 | 3375.557 | 98.85 | 4.159
5932 | 12.52 | 0.636 | 3375.734 | 98.8667 | 4.1733
5933 | 12.473 | 0.639 | 3375.912 | 98.8833 | 4.1577
5934 | 12.483 | 0.662 | 3376.096 | 98.9 | 4.161
5935 | 12.493 | 0.621 | 3376.268 | 98.9167 | 4.1643
5936 | 12.489 | 0.633 | 3376.444 | 98.9333 | 4.163
5937 | 12.505 | 0.651 | 3376.625 | 98.95 | 4.1683
5938 | 12.503 | 0.626 | 3376.799 | 98.9667 | 4.1677
5939 | 12.502 | 0.651 | 3376.98 | 98.9833 | 4.1673
5940 | 12.498 | 0.636 | 3377.156 | 99 | 4.166
5941 | 12.49 | 0.628 | 3377.331 | 99.0167 | 4.1633
5942 | 12.515 | 0.641 | 3377.509 | 99.0333 | 4.1717
5943 | 12.487 | 0.633 | 3377.685 | 99.05 | 4.1623
5944 | 12.49 | 0.616 | 3377.856 | 99.0667 | 4.1633
5945 | 12.485 | 0.648 | 3378.036 | 99.0833 | 4.1617
5946 | 12.49 | 0.629 | 3378.21 | 99.1 | 4.1633
5947 | 12.485 | 0.624 | 3378.384 | 99.1167 | 4.1617
5948 | 12.493 | 0.621 | 3378.556 | 99.1333 | 4.1643
5949 | 12.477 | 0.656 | 3378.739 | 99.15 | 4.159
5950 | 12.49 | 0.628 | 3378.913 | 99.1667 | 4.1633
5951 | 12.478 | 0.633 | 3379.089 | 99.1833 | 4.1593
5952 | 12.49 | 0.613 | 3379.259 | 99.2 | 4.1633
5953 | 12.491 | 0.649 | 3379.439 | 99.2167 | 4.1637
5954 | 12.49 | 0.633 | 3379.615 | 99.2333 | 4.1633
5955 | 12.515 | 0.657 | 3379.798 | 99.25 | 4.1717
5956 | 12.467 | 0.616 | 3379.969 | 99.2667 | 4.1557
5957 | 12.49 | 0.638 | 3380.146 | 99.2833 | 4.1633
5958 | 12.483 | 0.618 | 3380.318 | 99.3 | 4.161
5959 | 12.513 | 0.62 | 3380.49 | 99.3167 | 4.171
5960 | 12.481 | 0.644 | 3380.669 | 99.3333 | 4.1603
5961 | 12.497 | 0.644 | 3380.848 | 99.35 | 4.1657
5962 | 12.5 | 0.611 | 3381.017 | 99.3667 | 4.1667
5963 | 12.51 | 0.644 | 3381.196 | 99.3833 | 4.17
5964 | 12.513 | 0.606 | 3381.365 | 99.4 | 4.171
5965 | 12.498 | 0.638 | 3381.542 | 99.4167 | 4.166
5966 | 12.511 | 0.621 | 3381.715 | 99.4333 | 4.1703
5967 | 12.51 | 0.633 | 3381.89 | 99.45 | 4.17
5968 | 12.496 | 0.634 | 3382.067 | 99.4667 | 4.1653
5969 | 12.496 | 0.616 | 3382.238 | 99.4833 | 4.1653
5970 | 12.515 | 0.624 | 3382.411 | 99.5 | 4.1717
5971 | 12.503 | 0.62 | 3382.583 | 99.5167 | 4.1677
5972 | 12.49 | 0.623 | 3382.756 | 99.5333 | 4.1633
5973 | 12.495 | 0.634 | 3382.933 | 99.55 | 4.165
5974 | 12.49 | 0.638 | 3383.11 | 99.5667 | 4.1633
5975 | 12.507 | 0.649 | 3383.29 | 99.5833 | 4.169
5976 | 12.513 | 0.631 | 3383.466 | 99.6 | 4.171
5977 | 12.535 | 0.608 | 3383.635 | 99.6167 | 4.1783
5978 | 12.488 | 0.649 | 3383.815 | 99.6333 | 4.1627
5979 | 12.483 | 0.641 | 3383.993 | 99.65 | 4.161
5980 | 12.513 | 0.603 | 3384.16 | 99.6667 | 4.171
5981 | 12.508 | 0.616 | 3384.332 | 99.6833 | 4.1693
5982 | 12.498 | 0.611 | 3384.501 | 99.7 | 4.166
5983 | 12.465 | 0.631 | 3384.677 | 99.7167 | 4.155
5984 | 12.525 | 0.644 | 3384.855 | 99.7333 | 4.175
5985 | 12.515 | 0.618 | 3385.027 | 99.75 | 4.1717
5986 | 12.51 | 0.608 | 3385.196 | 99.7667 | 4.17
5987 | 12.493 | 0.615 | 3385.367 | 99.7833 | 4.1643
5988 | 12.429 | 0.634 | 3385.543 | 99.8 | 4.143
5989 | 12.502 | 0.618 | 3385.715 | 99.8167 | 4.1673
5990 | 12.507 | 0.636 | 3385.891 | 99.8333 | 4.169
5991 | 12.508 | 0.631 | 3386.067 | 99.85 | 4.1693
5992 | 12.485 | 0.615 | 3386.237 | 99.8667 | 4.1617
5993 | 12.491 | 0.626 | 3386.411 | 99.8833 | 4.1637
5994 | 12.498 | 0.605 | 3386.579 | 99.9 | 4.166
5995 | 12.506 | 0.611 | 3386.749 | 99.9167 | 4.1687
5996 | 12.523 | 0.613 | 3386.919 | 99.9333 | 4.1743
5997 | 12.505 | 0.621 | 3387.092 | 99.95 | 4.1683
5998 | 12.487 | 0.646 | 3387.271 | 99.9667 | 4.1623
5999 | 12.478 | 0.633 | 3387.447 | 99.9833 | 4.1593
6000 | 12.483 | 0.615 | 3387.617 | 100 | 4.161
6001 | 12.518 | 0.608 | 3387.786 | 100.0167 | 4.1727
6002 | 12.528 | 0.603 | 3387.954 | 100.0333 | 4.176
6003 | 12.502 | 0.596 | 3388.12 | 100.05 | 4.1673
6004 | 12.49 | 0.624 | 3388.293 | 100.0667 | 4.1633
6005 | 12.493 | 0.605 | 3388.461 | 100.0833 | 4.1643
6006 | 12.513 | 0.618 | 3388.633 | 100.1 | 4.171
6007 | 12.525 | 0.598 | 3388.799 | 100.1167 | 4.175
6008 | 12.48 | 0.6 | 3388.965 | 100.1333 | 4.16
6009 | 12.505 | 0.616 | 3389.136 | 100.15 | 4.1683
6010 | 12.49 | 0.601 | 3389.303 | 100.1667 | 4.1633
6011 | 12.508 | 0.583 | 3389.465 | 100.1833 | 4.1693
6012 | 12.497 | 0.608 | 3389.634 | 100.2 | 4.1657
6013 | 12.488 | 0.616 | 3389.805 | 100.2167 | 4.1627
6014 | 12.506 | 0.596 | 3389.971 | 100.2333 | 4.1687
6015 | 12.488 | 0.633 | 3390.147 | 100.25 | 4.1627
6016 | 12.51 | 0.601 | 3390.314 | 100.2667 | 4.17
6017 | 12.498 | 0.6 | 3390.48 | 100.2833 | 4.166
6018 | 12.485 | 0.623 | 3390.654 | 100.3 | 4.1617
6019 | 12.513 | 0.618 | 3390.825 | 100.3167 | 4.171
6020 | 12.5 | 0.611 | 3390.995 | 100.3333 | 4.1667
6021 | 12.495 | 0.606 | 3391.163 | 100.35 | 4.165
6022 | 12.515 | 0.621 | 3391.336 | 100.3667 | 4.1717
6023 | 12.513 | 0.601 | 3391.503 | 100.3833 | 4.171
6024 | 12.528 | 0.603 | 3391.67 | 100.4 | 4.176
6025 | 12.474 | 0.608 | 3391.839 | 100.4167 | 4.158
6026 | 12.497 | 0.618 | 3392.011 | 100.4333 | 4.1657
6027 | 12.49 | 0.593 | 3392.176 | 100.45 | 4.1633
6028 | 12.495 | 0.59 | 3392.34 | 100.4667 | 4.165
6029 | 12.472 | 0.605 | 3392.508 | 100.4833 | 4.1573
6030 | 12.466 | 0.603 | 3392.675 | 100.5 | 4.1553
6031 | 12.505 | 0.593 | 3392.84 | 100.5167 | 4.1683
6032 | 12.51 | 0.62 | 3393.012 | 100.5333 | 4.17
6033 | 12.5 | 0.601 | 3393.179 | 100.55 | 4.1667
6034 | 12.505 | 0.603 | 3393.346 | 100.5667 | 4.1683
6035 | 12.493 | 0.598 | 3393.512 | 100.5833 | 4.1643
6036 | 12.503 | 0.621 | 3393.685 | 100.6 | 4.1677
6037 | 12.504 | 0.598 | 3393.851 | 100.6167 | 4.168
6038 | 12.475 | 0.591 | 3394.015 | 100.6333 | 4.1583
6039 | 12.51 | 0.59 | 3394.179 | 100.65 | 4.17
6040 | 12.495 | 0.6 | 3394.346 | 100.6667 | 4.165
6041 | 12.513 | 0.588 | 3394.509 | 100.6833 | 4.171
6042 | 12.457 | 0.62 | 3394.681 | 100.7 | 4.1523
6043 | 12.485 | 0.603 | 3394.849 | 100.7167 | 4.1617
6044 | 12.498 | 0.615 | 3395.019 | 100.7333 | 4.166
6045 | 12.508 | 0.56 | 3395.175 | 100.75 | 4.1693
6046 | 12.513 | 0.605 | 3395.343 | 100.7667 | 4.171
6047 | 12.492 | 0.616 | 3395.514 | 100.7833 | 4.164
6048 | 12.508 | 0.608 | 3395.683 | 100.8 | 4.1693
6049 | 12.505 | 0.596 | 3395.849 | 100.8167 | 4.1683
6050 | 12.503 | 0.603 | 3396.016 | 100.8333 | 4.1677
6051 | 12.513 | 0.615 | 3396.187 | 100.85 | 4.171
6052 | 12.5 | 0.578 | 3396.347 | 100.8667 | 4.1667
6053 | 12.476 | 0.596 | 3396.513 | 100.8833 | 4.1587
6054 | 12.493 | 0.603 | 3396.681 | 100.9 | 4.1643
6055 | 12.488 | 0.593 | 3396.845 | 100.9167 | 4.1627
6056 | 12.518 | 0.583 | 3397.008 | 100.9333 | 4.1727
6057 | 12.48 | 0.591 | 3397.172 | 100.95 | 4.16
6058 | 12.46 | 0.593 | 3397.337 | 100.9667 | 4.1533
6059 | 12.495 | 0.601 | 3397.504 | 100.9833 | 4.165
6060 | 12.512 | 0.573 | 3397.663 | 101 | 4.1707
6061 | 12.518 | 0.575 | 3397.822 | 101.0167 | 4.1727
6062 | 12.494 | 0.623 | 3397.996 | 101.0333 | 4.1647
6063 | 12.483 | 0.593 | 3398.16 | 101.05 | 4.161
6064 | 12.488 | 0.583 | 3398.322 | 101.0667 | 4.1627
6065 | 12.48 | 0.603 | 3398.49 | 101.0833 | 4.16
6066 | 12.491 | 0.603 | 3398.657 | 101.1 | 4.1637
6067 | 12.508 | 0.583 | 3398.82 | 101.1167 | 4.1693
6068 | 12.493 | 0.585 | 3398.982 | 101.1333 | 4.1643
6069 | 12.493 | 0.572 | 3399.141 | 101.15 | 4.1643
6070 | 12.492 | 0.59 | 3399.304 | 101.1667 | 4.164
6071 | 12.502 | 0.573 | 3399.464 | 101.1833 | 4.1673
6072 | 12.468 | 0.598 | 3399.63 | 101.2 | 4.156
6073 | 12.51 | 0.59 | 3399.793 | 101.2167 | 4.17
6074 | 12.508 | 0.595 | 3399.959 | 101.2333 | 4.1693
6075 | 12.508 | 0.58 | 3400.12 | 101.25 | 4.1693
6076 | 12.465 | 0.598 | 3400.286 | 101.2667 | 4.155
6077 | 12.52 | 0.575 | 3400.446 | 101.2833 | 4.1733
6078 | 12.478 | 0.596 | 3400.611 | 101.3 | 4.1593
6079 | 12.505 | 0.59 | 3400.775 | 101.3167 | 4.1683
6080 | 12.531 | 0.588 | 3400.938 | 101.3333 | 4.177
6081 | 12.508 | 0.57 | 3401.097 | 101.35 | 4.1693
6082 | 12.498 | 0.586 | 3401.26 | 101.3667 | 4.166
6083 | 12.49 | 0.58 | 3401.421 | 101.3833 | 4.1633
6084 | 12.473 | 0.591 | 3401.585 | 101.4 | 4.1577
6085 | 12.506 | 0.567 | 3401.742 | 101.4167 | 4.1687
6086 | 12.505 | 0.565 | 3401.899 | 101.4333 | 4.1683
6087 | 12.49 | 0.616 | 3402.071 | 101.45 | 4.1633
6088 | 12.49 | 0.562 | 3402.227 | 101.4667 | 4.1633
6089 | 12.485 | 0.577 | 3402.387 | 101.4833 | 4.1617
6090 | 12.507 | 0.573 | 3402.546 | 101.5 | 4.169
6091 | 12.502 | 0.582 | 3402.708 | 101.5167 | 4.1673
6092 | 12.495 | 0.608 | 3402.876 | 101.5333 | 4.165
6093 | 12.508 | 0.585 | 3403.039 | 101.55 | 4.1693
6094 | 12.48 | 0.575 | 3403.198 | 101.5667 | 4.16
6095 | 12.478 | 0.601 | 3403.365 | 101.5833 | 4.1593
6096 | 12.5 | 0.572 | 3403.524 | 101.6 | 4.1667
6097 | 12.523 | 0.555 | 3403.678 | 101.6167 | 4.1743
6098 | 12.506 | 0.578 | 3403.839 | 101.6333 | 4.1687
6099 | 12.482 | 0.61 | 3404.009 | 101.65 | 4.1607
6100 | 12.517 | 0.586 | 3404.171 | 101.6667 | 4.1723
6101 | 12.49 | 0.586 | 3404.334 | 101.6833 | 4.1633
6102 | 12.503 | 0.58 | 3404.495 | 101.7 | 4.1677
6103 | 12.512 | 0.565 | 3404.652 | 101.7167 | 4.1707
6104 | 12.526 | 0.555 | 3404.807 | 101.7333 | 4.1753
6105 | 12.513 | 0.563 | 3404.963 | 101.75 | 4.171
6106 | 12.503 | 0.557 | 3405.118 | 101.7667 | 4.1677
6107 | 12.52 | 0.582 | 3405.279 | 101.7833 | 4.1733
6108 | 12.498 | 0.567 | 3405.437 | 101.8 | 4.166
6109 | 12.5 | 0.586 | 3405.6 | 101.8167 | 4.1667
6110 | 12.495 | 0.616 | 3405.771 | 101.8333 | 4.165
6111 | 12.523 | 0.578 | 3405.931 | 101.85 | 4.1743
6112 | 12.502 | 0.565 | 3406.088 | 101.8667 | 4.1673
6113 | 12.543 | 0.575 | 3406.248 | 101.8833 | 4.181
6114 | 12.483 | 0.557 | 3406.403 | 101.9 | 4.161
6115 | 12.493 | 0.577 | 3406.563 | 101.9167 | 4.1643
6116 | 12.492 | 0.542 | 3406.713 | 101.9333 | 4.164
6117 | 12.508 | 0.588 | 3406.877 | 101.95 | 4.1693
6118 | 12.497 | 0.56 | 3407.032 | 101.9667 | 4.1657
6119 | 12.507 | 0.563 | 3407.189 | 101.9833 | 4.169
6120 | 12.505 | 0.565 | 3407.346 | 102 | 4.1683
6121 | 12.49 | 0.56 | 3407.501 | 102.0167 | 4.1633
6122 | 12.483 | 0.548 | 3407.654 | 102.0333 | 4.161
6123 | 12.483 | 0.6 | 3407.82 | 102.05 | 4.161
6124 | 12.498 | 0.58 | 3407.981 | 102.0667 | 4.166
6125 | 12.533 | 0.558 | 3408.136 | 102.0833 | 4.1777
6126 | 12.5 | 0.568 | 3408.294 | 102.1 | 4.1667
6127 | 12.5 | 0.583 | 3408.456 | 102.1167 | 4.1667
6128 | 12.483 | 0.56 | 3408.612 | 102.1333 | 4.161
6129 | 12.49 | 0.567 | 3408.769 | 102.15 | 4.1633
6130 | 12.515 | 0.568 | 3408.927 | 102.1667 | 4.1717
6131 | 12.503 | 0.591 | 3409.092 | 102.1833 | 4.1677
6132 | 12.52 | 0.548 | 3409.244 | 102.2 | 4.1733
6133 | 12.516 | 0.563 | 3409.4 | 102.2167 | 4.172
6134 | 12.478 | 0.565 | 3409.557 | 102.2333 | 4.1593
6135 | 12.495 | 0.55 | 3409.71 | 102.25 | 4.165
6136 | 12.497 | 0.565 | 3409.867 | 102.2667 | 4.1657
6137 | 12.52 | 0.542 | 3410.018 | 102.2833 | 4.1733
6138 | 12.52 | 0.56 | 3410.173 | 102.3 | 4.1733
6139 | 12.515 | 0.568 | 3410.331 | 102.3167 | 4.1717
6140 | 12.498 | 0.539 | 3410.481 | 102.3333 | 4.166
6141 | 12.53 | 0.553 | 3410.635 | 102.35 | 4.1767
6142 | 12.498 | 0.55 | 3410.788 | 102.3667 | 4.166
6143 | 12.503 | 0.555 | 3410.942 | 102.3833 | 4.1677
6144 | 12.5 | 0.59 | 3411.106 | 102.4 | 4.1667
6145 | 12.449 | 0.57 | 3411.264 | 102.4167 | 4.1497
6146 | 12.53 | 0.544 | 3411.415 | 102.4333 | 4.1767
6147 | 12.5 | 0.568 | 3411.573 | 102.45 | 4.1667
6148 | 12.513 | 0.555 | 3411.727 | 102.4667 | 4.171
6149 | 12.49 | 0.555 | 3411.881 | 102.4833 | 4.1633
6150 | 12.5 | 0.544 | 3412.032 | 102.5 | 4.1667
6151 | 12.498 | 0.555 | 3412.187 | 102.5167 | 4.166
6152 | 12.495 | 0.557 | 3412.341 | 102.5333 | 4.165
6153 | 12.513 | 0.558 | 3412.496 | 102.55 | 4.171
6154 | 12.505 | 0.56 | 3412.652 | 102.5667 | 4.1683
6155 | 12.492 | 0.588 | 3412.815 | 102.5833 | 4.164
6156 | 12.513 | 0.542 | 3412.966 | 102.6 | 4.171
6157 | 12.492 | 0.547 | 3413.117 | 102.6167 | 4.164
6158 | 12.482 | 0.57 | 3413.276 | 102.6333 | 4.1607
6159 | 12.5 | 0.548 | 3413.428 | 102.65 | 4.1667
6160 | 12.495 | 0.535 | 3413.577 | 102.6667 | 4.165
6161 | 12.49 | 0.557 | 3413.731 | 102.6833 | 4.1633
6162 | 12.52 | 0.54 | 3413.881 | 102.7 | 4.1733
6163 | 12.505 | 0.535 | 3414.03 | 102.7167 | 4.1683
6164 | 12.508 | 0.545 | 3414.181 | 102.7333 | 4.1693
6165 | 12.498 | 0.535 | 3414.33 | 102.75 | 4.166
6166 | 12.498 | 0.547 | 3414.482 | 102.7667 | 4.166
6167 | 12.508 | 0.547 | 3414.634 | 102.7833 | 4.1693
6168 | 12.513 | 0.54 | 3414.784 | 102.8 | 4.171
6169 | 12.491 | 0.575 | 3414.944 | 102.8167 | 4.1637
6170 | 12.52 | 0.557 | 3415.098 | 102.8333 | 4.1733
6171 | 12.508 | 0.539 | 3415.248 | 102.85 | 4.1693
6172 | 12.49 | 0.542 | 3415.398 | 102.8667 | 4.1633
6173 | 12.488 | 0.557 | 3415.553 | 102.8833 | 4.1627
6174 | 12.502 | 0.544 | 3415.704 | 102.9 | 4.1673
6175 | 12.515 | 0.532 | 3415.852 | 102.9167 | 4.1717
6176 | 12.51 | 0.53 | 3415.999 | 102.9333 | 4.17
6177 | 12.493 | 0.525 | 3416.145 | 102.95 | 4.1643
6178 | 12.508 | 0.555 | 3416.299 | 102.9667 | 4.1693
6179 | 12.485 | 0.542 | 3416.45 | 102.9833 | 4.1617
6180 | 12.533 | 0.555 | 3416.604 | 103 | 4.1777
6181 | 12.537 | 0.519 | 3416.748 | 103.0167 | 4.179
6182 | 12.51 | 0.555 | 3416.902 | 103.0333 | 4.17
6183 | 12.522 | 0.54 | 3417.052 | 103.05 | 4.174
6184 | 12.527 | 0.552 | 3417.206 | 103.0667 | 4.1757
6185 | 12.473 | 0.535 | 3417.354 | 103.0833 | 4.1577
6186 | 12.505 | 0.539 | 3417.504 | 103.1 | 4.1683
6187 | 12.5 | 0.534 | 3417.652 | 103.1167 | 4.1667
6188 | 12.525 | 0.537 | 3417.802 | 103.1333 | 4.175
6189 | 12.509 | 0.542 | 3417.952 | 103.15 | 4.1697
6190 | 12.493 | 0.53 | 3418.099 | 103.1667 | 4.1643
6191 | 12.52 | 0.519 | 3418.243 | 103.1833 | 4.1733
6192 | 12.505 | 0.535 | 3418.392 | 103.2 | 4.1683
6193 | 12.503 | 0.54 | 3418.542 | 103.2167 | 4.1677
6194 | 12.497 | 0.512 | 3418.685 | 103.2333 | 4.1657
6195 | 12.5 | 0.545 | 3418.836 | 103.25 | 4.1667
6196 | 12.492 | 0.552 | 3418.989 | 103.2667 | 4.164
6197 | 12.527 | 0.53 | 3419.136 | 103.2833 | 4.1757
6198 | 12.525 | 0.514 | 3419.279 | 103.3 | 4.175
6199 | 12.515 | 0.532 | 3419.427 | 103.3167 | 4.1717
6200 | 12.49 | 0.53 | 3419.574 | 103.3333 | 4.1633
6201 | 12.512 | 0.555 | 3419.729 | 103.35 | 4.1707
6202 | 12.482 | 0.525 | 3419.875 | 103.3667 | 4.1607
6203 | 12.46 | 0.547 | 3420.026 | 103.3833 | 4.1533
6204 | 12.497 | 0.537 | 3420.176 | 103.4 | 4.1657
6205 | 12.5 | 0.545 | 3420.327 | 103.4167 | 4.1667
6206 | 12.49 | 0.53 | 3420.474 | 103.4333 | 4.1633
6207 | 12.52 | 0.53 | 3420.621 | 103.45 | 4.1733
6208 | 12.499 | 0.545 | 3420.773 | 103.4667 | 4.1663
6209 | 12.52 | 0.547 | 3420.925 | 103.4833 | 4.1733
6210 | 12.527 | 0.553 | 3421.078 | 103.5 | 4.1757
6211 | 12.475 | 0.54 | 3421.229 | 103.5167 | 4.1583
6212 | 12.507 | 0.535 | 3421.377 | 103.5333 | 4.169
6213 | 12.525 | 0.542 | 3421.528 | 103.55 | 4.175
6214 | 12.482 | 0.54 | 3421.678 | 103.5667 | 4.1607
6215 | 12.489 | 0.522 | 3421.823 | 103.5833 | 4.163
6216 | 12.485 | 0.509 | 3421.964 | 103.6 | 4.1617
6217 | 12.507 | 0.519 | 3422.108 | 103.6167 | 4.169
6218 | 12.49 | 0.527 | 3422.255 | 103.6333 | 4.1633
6219 | 12.502 | 0.539 | 3422.405 | 103.65 | 4.1673
6220 | 12.517 | 0.539 | 3422.554 | 103.6667 | 4.1723
6221 | 12.502 | 0.548 | 3422.707 | 103.6833 | 4.1673
6222 | 12.495 | 0.515 | 3422.85 | 103.7 | 4.165
6223 | 12.487 | 0.542 | 3423 | 103.7167 | 4.1623
6224 | 12.51 | 0.537 | 3423.149 | 103.7333 | 4.17
6225 | 12.5 | 0.527 | 3423.296 | 103.75 | 4.1667
6226 | 12.492 | 0.502 | 3423.435 | 103.7667 | 4.164
6227 | 12.519 | 0.517 | 3423.579 | 103.7833 | 4.173
6228 | 12.49 | 0.524 | 3423.724 | 103.8 | 4.1633
6229 | 12.527 | 0.534 | 3423.873 | 103.8167 | 4.1757
6230 | 12.479 | 0.54 | 3424.023 | 103.8333 | 4.1597
6231 | 12.494 | 0.499 | 3424.161 | 103.85 | 4.1647
6232 | 12.512 | 0.517 | 3424.305 | 103.8667 | 4.1707
6233 | 12.5 | 0.504 | 3424.445 | 103.8833 | 4.1667
6234 | 12.495 | 0.525 | 3424.591 | 103.9 | 4.165
6235 | 12.508 | 0.524 | 3424.736 | 103.9167 | 4.1693
6236 | 12.498 | 0.54 | 3424.886 | 103.9333 | 4.166
6237 | 12.525 | 0.529 | 3425.033 | 103.95 | 4.175
6238 | 12.489 | 0.497 | 3425.171 | 103.9667 | 4.163
6239 | 12.492 | 0.519 | 3425.315 | 103.9833 | 4.164
6240 | 12.5 | 0.509 | 3425.457 | 104 | 4.1667
6241 | 12.49 | 0.517 | 3425.6 | 104.0167 | 4.1633
6242 | 12.525 | 0.509 | 3425.742 | 104.0333 | 4.175
6243 | 12.51 | 0.501 | 3425.881 | 104.05 | 4.17
6244 | 12.495 | 0.555 | 3426.035 | 104.0667 | 4.165
6245 | 12.48 | 0.525 | 3426.181 | 104.0833 | 4.16
6246 | 12.477 | 0.519 | 3426.325 | 104.1 | 4.159
6247 | 12.505 | 0.504 | 3426.465 | 104.1167 | 4.1683
6248 | 12.507 | 0.512 | 3426.607 | 104.1333 | 4.169
6249 | 12.477 | 0.527 | 3426.754 | 104.15 | 4.159
6250 | 12.495 | 0.501 | 3426.893 | 104.1667 | 4.165
6251 | 12.477 | 0.504 | 3427.033 | 104.1833 | 4.159
6252 | 12.489 | 0.525 | 3427.179 | 104.2 | 4.163
6253 | 12.51 | 0.532 | 3427.327 | 104.2167 | 4.17
6254 | 12.487 | 0.512 | 3427.469 | 104.2333 | 4.1623
6255 | 12.486 | 0.512 | 3427.611 | 104.25 | 4.162
6256 | 12.5 | 0.542 | 3427.762 | 104.2667 | 4.1667
6257 | 12.482 | 0.512 | 3427.904 | 104.2833 | 4.1607
6258 | 12.54 | 0.51 | 3428.046 | 104.3 | 4.18
6259 | 12.525 | 0.509 | 3428.187 | 104.3167 | 4.175
6260 | 12.495 | 0.496 | 3428.325 | 104.3333 | 4.165
6261 | 12.51 | 0.509 | 3428.467 | 104.35 | 4.17
6262 | 12.503 | 0.524 | 3428.612 | 104.3667 | 4.1677
6263 | 12.485 | 0.529 | 3428.759 | 104.3833 | 4.1617
6264 | 12.521 | 0.517 | 3428.902 | 104.4 | 4.1737
6265 | 12.51 | 0.517 | 3429.046 | 104.4167 | 4.17
6266 | 12.491 | 0.527 | 3429.192 | 104.4333 | 4.1637
6267 | 12.498 | 0.489 | 3429.328 | 104.45 | 4.166
6268 | 12.533 | 0.487 | 3429.463 | 104.4667 | 4.1777
6269 | 12.521 | 0.496 | 3429.601 | 104.4833 | 4.1737
6270 | 12.524 | 0.506 | 3429.741 | 104.5 | 4.1747
6271 | 12.494 | 0.51 | 3429.883 | 104.5167 | 4.1647
6272 | 12.544 | 0.496 | 3430.021 | 104.5333 | 4.1813
6273 | 12.508 | 0.507 | 3430.162 | 104.55 | 4.1693
6274 | 12.476 | 0.501 | 3430.301 | 104.5667 | 4.1587
6275 | 12.536 | 0.512 | 3430.443 | 104.5833 | 4.1787
6276 | 12.516 | 0.552 | 3430.597 | 104.6 | 4.172
6277 | 12.501 | 0.542 | 3430.747 | 104.6167 | 4.167
6278 | 12.501 | 0.519 | 3430.891 | 104.6333 | 4.167
6279 | 12.504 | 0.489 | 3431.027 | 104.65 | 4.168
6280 | 12.524 | 0.492 | 3431.164 | 104.6667 | 4.1747
6281 | 12.496 | 0.502 | 3431.303 | 104.6833 | 4.1653
6282 | 12.526 | 0.491 | 3431.439 | 104.7 | 4.1753
6283 | 12.509 | 0.512 | 3431.582 | 104.7167 | 4.1697
6284 | 12.493 | 0.481 | 3431.715 | 104.7333 | 4.1643
6285 | 12.48 | 0.484 | 3431.85 | 104.75 | 4.16
6286 | 12.498 | 0.492 | 3431.987 | 104.7667 | 4.166
6287 | 12.511 | 0.525 | 3432.133 | 104.7833 | 4.1703
6288 | 12.518 | 0.486 | 3432.268 | 104.8 | 4.1727
6289 | 12.501 | 0.492 | 3432.404 | 104.8167 | 4.167
6290 | 12.498 | 0.512 | 3432.547 | 104.8333 | 4.166
6291 | 12.485 | 0.496 | 3432.684 | 104.85 | 4.1617
6292 | 12.519 | 0.504 | 3432.824 | 104.8667 | 4.173
6293 | 12.473 | 0.517 | 3432.968 | 104.8833 | 4.1577
6294 | 12.496 | 0.477 | 3433.1 | 104.9 | 4.1653
6295 | 12.49 | 0.514 | 3433.243 | 104.9167 | 4.1633
6296 | 12.501 | 0.499 | 3433.382 | 104.9333 | 4.167
6297 | 12.526 | 0.499 | 3433.52 | 104.95 | 4.1753
6298 | 12.498 | 0.496 | 3433.658 | 104.9667 | 4.166
6299 | 12.501 | 0.481 | 3433.792 | 104.9833 | 4.167
6300 | 12.493 | 0.487 | 3433.927 | 105 | 4.1643
6301 | 12.508 | 0.479 | 3434.06 | 105.0167 | 4.1693
6302 | 12.503 | 0.486 | 3434.195 | 105.0333 | 4.1677
6303 | 12.53 | 0.494 | 3434.332 | 105.05 | 4.1767
6304 | 12.494 | 0.506 | 3434.473 | 105.0667 | 4.1647
6305 | 12.494 | 0.476 | 3434.605 | 105.0833 | 4.1647
6306 | 12.495 | 0.474 | 3434.736 | 105.1 | 4.165
6307 | 12.518 | 0.494 | 3434.874 | 105.1167 | 4.1727
6308 | 12.486 | 0.501 | 3435.013 | 105.1333 | 4.162
6309 | 12.493 | 0.535 | 3435.161 | 105.15 | 4.1643
6310 | 12.501 | 0.491 | 3435.298 | 105.1667 | 4.167
6311 | 12.518 | 0.501 | 3435.437 | 105.1833 | 4.1727
6312 | 12.503 | 0.491 | 3435.573 | 105.2 | 4.1677
6313 | 12.48 | 0.489 | 3435.709 | 105.2167 | 4.16
6314 | 12.503 | 0.514 | 3435.852 | 105.2333 | 4.1677
6315 | 12.512 | 0.491 | 3435.988 | 105.25 | 4.1707
6316 | 12.5 | 0.496 | 3436.125 | 105.2667 | 4.1667
6317 | 12.497 | 0.501 | 3436.265 | 105.2833 | 4.1657
6318 | 12.502 | 0.477 | 3436.397 | 105.3 | 4.1673
6319 | 12.505 | 0.492 | 3436.534 | 105.3167 | 4.1683
6320 | 12.512 | 0.466 | 3436.663 | 105.3333 | 4.1707
6321 | 12.507 | 0.489 | 3436.799 | 105.35 | 4.169
6322 | 12.514 | 0.489 | 3436.935 | 105.3667 | 4.1713
6323 | 12.509 | 0.489 | 3437.071 | 105.3833 | 4.1697
6324 | 12.529 | 0.502 | 3437.21 | 105.4 | 4.1763
6325 | 12.476 | 0.463 | 3437.338 | 105.4167 | 4.1587
6326 | 12.477 | 0.489 | 3437.474 | 105.4333 | 4.159
6327 | 12.487 | 0.507 | 3437.615 | 105.45 | 4.1623
6328 | 12.509 | 0.484 | 3437.75 | 105.4667 | 4.1697
6329 | 12.517 | 0.481 | 3437.883 | 105.4833 | 4.1723
6330 | 12.494 | 0.491 | 3438.019 | 105.5 | 4.1647
6331 | 12.494 | 0.504 | 3438.159 | 105.5167 | 4.1647
6332 | 12.506 | 0.522 | 3438.304 | 105.5333 | 4.1687
6333 | 12.459 | 0.464 | 3438.433 | 105.55 | 4.153
6334 | 12.52 | 0.507 | 3438.574 | 105.5667 | 4.1733
6335 | 12.512 | 0.494 | 3438.711 | 105.5833 | 4.1707
6336 | 12.492 | 0.491 | 3438.847 | 105.6 | 4.164
6337 | 12.496 | 0.499 | 3438.986 | 105.6167 | 4.1653
6338 | 12.522 | 0.515 | 3439.129 | 105.6333 | 4.174
6339 | 12.534 | 0.472 | 3439.26 | 105.65 | 4.178
6340 | 12.512 | 0.482 | 3439.395 | 105.6667 | 4.1707
6341 | 12.507 | 0.491 | 3439.531 | 105.6833 | 4.169
6342 | 12.489 | 0.471 | 3439.662 | 105.7 | 4.163
6343 | 12.535 | 0.451 | 3439.787 | 105.7167 | 4.1783
6344 | 12.51 | 0.456 | 3439.914 | 105.7333 | 4.17
6345 | 12.537 | 0.454 | 3440.04 | 105.75 | 4.179
6346 | 12.507 | 0.487 | 3440.175 | 105.7667 | 4.169
6347 | 12.525 | 0.444 | 3440.299 | 105.7833 | 4.175
6348 | 12.515 | 0.474 | 3440.43 | 105.8 | 4.1717
6349 | 12.494 | 0.466 | 3440.56 | 105.8167 | 4.1647
6350 | 12.494 | 0.472 | 3440.691 | 105.8333 | 4.1647
6351 | 12.507 | 0.481 | 3440.824 | 105.85 | 4.169
6352 | 12.499 | 0.487 | 3440.96 | 105.8667 | 4.1663
6353 | 12.48 | 0.476 | 3441.092 | 105.8833 | 4.16
6354 | 12.515 | 0.476 | 3441.224 | 105.9 | 4.1717
6355 | 12.515 | 0.466 | 3441.353 | 105.9167 | 4.1717
6356 | 12.517 | 0.494 | 3441.49 | 105.9333 | 4.1723
6357 | 12.51 | 0.487 | 3441.626 | 105.95 | 4.17
6358 | 12.489 | 0.484 | 3441.76 | 105.9667 | 4.163
6359 | 12.5 | 0.439 | 3441.882 | 105.9833 | 4.1667
6360 | 12.515 | 0.468 | 3442.012 | 106 | 4.1717
6361 | 12.503 | 0.482 | 3442.146 | 106.0167 | 4.1677
6362 | 12.52 | 0.468 | 3442.276 | 106.0333 | 4.1733
6363 | 12.502 | 0.446 | 3442.4 | 106.05 | 4.1673
6364 | 12.501 | 0.474 | 3442.531 | 106.0667 | 4.167
6365 | 12.514 | 0.474 | 3442.663 | 106.0833 | 4.1713
6366 | 12.493 | 0.464 | 3442.792 | 106.1 | 4.1643
6367 | 12.493 | 0.481 | 3442.926 | 106.1167 | 4.1643
6368 | 12.503 | 0.458 | 3443.053 | 106.1333 | 4.1677
6369 | 12.48 | 0.464 | 3443.182 | 106.15 | 4.16
6370 | 12.515 | 0.466 | 3443.311 | 106.1667 | 4.1717
6371 | 12.498 | 0.492 | 3443.448 | 106.1833 | 4.166
6372 | 12.498 | 0.464 | 3443.577 | 106.2 | 4.166
6373 | 12.495 | 0.482 | 3443.711 | 106.2167 | 4.165
6374 | 12.53 | 0.486 | 3443.846 | 106.2333 | 4.1767
6375 | 12.47 | 0.471 | 3443.977 | 106.25 | 4.1567
6376 | 12.517 | 0.484 | 3444.111 | 106.2667 | 4.1723
6377 | 12.495 | 0.472 | 3444.242 | 106.2833 | 4.165
6378 | 12.492 | 0.463 | 3444.371 | 106.3 | 4.164
6379 | 12.519 | 0.506 | 3444.511 | 106.3167 | 4.173
6380 | 12.494 | 0.449 | 3444.636 | 106.3333 | 4.1647
6381 | 12.502 | 0.464 | 3444.765 | 106.35 | 4.1673
6382 | 12.515 | 0.471 | 3444.896 | 106.3667 | 4.1717
6383 | 12.504 | 0.472 | 3445.027 | 106.3833 | 4.168
6384 | 12.525 | 0.459 | 3445.155 | 106.4 | 4.175
6385 | 12.522 | 0.453 | 3445.281 | 106.4167 | 4.174
6386 | 12.504 | 0.459 | 3445.408 | 106.4333 | 4.168
6387 | 12.5 | 0.469 | 3445.539 | 106.45 | 4.1667
6388 | 12.494 | 0.471 | 3445.669 | 106.4667 | 4.1647
6389 | 12.499 | 0.486 | 3445.804 | 106.4833 | 4.1663
6390 | 12.527 | 0.458 | 3445.932 | 106.5 | 4.1757
6391 | 12.512 | 0.468 | 3446.062 | 106.5167 | 4.1707
6392 | 12.499 | 0.456 | 3446.188 | 106.5333 | 4.1663
6393 | 12.516 | 0.454 | 3446.314 | 106.55 | 4.172
6394 | 12.522 | 0.472 | 3446.446 | 106.5667 | 4.174
6395 | 12.514 | 0.448 | 3446.57 | 106.5833 | 4.1713
6396 | 12.496 | 0.461 | 3446.698 | 106.6 | 4.1653
6397 | 12.499 | 0.458 | 3446.825 | 106.6167 | 4.1663
6398 | 12.491 | 0.471 | 3446.956 | 106.6333 | 4.1637
6399 | 12.489 | 0.456 | 3447.083 | 106.65 | 4.163
6400 | 12.504 | 0.474 | 3447.214 | 106.6667 | 4.168
6401 | 12.482 | 0.497 | 3447.353 | 106.6833 | 4.1607
6402 | 12.497 | 0.441 | 3447.475 | 106.7 | 4.1657
6403 | 12.497 | 0.482 | 3447.609 | 106.7167 | 4.1657
6404 | 12.512 | 0.451 | 3447.734 | 106.7333 | 4.1707
6405 | 12.499 | 0.456 | 3447.861 | 106.75 | 4.1663
6406 | 12.491 | 0.446 | 3447.985 | 106.7667 | 4.1637
6407 | 12.512 | 0.444 | 3448.108 | 106.7833 | 4.1707
6408 | 12.492 | 0.481 | 3448.242 | 106.8 | 4.164
6409 | 12.517 | 0.428 | 3448.361 | 106.8167 | 4.1723
6410 | 12.497 | 0.472 | 3448.492 | 106.8333 | 4.1657
6411 | 12.537 | 0.469 | 3448.623 | 106.85 | 4.179
6412 | 12.517 | 0.443 | 3448.746 | 106.8667 | 4.1723
6413 | 12.527 | 0.486 | 3448.881 | 106.8833 | 4.1757
6414 | 12.504 | 0.446 | 3449.004 | 106.9 | 4.168
6415 | 12.487 | 0.441 | 3449.127 | 106.9167 | 4.1623
6416 | 12.526 | 0.436 | 3449.248 | 106.9333 | 4.1753
6417 | 12.481 | 0.449 | 3449.373 | 106.95 | 4.1603
6418 | 12.527 | 0.434 | 3449.493 | 106.9667 | 4.1757
6419 | 12.482 | 0.449 | 3449.618 | 106.9833 | 4.1607
6420 | 12.531 | 0.444 | 3449.742 | 107 | 4.177
6421 | 12.516 | 0.449 | 3449.866 | 107.0167 | 4.172
6422 | 12.474 | 0.449 | 3449.991 | 107.0333 | 4.158
6423 | 12.524 | 0.431 | 3450.111 | 107.05 | 4.1747
6424 | 12.494 | 0.459 | 3450.239 | 107.0667 | 4.1647
6425 | 12.527 | 0.443 | 3450.362 | 107.0833 | 4.1757
6426 | 12.501 | 0.439 | 3450.484 | 107.1 | 4.167
6427 | 12.489 | 0.446 | 3450.608 | 107.1167 | 4.163
6428 | 12.501 | 0.463 | 3450.736 | 107.1333 | 4.167
6429 | 12.499 | 0.468 | 3450.866 | 107.15 | 4.1663
6430 | 12.492 | 0.43 | 3450.985 | 107.1667 | 4.164
6431 | 12.491 | 0.425 | 3451.103 | 107.1833 | 4.1637
6432 | 12.515 | 0.456 | 3451.23 | 107.2 | 4.1717
6433 | 12.492 | 0.461 | 3451.358 | 107.2167 | 4.164
6434 | 12.526 | 0.425 | 3451.476 | 107.2333 | 4.1753
6435 | 12.529 | 0.438 | 3451.597 | 107.25 | 4.1763
6436 | 12.513 | 0.423 | 3451.715 | 107.2667 | 4.171
6437 | 12.491 | 0.441 | 3451.837 | 107.2833 | 4.1637
6438 | 12.472 | 0.436 | 3451.958 | 107.3 | 4.1573
6439 | 12.504 | 0.443 | 3452.082 | 107.3167 | 4.168
6440 | 12.518 | 0.448 | 3452.206 | 107.3333 | 4.1727
6441 | 12.508 | 0.436 | 3452.327 | 107.35 | 4.1693
6442 | 12.491 | 0.439 | 3452.449 | 107.3667 | 4.1637
6443 | 12.501 | 0.43 | 3452.568 | 107.3833 | 4.167
6444 | 12.503 | 0.428 | 3452.687 | 107.4 | 4.1677
6445 | 12.499 | 0.459 | 3452.815 | 107.4167 | 4.1663
6446 | 12.499 | 0.444 | 3452.938 | 107.4333 | 4.1663
6447 | 12.521 | 0.431 | 3453.058 | 107.45 | 4.1737
6448 | 12.493 | 0.423 | 3453.176 | 107.4667 | 4.1643
6449 | 12.511 | 0.453 | 3453.302 | 107.4833 | 4.1703
6450 | 12.522 | 0.433 | 3453.422 | 107.5 | 4.174
6451 | 12.496 | 0.434 | 3453.542 | 107.5167 | 4.1653
6452 | 12.499 | 0.434 | 3453.663 | 107.5333 | 4.1663
6453 | 12.479 | 0.426 | 3453.781 | 107.55 | 4.1597
6454 | 12.513 | 0.451 | 3453.906 | 107.5667 | 4.171
6455 | 12.522 | 0.472 | 3454.038 | 107.5833 | 4.174
6456 | 12.509 | 0.456 | 3454.165 | 107.6 | 4.1697
6457 | 12.496 | 0.436 | 3454.286 | 107.6167 | 4.1653
6458 | 12.481 | 0.461 | 3454.414 | 107.6333 | 4.1603
6459 | 12.507 | 0.458 | 3454.541 | 107.65 | 4.169
6460 | 12.521 | 0.446 | 3454.665 | 107.6667 | 4.1737
6461 | 12.514 | 0.453 | 3454.79 | 107.6833 | 4.1713
6462 | 12.522 | 0.433 | 3454.91 | 107.7 | 4.174
6463 | 12.504 | 0.431 | 3455.03 | 107.7167 | 4.168
6464 | 12.494 | 0.408 | 3455.144 | 107.7333 | 4.1647
6465 | 12.511 | 0.405 | 3455.256 | 107.75 | 4.1703
6466 | 12.486 | 0.434 | 3455.377 | 107.7667 | 4.162
6467 | 12.493 | 0.438 | 3455.498 | 107.7833 | 4.1643
6468 | 12.504 | 0.431 | 3455.618 | 107.8 | 4.168
6469 | 12.504 | 0.428 | 3455.737 | 107.8167 | 4.168
6470 | 12.516 | 0.415 | 3455.852 | 107.8333 | 4.172
6471 | 12.499 | 0.43 | 3455.972 | 107.85 | 4.1663
6472 | 12.504 | 0.406 | 3456.084 | 107.8667 | 4.168
6473 | 12.528 | 0.451 | 3456.21 | 107.8833 | 4.176
6474 | 12.489 | 0.413 | 3456.324 | 107.9 | 4.163
6475 | 12.509 | 0.416 | 3456.44 | 107.9167 | 4.1697
6476 | 12.522 | 0.425 | 3456.558 | 107.9333 | 4.174
6477 | 12.521 | 0.421 | 3456.675 | 107.95 | 4.1737
6478 | 12.529 | 0.42 | 3456.791 | 107.9667 | 4.1763
6479 | 12.531 | 0.446 | 3456.915 | 107.9833 | 4.177
6480 | 12.498 | 0.448 | 3457.04 | 108 | 4.166
6481 | 12.519 | 0.451 | 3457.165 | 108.0167 | 4.173
6482 | 12.494 | 0.439 | 3457.287 | 108.0333 | 4.1647
6483 | 12.513 | 0.426 | 3457.405 | 108.05 | 4.171
6484 | 12.507 | 0.453 | 3457.531 | 108.0667 | 4.169
6485 | 12.496 | 0.428 | 3457.65 | 108.0833 | 4.1653
6486 | 12.483 | 0.421 | 3457.767 | 108.1 | 4.161
6487 | 12.478 | 0.443 | 3457.89 | 108.1167 | 4.1593
6488 | 12.53 | 0.418 | 3458.006 | 108.1333 | 4.1767
6489 | 12.496 | 0.431 | 3458.126 | 108.15 | 4.1653
6490 | 12.513 | 0.426 | 3458.244 | 108.1667 | 4.171
6491 | 12.519 | 0.413 | 3458.359 | 108.1833 | 4.173
6492 | 12.499 | 0.403 | 3458.471 | 108.2 | 4.1663
6493 | 12.517 | 0.415 | 3458.586 | 108.2167 | 4.1723
6494 | 12.512 | 0.421 | 3458.703 | 108.2333 | 4.1707
6495 | 12.541 | 0.438 | 3458.825 | 108.25 | 4.1803
6496 | 12.516 | 0.408 | 3458.938 | 108.2667 | 4.172
6497 | 12.499 | 0.401 | 3459.05 | 108.2833 | 4.1663
6498 | 12.498 | 0.408 | 3459.163 | 108.3 | 4.166
6499 | 12.504 | 0.418 | 3459.279 | 108.3167 | 4.168
6500 | 12.518 | 0.434 | 3459.4 | 108.3333 | 4.1727
6501 | 12.526 | 0.411 | 3459.514 | 108.35 | 4.1753
6502 | 12.529 | 0.431 | 3459.634 | 108.3667 | 4.1763
6503 | 12.499 | 0.418 | 3459.75 | 108.3833 | 4.1663
6504 | 12.496 | 0.423 | 3459.868 | 108.4 | 4.1653
6505 | 12.524 | 0.408 | 3459.981 | 108.4167 | 4.1747
6506 | 12.516 | 0.416 | 3460.097 | 108.4333 | 4.172
6507 | 12.531 | 0.423 | 3460.214 | 108.45 | 4.177
6508 | 12.488 | 0.413 | 3460.329 | 108.4667 | 4.1627
6509 | 12.494 | 0.421 | 3460.446 | 108.4833 | 4.1647
6510 | 12.493 | 0.421 | 3460.563 | 108.5 | 4.1643
6511 | 12.504 | 0.411 | 3460.677 | 108.5167 | 4.168
6512 | 12.508 | 0.405 | 3460.79 | 108.5333 | 4.1693
6513 | 12.501 | 0.413 | 3460.904 | 108.55 | 4.167
6514 | 12.516 | 0.43 | 3461.024 | 108.5667 | 4.172
6515 | 12.499 | 0.403 | 3461.136 | 108.5833 | 4.1663
6516 | 12.516 | 0.396 | 3461.246 | 108.6 | 4.172
6517 | 12.504 | 0.433 | 3461.366 | 108.6167 | 4.168
6518 | 12.506 | 0.388 | 3461.474 | 108.6333 | 4.1687
6519 | 12.521 | 0.396 | 3461.584 | 108.65 | 4.1737
6520 | 12.486 | 0.395 | 3461.694 | 108.6667 | 4.162
6521 | 12.488 | 0.413 | 3461.808 | 108.6833 | 4.1627
6522 | 12.508 | 0.434 | 3461.929 | 108.7 | 4.1693
6523 | 12.524 | 0.39 | 3462.037 | 108.7167 | 4.1747
6524 | 12.499 | 0.39 | 3462.146 | 108.7333 | 4.1663
6525 | 12.513 | 0.396 | 3462.256 | 108.75 | 4.171
6526 | 12.531 | 0.405 | 3462.368 | 108.7667 | 4.177
6527 | 12.513 | 0.426 | 3462.487 | 108.7833 | 4.171
6528 | 12.511 | 0.396 | 3462.597 | 108.8 | 4.1703
6529 | 12.498 | 0.377 | 3462.702 | 108.8167 | 4.166
6530 | 12.496 | 0.439 | 3462.824 | 108.8333 | 4.1653
6531 | 12.478 | 0.395 | 3462.933 | 108.85 | 4.1593
6532 | 12.509 | 0.385 | 3463.04 | 108.8667 | 4.1697
6533 | 12.528 | 0.401 | 3463.152 | 108.8833 | 4.176
6534 | 12.511 | 0.433 | 3463.272 | 108.9 | 4.1703
6535 | 12.471 | 0.406 | 3463.385 | 108.9167 | 4.157
6536 | 12.516 | 0.418 | 3463.501 | 108.9333 | 4.172
6537 | 12.508 | 0.39 | 3463.609 | 108.95 | 4.1693
6538 | 12.491 | 0.398 | 3463.72 | 108.9667 | 4.1637
6539 | 12.501 | 0.383 | 3463.826 | 108.9833 | 4.167
6540 | 12.511 | 0.398 | 3463.937 | 109 | 4.1703
6541 | 12.493 | 0.415 | 3464.052 | 109.0167 | 4.1643
6542 | 12.508 | 0.413 | 3464.167 | 109.0333 | 4.1693
6543 | 12.501 | 0.405 | 3464.28 | 109.05 | 4.167
6544 | 12.508 | 0.416 | 3464.395 | 109.0667 | 4.1693
6545 | 12.506 | 0.398 | 3464.506 | 109.0833 | 4.1687
6546 | 12.491 | 0.4 | 3464.617 | 109.1 | 4.1637
6547 | 12.496 | 0.4 | 3464.728 | 109.1167 | 4.1653
6548 | 12.506 | 0.393 | 3464.837 | 109.1333 | 4.1687
6549 | 12.511 | 0.413 | 3464.952 | 109.15 | 4.1703
6550 | 12.491 | 0.4 | 3465.063 | 109.1667 | 4.1637
6551 | 12.521 | 0.378 | 3465.168 | 109.1833 | 4.1737
6552 | 12.531 | 0.393 | 3465.277 | 109.2 | 4.177
6553 | 12.529 | 0.403 | 3465.389 | 109.2167 | 4.1763
6554 | 12.504 | 0.411 | 3465.503 | 109.2333 | 4.168
6555 | 12.476 | 0.431 | 3465.623 | 109.25 | 4.1587
6556 | 12.498 | 0.396 | 3465.733 | 109.2667 | 4.166
6557 | 12.504 | 0.385 | 3465.84 | 109.2833 | 4.168
6558 | 12.534 | 0.377 | 3465.945 | 109.3 | 4.178
6559 | 12.501 | 0.378 | 3466.05 | 109.3167 | 4.167
6560 | 12.531 | 0.403 | 3466.162 | 109.3333 | 4.177
6561 | 12.521 | 0.398 | 3466.273 | 109.35 | 4.1737
6562 | 12.491 | 0.434 | 3466.393 | 109.3667 | 4.1637
6563 | 12.521 | 0.403 | 3466.505 | 109.3833 | 4.1737
6564 | 12.546 | 0.441 | 3466.628 | 109.4 | 4.182
6565 | 12.513 | 0.396 | 3466.738 | 109.4167 | 4.171
6566 | 12.506 | 0.401 | 3466.85 | 109.4333 | 4.1687
6567 | 12.516 | 0.368 | 3466.952 | 109.45 | 4.172
6568 | 12.511 | 0.398 | 3467.062 | 109.4667 | 4.1703
6569 | 12.516 | 0.388 | 3467.17 | 109.4833 | 4.172
6570 | 12.514 | 0.352 | 3467.268 | 109.5 | 4.1713
6571 | 12.501 | 0.393 | 3467.377 | 109.5167 | 4.167
6572 | 12.506 | 0.37 | 3467.48 | 109.5333 | 4.1687
6573 | 12.513 | 0.368 | 3467.582 | 109.55 | 4.171
6574 | 12.501 | 0.373 | 3467.686 | 109.5667 | 4.167
6575 | 12.518 | 0.375 | 3467.79 | 109.5833 | 4.1727
6576 | 12.533 | 0.378 | 3467.895 | 109.6 | 4.1777
6577 | 12.526 | 0.387 | 3468.003 | 109.6167 | 4.1753
6578 | 12.494 | 0.36 | 3468.103 | 109.6333 | 4.1647
6579 | 12.508 | 0.358 | 3468.202 | 109.65 | 4.1693
6580 | 12.506 | 0.4 | 3468.313 | 109.6667 | 4.1687
6581 | 12.511 | 0.387 | 3468.421 | 109.6833 | 4.1703
6582 | 12.501 | 0.372 | 3468.524 | 109.7 | 4.167
6583 | 12.508 | 0.396 | 3468.634 | 109.7167 | 4.1693
6584 | 12.506 | 0.382 | 3468.74 | 109.7333 | 4.1687
6585 | 12.465 | 0.373 | 3468.844 | 109.75 | 4.155
6586 | 12.503 | 0.373 | 3468.948 | 109.7667 | 4.1677
6587 | 12.515 | 0.406 | 3469.061 | 109.7833 | 4.1717
6588 | 12.489 | 0.396 | 3469.171 | 109.8 | 4.163
6589 | 12.504 | 0.38 | 3469.276 | 109.8167 | 4.168
6590 | 12.513 | 0.4 | 3469.387 | 109.8333 | 4.171
6591 | 12.501 | 0.403 | 3469.499 | 109.85 | 4.167
6592 | 12.528 | 0.377 | 3469.604 | 109.8667 | 4.176
6593 | 12.501 | 0.392 | 3469.713 | 109.8833 | 4.167
6594 | 12.508 | 0.388 | 3469.821 | 109.9 | 4.1693
6595 | 12.52 | 0.352 | 3469.918 | 109.9167 | 4.1733
6596 | 12.513 | 0.365 | 3470.02 | 109.9333 | 4.171
6597 | 12.481 | 0.367 | 3470.121 | 109.95 | 4.1603
6598 | 12.506 | 0.372 | 3470.225 | 109.9667 | 4.1687
6599 | 12.521 | 0.36 | 3470.325 | 109.9833 | 4.1737
6600 | 12.493 | 0.383 | 3470.431 | 110 | 4.1643
6601 | 12.496 | 0.355 | 3470.53 | 110.0167 | 4.1653
6602 | 12.501 | 0.367 | 3470.632 | 110.0333 | 4.167
6603 | 12.498 | 0.36 | 3470.732 | 110.05 | 4.166
6604 | 12.487 | 0.332 | 3470.824 | 110.0667 | 4.1623
6605 | 12.485 | 0.375 | 3470.928 | 110.0833 | 4.1617
6606 | 12.513 | 0.368 | 3471.031 | 110.1 | 4.171
6607 | 12.541 | 0.372 | 3471.134 | 110.1167 | 4.1803
6608 | 12.518 | 0.393 | 3471.243 | 110.1333 | 4.1727
6609 | 12.472 | 0.347 | 3471.339 | 110.15 | 4.1573
6610 | 12.548 | 0.35 | 3471.437 | 110.1667 | 4.1827
6611 | 12.521 | 0.393 | 3471.546 | 110.1833 | 4.1737
6612 | 12.513 | 0.387 | 3471.653 | 110.2 | 4.171
6613 | 12.518 | 0.357 | 3471.752 | 110.2167 | 4.1727
6614 | 12.531 | 0.349 | 3471.849 | 110.2333 | 4.177
6615 | 12.508 | 0.365 | 3471.95 | 110.25 | 4.1693
6616 | 12.493 | 0.334 | 3472.043 | 110.2667 | 4.1643
6617 | 12.507 | 0.372 | 3472.146 | 110.2833 | 4.169
6618 | 12.488 | 0.358 | 3472.246 | 110.3 | 4.1627
6619 | 12.508 | 0.355 | 3472.345 | 110.3167 | 4.1693
6620 | 12.473 | 0.354 | 3472.443 | 110.3333 | 4.1577
6621 | 12.493 | 0.344 | 3472.538 | 110.35 | 4.1643
6622 | 12.498 | 0.362 | 3472.639 | 110.3667 | 4.166
6623 | 12.513 | 0.35 | 3472.736 | 110.3833 | 4.171
6624 | 12.483 | 0.372 | 3472.839 | 110.4 | 4.161
6625 | 12.503 | 0.349 | 3472.936 | 110.4167 | 4.1677
6626 | 12.508 | 0.36 | 3473.036 | 110.4333 | 4.1693
6627 | 12.496 | 0.373 | 3473.14 | 110.45 | 4.1653
6628 | 12.523 | 0.332 | 3473.232 | 110.4667 | 4.1743
6629 | 12.518 | 0.35 | 3473.33 | 110.4833 | 4.1727
6630 | 12.501 | 0.375 | 3473.434 | 110.5 | 4.167
6631 | 12.536 | 0.368 | 3473.536 | 110.5167 | 4.1787
6632 | 12.516 | 0.415 | 3473.651 | 110.5333 | 4.172
6633 | 12.483 | 0.373 | 3473.755 | 110.55 | 4.161
6634 | 12.505 | 0.345 | 3473.851 | 110.5667 | 4.1683
6635 | 12.483 | 0.33 | 3473.943 | 110.5833 | 4.161
6636 | 12.517 | 0.327 | 3474.034 | 110.6 | 4.1723
6637 | 12.513 | 0.342 | 3474.129 | 110.6167 | 4.171
6638 | 12.491 | 0.35 | 3474.226 | 110.6333 | 4.1637
6639 | 12.508 | 0.334 | 3474.319 | 110.65 | 4.1693
6640 | 12.519 | 0.335 | 3474.412 | 110.6667 | 4.173
6641 | 12.493 | 0.36 | 3474.512 | 110.6833 | 4.1643
6642 | 12.503 | 0.33 | 3474.604 | 110.7 | 4.1677
6643 | 12.5 | 0.347 | 3474.7 | 110.7167 | 4.1667
6644 | 12.525 | 0.342 | 3474.795 | 110.7333 | 4.175
6645 | 12.503 | 0.342 | 3474.89 | 110.75 | 4.1677
6646 | 12.491 | 0.325 | 3474.98 | 110.7667 | 4.1637
6647 | 12.488 | 0.327 | 3475.071 | 110.7833 | 4.1627
6648 | 12.503 | 0.355 | 3475.17 | 110.8 | 4.1677
6649 | 12.503 | 0.354 | 3475.268 | 110.8167 | 4.1677
6650 | 12.511 | 0.362 | 3475.369 | 110.8333 | 4.1703
6651 | 12.498 | 0.368 | 3475.471 | 110.85 | 4.166
6652 | 12.506 | 0.342 | 3475.566 | 110.8667 | 4.1687
6653 | 12.496 | 0.349 | 3475.663 | 110.8833 | 4.1653
6654 | 12.499 | 0.345 | 3475.759 | 110.9 | 4.1663
6655 | 12.458 | 0.344 | 3475.854 | 110.9167 | 4.1527
6656 | 12.513 | 0.337 | 3475.948 | 110.9333 | 4.171
6657 | 12.513 | 0.352 | 3476.045 | 110.95 | 4.171
6658 | 12.504 | 0.342 | 3476.14 | 110.9667 | 4.168
6659 | 12.493 | 0.329 | 3476.232 | 110.9833 | 4.1643
6660 | 12.478 | 0.322 | 3476.321 | 111 | 4.1593
6661 | 12.493 | 0.329 | 3476.413 | 111.0167 | 4.1643
6662 | 12.483 | 0.34 | 3476.507 | 111.0333 | 4.161
6663 | 12.508 | 0.344 | 3476.603 | 111.05 | 4.1693
6664 | 12.486 | 0.352 | 3476.7 | 111.0667 | 4.162
6665 | 12.47 | 0.316 | 3476.788 | 111.0833 | 4.1567
6666 | 12.478 | 0.339 | 3476.882 | 111.1 | 4.1593
6667 | 12.508 | 0.34 | 3476.976 | 111.1167 | 4.1693
6668 | 12.496 | 0.319 | 3477.065 | 111.1333 | 4.1653
6669 | 12.503 | 0.362 | 3477.166 | 111.15 | 4.1677
6670 | 12.511 | 0.387 | 3477.273 | 111.1667 | 4.1703
6671 | 12.491 | 0.35 | 3477.37 | 111.1833 | 4.1637
6672 | 12.52 | 0.344 | 3477.466 | 111.2 | 4.1733
6673 | 12.516 | 0.335 | 3477.559 | 111.2167 | 4.172
6674 | 12.522 | 0.325 | 3477.649 | 111.2333 | 4.174
6675 | 12.48 | 0.316 | 3477.737 | 111.25 | 4.16
6676 | 12.501 | 0.32 | 3477.826 | 111.2667 | 4.167
6677 | 12.476 | 0.319 | 3477.915 | 111.2833 | 4.1587
6678 | 12.5 | 0.354 | 3478.013 | 111.3 | 4.1667
6679 | 12.501 | 0.32 | 3478.102 | 111.3167 | 4.167
6680 | 12.528 | 0.311 | 3478.188 | 111.3333 | 4.176
6681 | 12.526 | 0.327 | 3478.279 | 111.35 | 4.1753
6682 | 12.495 | 0.309 | 3478.364 | 111.3667 | 4.165
6683 | 12.518 | 0.311 | 3478.451 | 111.3833 | 4.1727
6684 | 12.508 | 0.307 | 3478.536 | 111.4 | 4.1693
6685 | 12.513 | 0.337 | 3478.63 | 111.4167 | 4.171
6686 | 12.52 | 0.32 | 3478.719 | 111.4333 | 4.1733
6687 | 12.508 | 0.312 | 3478.805 | 111.45 | 4.1693
6688 | 12.496 | 0.347 | 3478.902 | 111.4667 | 4.1653
6689 | 12.493 | 0.32 | 3478.991 | 111.4833 | 4.1643
6690 | 12.54 | 0.363 | 3479.092 | 111.5 | 4.18
6691 | 12.516 | 0.34 | 3479.187 | 111.5167 | 4.172
6692 | 12.498 | 0.344 | 3479.282 | 111.5333 | 4.166
6693 | 12.487 | 0.342 | 3479.377 | 111.55 | 4.1623
6694 | 12.503 | 0.301 | 3479.46 | 111.5667 | 4.1677
6695 | 12.505 | 0.316 | 3479.548 | 111.5833 | 4.1683
6696 | 12.528 | 0.312 | 3479.635 | 111.6 | 4.176
6697 | 12.506 | 0.339 | 3479.729 | 111.6167 | 4.1687
6698 | 12.513 | 0.317 | 3479.817 | 111.6333 | 4.171
6699 | 12.506 | 0.329 | 3479.908 | 111.65 | 4.1687
6700 | 12.491 | 0.324 | 3479.998 | 111.6667 | 4.1637
6701 | 12.495 | 0.342 | 3480.093 | 111.6833 | 4.165
6702 | 12.521 | 0.297 | 3480.176 | 111.7 | 4.1737
6703 | 12.505 | 0.304 | 3480.26 | 111.7167 | 4.1683
6704 | 12.486 | 0.339 | 3480.354 | 111.7333 | 4.162
6705 | 12.515 | 0.297 | 3480.437 | 111.75 | 4.1717
6706 | 12.514 | 0.329 | 3480.528 | 111.7667 | 4.1713
6707 | 12.496 | 0.291 | 3480.609 | 111.7833 | 4.1653
6708 | 12.52 | 0.34 | 3480.703 | 111.8 | 4.1733
6709 | 12.501 | 0.309 | 3480.789 | 111.8167 | 4.167
6710 | 12.498 | 0.302 | 3480.873 | 111.8333 | 4.166
6711 | 12.501 | 0.349 | 3480.97 | 111.85 | 4.167
6712 | 12.513 | 0.327 | 3481.061 | 111.8667 | 4.171
6713 | 12.508 | 0.357 | 3481.16 | 111.8833 | 4.1693
6714 | 12.503 | 0.314 | 3481.247 | 111.9 | 4.1677
6715 | 12.498 | 0.306 | 3481.332 | 111.9167 | 4.166
6716 | 12.495 | 0.312 | 3481.418 | 111.9333 | 4.165
6717 | 12.526 | 0.319 | 3481.507 | 111.95 | 4.1753
6718 | 12.52 | 0.302 | 3481.591 | 111.9667 | 4.1733
6719 | 12.492 | 0.306 | 3481.676 | 111.9833 | 4.164
6720 | 12.513 | 0.322 | 3481.766 | 112 | 4.171
6721 | 12.488 | 0.302 | 3481.85 | 112.0167 | 4.1627
6722 | 12.528 | 0.319 | 3481.938 | 112.0333 | 4.176
6723 | 12.513 | 0.301 | 3482.022 | 112.05 | 4.171
6724 | 12.511 | 0.294 | 3482.104 | 112.0667 | 4.1703
6725 | 12.503 | 0.292 | 3482.185 | 112.0833 | 4.1677
6726 | 12.48 | 0.309 | 3482.27 | 112.1 | 4.16
6727 | 12.52 | 0.337 | 3482.364 | 112.1167 | 4.1733
6728 | 12.501 | 0.301 | 3482.447 | 112.1333 | 4.167
6729 | 12.493 | 0.316 | 3482.535 | 112.15 | 4.1643
6730 | 12.513 | 0.317 | 3482.623 | 112.1667 | 4.171
6731 | 12.51 | 0.314 | 3482.71 | 112.1833 | 4.17
6732 | 12.501 | 0.299 | 3482.793 | 112.2 | 4.167
6733 | 12.496 | 0.301 | 3482.877 | 112.2167 | 4.1653
6734 | 12.49 | 0.291 | 3482.958 | 112.2333 | 4.1633
6735 | 12.511 | 0.299 | 3483.041 | 112.25 | 4.1703
6736 | 12.493 | 0.291 | 3483.122 | 112.2667 | 4.1643
6737 | 12.521 | 0.276 | 3483.198 | 112.2833 | 4.1737
6738 | 12.51 | 0.325 | 3483.289 | 112.3 | 4.17
6739 | 12.51 | 0.312 | 3483.375 | 112.3167 | 4.17
6740 | 12.508 | 0.302 | 3483.459 | 112.3333 | 4.1693
6741 | 12.493 | 0.294 | 3483.541 | 112.35 | 4.1643
6742 | 12.508 | 0.302 | 3483.625 | 112.3667 | 4.1693
6743 | 12.51 | 0.32 | 3483.714 | 112.3833 | 4.17
6744 | 12.511 | 0.307 | 3483.8 | 112.4 | 4.1703
6745 | 12.488 | 0.297 | 3483.882 | 112.4167 | 4.1627
6746 | 12.498 | 0.274 | 3483.958 | 112.4333 | 4.166
6747 | 12.518 | 0.301 | 3484.042 | 112.45 | 4.1727
6748 | 12.523 | 0.311 | 3484.128 | 112.4667 | 4.1743
6749 | 12.525 | 0.278 | 3484.205 | 112.4833 | 4.175
6750 | 12.5 | 0.289 | 3484.285 | 112.5 | 4.1667
6751 | 12.523 | 0.289 | 3484.366 | 112.5167 | 4.1743
6752 | 12.511 | 0.281 | 3484.444 | 112.5333 | 4.1703
6753 | 12.493 | 0.287 | 3484.524 | 112.55 | 4.1643
6754 | 12.508 | 0.292 | 3484.605 | 112.5667 | 4.1693
6755 | 12.503 | 0.316 | 3484.693 | 112.5833 | 4.1677
6756 | 12.49 | 0.335 | 3484.786 | 112.6 | 4.1633
6757 | 12.488 | 0.299 | 3484.869 | 112.6167 | 4.1627
6758 | 12.505 | 0.316 | 3484.957 | 112.6333 | 4.1683
6759 | 12.51 | 0.294 | 3485.038 | 112.65 | 4.17
6760 | 12.493 | 0.307 | 3485.124 | 112.6667 | 4.1643
6761 | 12.485 | 0.273 | 3485.199 | 112.6833 | 4.1617
6762 | 12.505 | 0.282 | 3485.278 | 112.7 | 4.1683
6763 | 12.495 | 0.284 | 3485.357 | 112.7167 | 4.165
6764 | 12.498 | 0.282 | 3485.435 | 112.7333 | 4.166
6765 | 12.49 | 0.284 | 3485.514 | 112.75 | 4.1633
6766 | 12.508 | 0.282 | 3485.592 | 112.7667 | 4.1693
6767 | 12.475 | 0.297 | 3485.675 | 112.7833 | 4.1583
6768 | 12.51 | 0.282 | 3485.753 | 112.8 | 4.17
6769 | 12.506 | 0.294 | 3485.835 | 112.8167 | 4.1687
6770 | 12.478 | 0.291 | 3485.916 | 112.8333 | 4.1593
6771 | 12.505 | 0.278 | 3485.993 | 112.85 | 4.1683
6772 | 12.498 | 0.268 | 3486.067 | 112.8667 | 4.166
6773 | 12.496 | 0.294 | 3486.149 | 112.8833 | 4.1653
6774 | 12.49 | 0.287 | 3486.229 | 112.9 | 4.1633
6775 | 12.508 | 0.269 | 3486.303 | 112.9167 | 4.1693
6776 | 12.528 | 0.278 | 3486.381 | 112.9333 | 4.176
6777 | 12.495 | 0.286 | 3486.46 | 112.95 | 4.165
6778 | 12.493 | 0.296 | 3486.542 | 112.9667 | 4.1643
6779 | 12.501 | 0.339 | 3486.636 | 112.9833 | 4.167
6780 | 12.488 | 0.296 | 3486.718 | 113 | 4.1627
6781 | 12.496 | 0.287 | 3486.798 | 113.0167 | 4.1653
6782 | 12.495 | 0.291 | 3486.879 | 113.0333 | 4.165
6783 | 12.505 | 0.282 | 3486.957 | 113.05 | 4.1683
6784 | 12.523 | 0.259 | 3487.029 | 113.0667 | 4.1743
6785 | 12.513 | 0.291 | 3487.11 | 113.0833 | 4.171
6786 | 12.525 | 0.273 | 3487.186 | 113.1 | 4.175
6787 | 12.52 | 0.286 | 3487.265 | 113.1167 | 4.1733
6788 | 12.503 | 0.249 | 3487.334 | 113.1333 | 4.1677
6789 | 12.491 | 0.268 | 3487.408 | 113.15 | 4.1637
6790 | 12.477 | 0.263 | 3487.481 | 113.1667 | 4.159
6791 | 12.487 | 0.304 | 3487.566 | 113.1833 | 4.1623
6792 | 12.531 | 0.266 | 3487.64 | 113.2 | 4.177
6793 | 12.511 | 0.235 | 3487.705 | 113.2167 | 4.1703
6794 | 12.49 | 0.311 | 3487.791 | 113.2333 | 4.1633
6795 | 12.512 | 0.273 | 3487.867 | 113.25 | 4.1707
6796 | 12.513 | 0.259 | 3487.939 | 113.2667 | 4.171
6797 | 12.5 | 0.259 | 3488.011 | 113.2833 | 4.1667
6798 | 12.51 | 0.248 | 3488.08 | 113.3 | 4.17
6799 | 12.525 | 0.256 | 3488.151 | 113.3167 | 4.175
6800 | 12.51 | 0.254 | 3488.221 | 113.3333 | 4.17
6801 | 12.498 | 0.271 | 3488.297 | 113.35 | 4.166
6802 | 12.485 | 0.274 | 3488.373 | 113.3667 | 4.1617
6803 | 12.495 | 0.287 | 3488.453 | 113.3833 | 4.165
6804 | 12.506 | 0.251 | 3488.522 | 113.4 | 4.1687
6805 | 12.515 | 0.258 | 3488.594 | 113.4167 | 4.1717
6806 | 12.475 | 0.278 | 3488.671 | 113.4333 | 4.1583
6807 | 12.503 | 0.269 | 3488.746 | 113.45 | 4.1677
6808 | 12.51 | 0.258 | 3488.817 | 113.4667 | 4.17
6809 | 12.493 | 0.256 | 3488.888 | 113.4833 | 4.1643
6810 | 12.475 | 0.243 | 3488.956 | 113.5 | 4.1583
6811 | 12.488 | 0.254 | 3489.026 | 113.5167 | 4.1627
6812 | 12.492 | 0.266 | 3489.1 | 113.5333 | 4.164
6813 | 12.497 | 0.241 | 3489.167 | 113.55 | 4.1657
6814 | 12.493 | 0.284 | 3489.246 | 113.5667 | 4.1643
6815 | 12.508 | 0.264 | 3489.32 | 113.5833 | 4.1693
6816 | 12.518 | 0.281 | 3489.398 | 113.6 | 4.1727
6817 | 12.513 | 0.273 | 3489.473 | 113.6167 | 4.171
6818 | 12.513 | 0.278 | 3489.551 | 113.6333 | 4.171
6819 | 12.51 | 0.273 | 3489.626 | 113.65 | 4.17
6820 | 12.498 | 0.238 | 3489.692 | 113.6667 | 4.166
6821 | 12.498 | 0.243 | 3489.76 | 113.6833 | 4.166
6822 | 12.508 | 0.276 | 3489.836 | 113.7 | 4.1693
6823 | 12.495 | 0.304 | 3489.921 | 113.7167 | 4.165
6824 | 12.505 | 0.269 | 3489.996 | 113.7333 | 4.1683
6825 | 12.5 | 0.276 | 3490.072 | 113.75 | 4.1667
6826 | 12.53 | 0.264 | 3490.146 | 113.7667 | 4.1767
6827 | 12.508 | 0.254 | 3490.216 | 113.7833 | 4.1693
6828 | 12.505 | 0.279 | 3490.294 | 113.8 | 4.1683
6829 | 12.526 | 0.24 | 3490.361 | 113.8167 | 4.1753
6830 | 12.501 | 0.278 | 3490.438 | 113.8333 | 4.167
6831 | 12.518 | 0.254 | 3490.508 | 113.85 | 4.1727
6832 | 12.505 | 0.243 | 3490.576 | 113.8667 | 4.1683
6833 | 12.528 | 0.246 | 3490.644 | 113.8833 | 4.176
6834 | 12.488 | 0.241 | 3490.711 | 113.9 | 4.1627
6835 | 12.518 | 0.248 | 3490.78 | 113.9167 | 4.1727
6836 | 12.5 | 0.284 | 3490.859 | 113.9333 | 4.1667
6837 | 12.502 | 0.226 | 3490.922 | 113.95 | 4.1673
6838 | 12.52 | 0.264 | 3490.995 | 113.9667 | 4.1733
6839 | 12.483 | 0.284 | 3491.074 | 113.9833 | 4.161
6840 | 12.485 | 0.244 | 3491.142 | 114 | 4.1617
6841 | 12.523 | 0.253 | 3491.212 | 114.0167 | 4.1743
6842 | 12.47 | 0.226 | 3491.275 | 114.0333 | 4.1567
6843 | 12.488 | 0.278 | 3491.352 | 114.05 | 4.1627
6844 | 12.505 | 0.236 | 3491.418 | 114.0667 | 4.1683
6845 | 12.518 | 0.302 | 3491.502 | 114.0833 | 4.1727
6846 | 12.526 | 0.276 | 3491.579 | 114.1 | 4.1753
6847 | 12.516 | 0.282 | 3491.657 | 114.1167 | 4.172
6848 | 12.51 | 0.246 | 3491.725 | 114.1333 | 4.17
6849 | 12.51 | 0.253 | 3491.796 | 114.15 | 4.17
6850 | 12.525 | 0.253 | 3491.866 | 114.1667 | 4.175
6851 | 12.508 | 0.235 | 3491.931 | 114.1833 | 4.1693
6852 | 12.518 | 0.24 | 3491.998 | 114.2 | 4.1727
6853 | 12.473 | 0.251 | 3492.068 | 114.2167 | 4.1577
6854 | 12.515 | 0.246 | 3492.136 | 114.2333 | 4.1717
6855 | 12.51 | 0.226 | 3492.199 | 114.25 | 4.17
6856 | 12.498 | 0.235 | 3492.264 | 114.2667 | 4.166
6857 | 12.482 | 0.256 | 3492.335 | 114.2833 | 4.1607
6858 | 12.49 | 0.223 | 3492.397 | 114.3 | 4.1633
6859 | 12.528 | 0.221 | 3492.459 | 114.3167 | 4.176
6860 | 12.502 | 0.248 | 3492.528 | 114.3333 | 4.1673
6861 | 12.513 | 0.264 | 3492.601 | 114.35 | 4.171
6862 | 12.503 | 0.263 | 3492.674 | 114.3667 | 4.1677
6863 | 12.497 | 0.244 | 3492.742 | 114.3833 | 4.1657
6864 | 12.46 | 0.21 | 3492.8 | 114.4 | 4.1533
6865 | 12.515 | 0.231 | 3492.864 | 114.4167 | 4.1717
6866 | 12.515 | 0.241 | 3492.931 | 114.4333 | 4.1717
6867 | 12.515 | 0.22 | 3492.992 | 114.45 | 4.1717
6868 | 12.5 | 0.258 | 3493.064 | 114.4667 | 4.1667
6869 | 12.497 | 0.211 | 3493.123 | 114.4833 | 4.1657
6870 | 12.492 | 0.218 | 3493.183 | 114.5 | 4.164
6871 | 12.5 | 0.251 | 3493.253 | 114.5167 | 4.1667
6872 | 12.505 | 0.263 | 3493.326 | 114.5333 | 4.1683
6873 | 12.518 | 0.278 | 3493.403 | 114.55 | 4.1727
6874 | 12.502 | 0.284 | 3493.482 | 114.5667 | 4.1673
6875 | 12.492 | 0.226 | 3493.545 | 114.5833 | 4.164
6876 | 12.505 | 0.243 | 3493.613 | 114.6 | 4.1683
6877 | 12.516 | 0.241 | 3493.679 | 114.6167 | 4.172
6878 | 12.521 | 0.23 | 3493.743 | 114.6333 | 4.1737
6879 | 12.5 | 0.215 | 3493.803 | 114.65 | 4.1667
6880 | 12.509 | 0.22 | 3493.864 | 114.6667 | 4.1697
6881 | 12.498 | 0.231 | 3493.928 | 114.6833 | 4.166
6882 | 12.502 | 0.228 | 3493.991 | 114.7 | 4.1673
6883 | 12.495 | 0.218 | 3494.052 | 114.7167 | 4.165
6884 | 12.492 | 0.238 | 3494.118 | 114.7333 | 4.164
6885 | 12.497 | 0.23 | 3494.182 | 114.75 | 4.1657
6886 | 12.51 | 0.231 | 3494.246 | 114.7667 | 4.17
6887 | 12.515 | 0.228 | 3494.309 | 114.7833 | 4.1717
6888 | 12.475 | 0.231 | 3494.373 | 114.8 | 4.1583
6889 | 12.513 | 0.248 | 3494.442 | 114.8167 | 4.171
6890 | 12.52 | 0.233 | 3494.507 | 114.8333 | 4.1733
6891 | 12.495 | 0.228 | 3494.57 | 114.85 | 4.165
6892 | 12.51 | 0.215 | 3494.63 | 114.8667 | 4.17
6893 | 12.505 | 0.211 | 3494.688 | 114.8833 | 4.1683
6894 | 12.528 | 0.215 | 3494.748 | 114.9 | 4.176
6895 | 12.5 | 0.266 | 3494.822 | 114.9167 | 4.1667
6896 | 12.492 | 0.301 | 3494.906 | 114.9333 | 4.164
6897 | 12.505 | 0.254 | 3494.976 | 114.95 | 4.1683
6898 | 12.508 | 0.259 | 3495.048 | 114.9667 | 4.1693
6899 | 12.487 | 0.221 | 3495.11 | 114.9833 | 4.1623
6900 | 12.513 | 0.228 | 3495.173 | 115 | 4.171
6901 | 12.515 | 0.228 | 3495.236 | 115.0167 | 4.1717
6902 | 12.492 | 0.228 | 3495.299 | 115.0333 | 4.164
6903 | 12.503 | 0.205 | 3495.356 | 115.05 | 4.1677
6904 | 12.503 | 0.23 | 3495.42 | 115.0667 | 4.1677
6905 | 12.512 | 0.235 | 3495.485 | 115.0833 | 4.1707
6906 | 12.514 | 0.223 | 3495.547 | 115.1 | 4.1713
6907 | 12.495 | 0.263 | 3495.62 | 115.1167 | 4.165
6908 | 12.495 | 0.221 | 3495.682 | 115.1333 | 4.165
6909 | 12.497 | 0.246 | 3495.75 | 115.15 | 4.1657
6910 | 12.513 | 0.231 | 3495.814 | 115.1667 | 4.171
6911 | 12.485 | 0.228 | 3495.877 | 115.1833 | 4.1617
6912 | 12.517 | 0.218 | 3495.938 | 115.2 | 4.1723
6913 | 12.508 | 0.246 | 3496.006 | 115.2167 | 4.1693
6914 | 12.502 | 0.198 | 3496.062 | 115.2333 | 4.1673
6915 | 12.518 | 0.215 | 3496.121 | 115.25 | 4.1727
6916 | 12.497 | 0.208 | 3496.179 | 115.2667 | 4.1657
6917 | 12.518 | 0.244 | 3496.247 | 115.2833 | 4.1727
6918 | 12.497 | 0.195 | 3496.301 | 115.3 | 4.1657
6919 | 12.503 | 0.226 | 3496.364 | 115.3167 | 4.1677
6920 | 12.52 | 0.231 | 3496.428 | 115.3333 | 4.1733
6921 | 12.515 | 0.231 | 3496.492 | 115.35 | 4.1717
6922 | 12.507 | 0.208 | 3496.55 | 115.3667 | 4.169
6923 | 12.51 | 0.223 | 3496.612 | 115.3833 | 4.17
6924 | 12.517 | 0.213 | 3496.671 | 115.4 | 4.1723
6925 | 12.482 | 0.208 | 3496.729 | 115.4167 | 4.1607
6926 | 12.518 | 0.235 | 3496.794 | 115.4333 | 4.1727
6927 | 12.517 | 0.208 | 3496.852 | 115.45 | 4.1723
6928 | 12.511 | 0.238 | 3496.918 | 115.4667 | 4.1703
6929 | 12.507 | 0.226 | 3496.981 | 115.4833 | 4.169
6930 | 12.5 | 0.192 | 3497.035 | 115.5 | 4.1667
6931 | 12.478 | 0.211 | 3497.093 | 115.5167 | 4.1593
6932 | 12.508 | 0.216 | 3497.154 | 115.5333 | 4.1693
6933 | 12.497 | 0.225 | 3497.216 | 115.55 | 4.1657
6934 | 12.5 | 0.249 | 3497.285 | 115.5667 | 4.1667
6935 | 12.504 | 0.226 | 3497.348 | 115.5833 | 4.168
6936 | 12.527 | 0.228 | 3497.412 | 115.6 | 4.1757
6937 | 12.488 | 0.235 | 3497.477 | 115.6167 | 4.1627
6938 | 12.508 | 0.192 | 3497.53 | 115.6333 | 4.1693
6939 | 12.507 | 0.21 | 3497.588 | 115.65 | 4.169
6940 | 12.507 | 0.205 | 3497.645 | 115.6667 | 4.169
6941 | 12.505 | 0.221 | 3497.707 | 115.6833 | 4.1683
6942 | 12.495 | 0.225 | 3497.769 | 115.7 | 4.165
6943 | 12.502 | 0.192 | 3497.822 | 115.7167 | 4.1673
6944 | 12.505 | 0.235 | 3497.888 | 115.7333 | 4.1683
6945 | 12.494 | 0.218 | 3497.948 | 115.75 | 4.1647
6946 | 12.502 | 0.202 | 3498.004 | 115.7667 | 4.1673
6947 | 12.49 | 0.195 | 3498.058 | 115.7833 | 4.1633
6948 | 12.493 | 0.205 | 3498.115 | 115.8 | 4.1643
6949 | 12.518 | 0.215 | 3498.175 | 115.8167 | 4.1727
6950 | 12.49 | 0.193 | 3498.229 | 115.8333 | 4.1633
6951 | 12.5 | 0.205 | 3498.285 | 115.85 | 4.1667
6952 | 12.505 | 0.225 | 3498.348 | 115.8667 | 4.1683
6953 | 12.505 | 0.202 | 3498.404 | 115.8833 | 4.1683
6954 | 12.505 | 0.19 | 3498.457 | 115.9 | 4.1683
6955 | 12.513 | 0.203 | 3498.513 | 115.9167 | 4.171
6956 | 12.507 | 0.21 | 3498.571 | 115.9333 | 4.169
6957 | 12.505 | 0.19 | 3498.624 | 115.95 | 4.1683
6958 | 12.52 | 0.22 | 3498.685 | 115.9667 | 4.1733
6959 | 12.502 | 0.211 | 3498.744 | 115.9833 | 4.1673
6960 | 12.518 | 0.197 | 3498.799 | 116 | 4.1727
6961 | 12.512 | 0.216 | 3498.859 | 116.0167 | 4.1707
6962 | 12.5 | 0.2 | 3498.914 | 116.0333 | 4.1667
6963 | 12.473 | 0.207 | 3498.971 | 116.05 | 4.1577
6964 | 12.5 | 0.182 | 3499.022 | 116.0667 | 4.1667
6965 | 12.513 | 0.188 | 3499.074 | 116.0833 | 4.171
6966 | 12.502 | 0.193 | 3499.128 | 116.1 | 4.1673
6967 | 12.51 | 0.183 | 3499.179 | 116.1167 | 4.17
6968 | 12.513 | 0.202 | 3499.235 | 116.1333 | 4.171
6969 | 12.51 | 0.216 | 3499.295 | 116.15 | 4.17
6970 | 12.515 | 0.2 | 3499.35 | 116.1667 | 4.1717
6971 | 12.5 | 0.19 | 3499.403 | 116.1833 | 4.1667
6972 | 12.5 | 0.226 | 3499.466 | 116.2 | 4.1667
6973 | 12.515 | 0.213 | 3499.525 | 116.2167 | 4.1717
6974 | 12.503 | 0.205 | 3499.582 | 116.2333 | 4.1677
6975 | 12.487 | 0.216 | 3499.642 | 116.25 | 4.1623
6976 | 12.475 | 0.192 | 3499.695 | 116.2667 | 4.1583
6977 | 12.473 | 0.197 | 3499.75 | 116.2833 | 4.1577
6978 | 12.51 | 0.225 | 3499.812 | 116.3 | 4.17
6979 | 12.492 | 0.198 | 3499.868 | 116.3167 | 4.164
6980 | 12.495 | 0.18 | 3499.918 | 116.3333 | 4.165
6981 | 12.495 | 0.195 | 3499.972 | 116.35 | 4.165
6982 | 12.514 | 0.185 | 3500.023 | 116.3667 | 4.1713
6983 | 12.49 | 0.221 | 3500.085 | 116.3833 | 4.1633
6984 | 12.477 | 0.177 | 3500.134 | 116.4 | 4.159
6985 | 12.505 | 0.243 | 3500.201 | 116.4167 | 4.1683
6986 | 12.5 | 0.216 | 3500.261 | 116.4333 | 4.1667
6987 | 12.492 | 0.203 | 3500.318 | 116.45 | 4.164
6988 | 12.514 | 0.193 | 3500.372 | 116.4667 | 4.1713
6989 | 12.52 | 0.207 | 3500.429 | 116.4833 | 4.1733
6990 | 12.502 | 0.188 | 3500.481 | 116.5 | 4.1673
6991 | 12.51 | 0.195 | 3500.535 | 116.5167 | 4.17
6992 | 12.509 | 0.185 | 3500.587 | 116.5333 | 4.1697
6993 | 12.5 | 0.183 | 3500.638 | 116.55 | 4.1667
6994 | 12.492 | 0.195 | 3500.692 | 116.5667 | 4.164
6995 | 12.534 | 0.195 | 3500.746 | 116.5833 | 4.178
6996 | 12.52 | 0.21 | 3500.805 | 116.6 | 4.1733
6997 | 12.515 | 0.183 | 3500.856 | 116.6167 | 4.1717
6998 | 12.523 | 0.207 | 3500.913 | 116.6333 | 4.1743
6999 | 12.47 | 0.178 | 3500.963 | 116.65 | 4.1567
7000 | 12.505 | 0.198 | 3501.018 | 116.6667 | 4.1683
7001 | 12.502 | 0.195 | 3501.072 | 116.6833 | 4.1673
7002 | 12.527 | 0.197 | 3501.127 | 116.7 | 4.1757
7003 | 12.512 | 0.211 | 3501.186 | 116.7167 | 4.1707
7004 | 12.487 | 0.198 | 3501.241 | 116.7333 | 4.1623
7005 | 12.507 | 0.17 | 3501.288 | 116.75 | 4.169
7006 | 12.49 | 0.198 | 3501.343 | 116.7667 | 4.1633
7007 | 12.489 | 0.177 | 3501.392 | 116.7833 | 4.163
7008 | 12.467 | 0.195 | 3501.447 | 116.8 | 4.1557
7009 | 12.505 | 0.177 | 3501.496 | 116.8167 | 4.1683
7010 | 12.5 | 0.175 | 3501.544 | 116.8333 | 4.1667
7011 | 12.51 | 0.182 | 3501.595 | 116.85 | 4.17
7012 | 12.492 | 0.198 | 3501.65 | 116.8667 | 4.164
7013 | 12.487 | 0.167 | 3501.696 | 116.8833 | 4.1623
7014 | 12.502 | 0.188 | 3501.749 | 116.9 | 4.1673
7015 | 12.507 | 0.178 | 3501.798 | 116.9167 | 4.169
7016 | 12.487 | 0.195 | 3501.852 | 116.9333 | 4.1623
7017 | 12.505 | 0.175 | 3501.901 | 116.95 | 4.1683
7018 | 12.525 | 0.175 | 3501.949 | 116.9667 | 4.175
7019 | 12.505 | 0.17 | 3501.997 | 116.9833 | 4.1683
7020 | 12.494 | 0.172 | 3502.044 | 117 | 4.1647
7021 | 12.497 | 0.177 | 3502.093 | 117.0167 | 4.1657
7022 | 12.492 | 0.235 | 3502.159 | 117.0333 | 4.164
7023 | 12.487 | 0.192 | 3502.212 | 117.05 | 4.1623
7024 | 12.512 | 0.231 | 3502.276 | 117.0667 | 4.1707
7025 | 12.51 | 0.183 | 3502.327 | 117.0833 | 4.17
7026 | 12.492 | 0.215 | 3502.387 | 117.1 | 4.164
7027 | 12.51 | 0.187 | 3502.438 | 117.1167 | 4.17
7028 | 12.522 | 0.197 | 3502.493 | 117.1333 | 4.174
7029 | 12.499 | 0.18 | 3502.543 | 117.15 | 4.1663
7030 | 12.502 | 0.164 | 3502.589 | 117.1667 | 4.1673
7031 | 12.494 | 0.195 | 3502.643 | 117.1833 | 4.1647
7032 | 12.497 | 0.169 | 3502.69 | 117.2 | 4.1657
7033 | 12.5 | 0.17 | 3502.737 | 117.2167 | 4.1667
7034 | 12.487 | 0.185 | 3502.789 | 117.2333 | 4.1623
7035 | 12.498 | 0.185 | 3502.84 | 117.25 | 4.166
7036 | 12.495 | 0.19 | 3502.893 | 117.2667 | 4.165
7037 | 12.49 | 0.175 | 3502.941 | 117.2833 | 4.1633
7038 | 12.519 | 0.185 | 3502.993 | 117.3 | 4.173
7039 | 12.514 | 0.207 | 3503.05 | 117.3167 | 4.1713
7040 | 12.515 | 0.183 | 3503.101 | 117.3333 | 4.1717
7041 | 12.514 | 0.18 | 3503.151 | 117.35 | 4.1713
7042 | 12.512 | 0.183 | 3503.202 | 117.3667 | 4.1707
7043 | 12.502 | 0.182 | 3503.253 | 117.3833 | 4.1673
7044 | 12.517 | 0.19 | 3503.306 | 117.4 | 4.1723
7045 | 12.507 | 0.22 | 3503.367 | 117.4167 | 4.169
7046 | 12.495 | 0.198 | 3503.422 | 117.4333 | 4.165
7047 | 12.497 | 0.169 | 3503.469 | 117.45 | 4.1657
7048 | 12.515 | 0.178 | 3503.518 | 117.4667 | 4.1717
7049 | 12.48 | 0.175 | 3503.567 | 117.4833 | 4.16
7050 | 12.5 | 0.175 | 3503.615 | 117.5 | 4.1667
7051 | 12.517 | 0.18 | 3503.666 | 117.5167 | 4.1723
7052 | 12.497 | 0.178 | 3503.715 | 117.5333 | 4.1657
7053 | 12.502 | 0.175 | 3503.764 | 117.55 | 4.1673
7054 | 12.505 | 0.203 | 3503.82 | 117.5667 | 4.1683
7055 | 12.495 | 0.187 | 3503.872 | 117.5833 | 4.165
7056 | 12.517 | 0.183 | 3503.923 | 117.6 | 4.1723
7057 | 12.508 | 0.19 | 3503.976 | 117.6167 | 4.1693
7058 | 12.519 | 0.157 | 3504.019 | 117.6333 | 4.173
7059 | 12.512 | 0.187 | 3504.071 | 117.65 | 4.1707
7060 | 12.487 | 0.177 | 3504.12 | 117.6667 | 4.1623
7061 | 12.489 | 0.19 | 3504.173 | 117.6833 | 4.163
7062 | 12.507 | 0.177 | 3504.222 | 117.7 | 4.169
7063 | 12.49 | 0.182 | 3504.272 | 117.7167 | 4.1633
7064 | 12.509 | 0.172 | 3504.32 | 117.7333 | 4.1697
7065 | 12.505 | 0.169 | 3504.367 | 117.75 | 4.1683
7066 | 12.527 | 0.182 | 3504.417 | 117.7667 | 4.1757
7067 | 12.508 | 0.202 | 3504.473 | 117.7833 | 4.1693
7068 | 12.497 | 0.164 | 3504.519 | 117.8 | 4.1657
7069 | 12.477 | 0.167 | 3504.565 | 117.8167 | 4.159
7070 | 12.514 | 0.165 | 3504.611 | 117.8333 | 4.1713
7071 | 12.487 | 0.167 | 3504.657 | 117.85 | 4.1623
7072 | 12.506 | 0.165 | 3504.703 | 117.8667 | 4.1687
7073 | 12.507 | 0.135 | 3504.741 | 117.8833 | 4.169
7074 | 12.505 | 0.155 | 3504.784 | 117.9 | 4.1683
7075 | 12.494 | 0.19 | 3504.837 | 117.9167 | 4.1647
7076 | 12.514 | 0.145 | 3504.877 | 117.9333 | 4.1713
7077 | 12.502 | 0.16 | 3504.922 | 117.95 | 4.1673
7078 | 12.512 | 0.19 | 3504.974 | 117.9667 | 4.1707
7079 | 12.497 | 0.154 | 3505.017 | 117.9833 | 4.1657
7080 | 12.502 | 0.167 | 3505.063 | 118 | 4.1673
7081 | 12.5 | 0.192 | 3505.117 | 118.0167 | 4.1667
7082 | 12.504 | 0.167 | 3505.163 | 118.0333 | 4.168
7083 | 12.532 | 0.164 | 3505.208 | 118.05 | 4.1773
7084 | 12.525 | 0.17 | 3505.256 | 118.0667 | 4.175
7085 | 12.509 | 0.175 | 3505.304 | 118.0833 | 4.1697
7086 | 12.509 | 0.183 | 3505.355 | 118.1 | 4.1697
7087 | 12.522 | 0.159 | 3505.399 | 118.1167 | 4.174
7088 | 12.504 | 0.177 | 3505.448 | 118.1333 | 4.168
7089 | 12.515 | 0.147 | 3505.489 | 118.15 | 4.1717
7090 | 12.497 | 0.157 | 3505.533 | 118.1667 | 4.1657
7091 | 12.505 | 0.159 | 3505.577 | 118.1833 | 4.1683
7092 | 12.514 | 0.159 | 3505.621 | 118.2 | 4.1713
7093 | 12.497 | 0.169 | 3505.668 | 118.2167 | 4.1657
7094 | 12.527 | 0.182 | 3505.718 | 118.2333 | 4.1757
7095 | 12.484 | 0.147 | 3505.759 | 118.25 | 4.1613
7096 | 12.494 | 0.152 | 3505.801 | 118.2667 | 4.1647
7097 | 12.505 | 0.173 | 3505.849 | 118.2833 | 4.1683
7098 | 12.51 | 0.172 | 3505.897 | 118.3 | 4.17
7099 | 12.508 | 0.147 | 3505.938 | 118.3167 | 4.1693
7100 | 12.505 | 0.152 | 3505.98 | 118.3333 | 4.1683
7101 | 12.494 | 0.173 | 3506.028 | 118.35 | 4.1647
7102 | 12.505 | 0.157 | 3506.072 | 118.3667 | 4.1683
7103 | 12.502 | 0.155 | 3506.115 | 118.3833 | 4.1673
7104 | 12.533 | 0.172 | 3506.163 | 118.4 | 4.1777
7105 | 12.513 | 0.165 | 3506.208 | 118.4167 | 4.171
7106 | 12.514 | 0.177 | 3506.258 | 118.4333 | 4.1713
7107 | 12.519 | 0.159 | 3506.302 | 118.45 | 4.173
7108 | 12.495 | 0.16 | 3506.346 | 118.4667 | 4.165
7109 | 12.512 | 0.147 | 3506.387 | 118.4833 | 4.1707
7110 | 12.508 | 0.129 | 3506.423 | 118.5 | 4.1693
7111 | 12.517 | 0.155 | 3506.466 | 118.5167 | 4.1723
7112 | 12.48 | 0.162 | 3506.511 | 118.5333 | 4.16
7113 | 12.487 | 0.169 | 3506.558 | 118.55 | 4.1623
7114 | 12.515 | 0.154 | 3506.6 | 118.5667 | 4.1717
7115 | 12.492 | 0.178 | 3506.65 | 118.5833 | 4.164
7116 | 12.507 | 0.144 | 3506.69 | 118.6 | 4.169
7117 | 12.496 | 0.142 | 3506.729 | 118.6167 | 4.1653
7118 | 12.517 | 0.165 | 3506.775 | 118.6333 | 4.1723
7119 | 12.525 | 0.149 | 3506.817 | 118.65 | 4.175
7120 | 12.494 | 0.17 | 3506.864 | 118.6667 | 4.1647
7121 | 12.495 | 0.139 | 3506.903 | 118.6833 | 4.165
7122 | 12.497 | 0.17 | 3506.95 | 118.7 | 4.1657
7123 | 12.499 | 0.172 | 3506.998 | 118.7167 | 4.1663
7124 | 12.497 | 0.157 | 3507.041 | 118.7333 | 4.1657
7125 | 12.515 | 0.157 | 3507.085 | 118.75 | 4.1717
7126 | 12.52 | 0.183 | 3507.136 | 118.7667 | 4.1733
7127 | 12.517 | 0.178 | 3507.186 | 118.7833 | 4.1723
7128 | 12.519 | 0.198 | 3507.241 | 118.8 | 4.173
7129 | 12.516 | 0.15 | 3507.282 | 118.8167 | 4.172
7130 | 12.497 | 0.188 | 3507.335 | 118.8333 | 4.1657
7131 | 12.505 | 0.157 | 3507.378 | 118.85 | 4.1683
7132 | 12.505 | 0.157 | 3507.422 | 118.8667 | 4.1683
7133 | 12.502 | 0.164 | 3507.468 | 118.8833 | 4.1673
7134 | 12.532 | 0.142 | 3507.507 | 118.9 | 4.1773
7135 | 12.504 | 0.154 | 3507.55 | 118.9167 | 4.168
7136 | 12.494 | 0.16 | 3507.594 | 118.9333 | 4.1647
7137 | 12.502 | 0.159 | 3507.638 | 118.95 | 4.1673
7138 | 12.504 | 0.15 | 3507.68 | 118.9667 | 4.168
7139 | 12.502 | 0.154 | 3507.723 | 118.9833 | 4.1673
7140 | 12.514 | 0.131 | 3507.759 | 119 | 4.1713
7141 | 12.529 | 0.15 | 3507.801 | 119.0167 | 4.1763
7142 | 12.494 | 0.137 | 3507.839 | 119.0333 | 4.1647
7143 | 12.502 | 0.127 | 3507.874 | 119.05 | 4.1673
7144 | 12.507 | 0.154 | 3507.917 | 119.0667 | 4.169
7145 | 12.507 | 0.142 | 3507.956 | 119.0833 | 4.169
7146 | 12.49 | 0.132 | 3507.993 | 119.1 | 4.1633
7147 | 12.522 | 0.154 | 3508.036 | 119.1167 | 4.174
7148 | 12.502 | 0.139 | 3508.074 | 119.1333 | 4.1673
7149 | 12.51 | 0.137 | 3508.112 | 119.15 | 4.17
7150 | 12.52 | 0.147 | 3508.153 | 119.1667 | 4.1733
7151 | 12.502 | 0.167 | 3508.199 | 119.1833 | 4.1673
7152 | 12.504 | 0.154 | 3508.242 | 119.2 | 4.168
7153 | 12.492 | 0.14 | 3508.281 | 119.2167 | 4.164
7154 | 12.512 | 0.173 | 3508.329 | 119.2333 | 4.1707
7155 | 12.508 | 0.15 | 3508.371 | 119.25 | 4.1693
7156 | 12.504 | 0.144 | 3508.411 | 119.2667 | 4.168
7157 | 12.514 | 0.134 | 3508.448 | 119.2833 | 4.1713
7158 | 12.504 | 0.137 | 3508.486 | 119.3 | 4.168
7159 | 12.502 | 0.14 | 3508.525 | 119.3167 | 4.1673
7160 | 12.53 | 0.142 | 3508.565 | 119.3333 | 4.1767
7161 | 12.502 | 0.144 | 3508.605 | 119.35 | 4.1673
7162 | 12.5 | 0.162 | 3508.65 | 119.3667 | 4.1667
7163 | 12.512 | 0.117 | 3508.682 | 119.3833 | 4.1707
7164 | 12.522 | 0.155 | 3508.726 | 119.4 | 4.174
7165 | 12.489 | 0.147 | 3508.766 | 119.4167 | 4.163
7166 | 12.512 | 0.167 | 3508.813 | 119.4333 | 4.1707
7167 | 12.497 | 0.135 | 3508.85 | 119.45 | 4.1657
7168 | 12.5 | 0.173 | 3508.898 | 119.4667 | 4.1667
7169 | 12.524 | 0.15 | 3508.94 | 119.4833 | 4.1747
7170 | 12.524 | 0.154 | 3508.983 | 119.5 | 4.1747
7171 | 12.504 | 0.131 | 3509.019 | 119.5167 | 4.168
7172 | 12.522 | 0.15 | 3509.061 | 119.5333 | 4.174
7173 | 12.507 | 0.159 | 3509.105 | 119.55 | 4.169
7174 | 12.525 | 0.137 | 3509.143 | 119.5667 | 4.175
7175 | 12.51 | 0.144 | 3509.183 | 119.5833 | 4.17
7176 | 12.502 | 0.132 | 3509.219 | 119.6 | 4.1673
7177 | 12.522 | 0.14 | 3509.259 | 119.6167 | 4.174
7178 | 12.505 | 0.157 | 3509.302 | 119.6333 | 4.1683
7179 | 12.512 | 0.15 | 3509.344 | 119.65 | 4.1707
7180 | 12.507 | 0.152 | 3509.386 | 119.6667 | 4.169
7181 | 12.512 | 0.154 | 3509.429 | 119.6833 | 4.1707
7182 | 12.522 | 0.132 | 3509.466 | 119.7 | 4.174
7183 | 12.514 | 0.142 | 3509.505 | 119.7167 | 4.1713
7184 | 12.508 | 0.139 | 3509.544 | 119.7333 | 4.1693
7185 | 12.512 | 0.16 | 3509.588 | 119.75 | 4.1707
7186 | 12.518 | 0.159 | 3509.632 | 119.7667 | 4.1727
7187 | 12.528 | 0.145 | 3509.672 | 119.7833 | 4.176
7188 | 12.498 | 0.137 | 3509.71 | 119.8 | 4.166
7189 | 12.503 | 0.14 | 3509.75 | 119.8167 | 4.1677
7190 | 12.511 | 0.119 | 3509.782 | 119.8333 | 4.1703
7191 | 12.497 | 0.145 | 3509.823 | 119.85 | 4.1657
7192 | 12.49 | 0.132 | 3509.859 | 119.8667 | 4.1633
7193 | 12.51 | 0.134 | 3509.896 | 119.8833 | 4.17
7194 | 12.517 | 0.142 | 3509.936 | 119.9 | 4.1723
7195 | 12.512 | 0.145 | 3509.976 | 119.9167 | 4.1707
7196 | 12.523 | 0.154 | 3510.019 | 119.9333 | 4.1743
7197 | 12.517 | 0.129 | 3510.055 | 119.95 | 4.1723
7198 | 12.522 | 0.135 | 3510.093 | 119.9667 | 4.174
7199 | 12.498 | 0.14 | 3510.132 | 119.9833 | 4.166
7200 | 12.495 | 0.169 | 3510.178 | 120 | 4.165
7201 | 12.495 | 0.167 | 3510.225 | 120.0167 | 4.165
7202 | 12.509 | 0.16 | 3510.269 | 120.0333 | 4.1697
7203 | 12.522 | 0.135 | 3510.307 | 120.05 | 4.174
7204 | 12.514 | 0.134 | 3510.344 | 120.0667 | 4.1713
7205 | 12.489 | 0.142 | 3510.384 | 120.0833 | 4.163
7206 | 12.502 | 0.135 | 3510.421 | 120.1 | 4.1673
7207 | 12.519 | 0.129 | 3510.457 | 120.1167 | 4.173
7208 | 12.484 | 0.164 | 3510.502 | 120.1333 | 4.1613
7209 | 12.499 | 0.15 | 3510.544 | 120.15 | 4.1663
7210 | 12.496 | 0.144 | 3510.584 | 120.1667 | 4.1653
7211 | 12.496 | 0.157 | 3510.628 | 120.1833 | 4.1653
7212 | 12.515 | 0.134 | 3510.665 | 120.2 | 4.1717
7213 | 12.473 | 0.137 | 3510.703 | 120.2167 | 4.1577
7214 | 12.505 | 0.135 | 3510.741 | 120.2333 | 4.1683
7215 | 12.502 | 0.127 | 3510.776 | 120.25 | 4.1673
7216 | 12.491 | 0.129 | 3510.812 | 120.2667 | 4.1637
7217 | 12.497 | 0.135 | 3510.85 | 120.2833 | 4.1657
7218 | 12.489 | 0.117 | 3510.882 | 120.3 | 4.163
7219 | 12.504 | 0.129 | 3510.918 | 120.3167 | 4.168
7220 | 12.51 | 0.109 | 3510.948 | 120.3333 | 4.17
7221 | 12.497 | 0.117 | 3510.981 | 120.35 | 4.1657
7222 | 12.497 | 0.137 | 3511.019 | 120.3667 | 4.1657
7223 | 12.514 | 0.129 | 3511.055 | 120.3833 | 4.1713
7224 | 12.492 | 0.127 | 3511.09 | 120.4 | 4.164
7225 | 12.489 | 0.131 | 3511.126 | 120.4167 | 4.163
7226 | 12.477 | 0.142 | 3511.166 | 120.4333 | 4.159
7227 | 12.499 | 0.15 | 3511.208 | 120.45 | 4.1663
7228 | 12.517 | 0.126 | 3511.242 | 120.4667 | 4.1723
7229 | 12.51 | 0.159 | 3511.286 | 120.4833 | 4.17
7230 | 12.521 | 0.162 | 3511.331 | 120.5 | 4.1737
7231 | 12.504 | 0.159 | 3511.375 | 120.5167 | 4.168
7232 | 12.514 | 0.144 | 3511.415 | 120.5333 | 4.1713
7233 | 12.512 | 0.121 | 3511.449 | 120.55 | 4.1707
7234 | 12.514 | 0.14 | 3511.488 | 120.5667 | 4.1713
7235 | 12.514 | 0.116 | 3511.52 | 120.5833 | 4.1713
7236 | 12.519 | 0.135 | 3511.558 | 120.6 | 4.173
7237 | 12.519 | 0.139 | 3511.596 | 120.6167 | 4.173
7238 | 12.494 | 0.106 | 3511.625 | 120.6333 | 4.1647
7239 | 12.505 | 0.135 | 3511.663 | 120.65 | 4.1683
7240 | 12.505 | 0.14 | 3511.702 | 120.6667 | 4.1683
7241 | 12.512 | 0.126 | 3511.737 | 120.6833 | 4.1707
7242 | 12.502 | 0.117 | 3511.77 | 120.7 | 4.1673
7243 | 12.497 | 0.14 | 3511.809 | 120.7167 | 4.1657
7244 | 12.509 | 0.137 | 3511.847 | 120.7333 | 4.1697
7245 | 12.507 | 0.109 | 3511.877 | 120.75 | 4.169
7246 | 12.507 | 0.131 | 3511.913 | 120.7667 | 4.169
7247 | 12.509 | 0.126 | 3511.948 | 120.7833 | 4.1697
7248 | 12.494 | 0.152 | 3511.99 | 120.8 | 4.1647
7249 | 12.492 | 0.173 | 3512.038 | 120.8167 | 4.164
7250 | 12.509 | 0.132 | 3512.075 | 120.8333 | 4.1697
7251 | 12.489 | 0.131 | 3512.111 | 120.85 | 4.163
7252 | 12.517 | 0.127 | 3512.146 | 120.8667 | 4.1723
7253 | 12.484 | 0.122 | 3512.18 | 120.8833 | 4.1613
7254 | 12.502 | 0.137 | 3512.218 | 120.9 | 4.1673
7255 | 12.509 | 0.116 | 3512.251 | 120.9167 | 4.1697
7256 | 12.514 | 0.117 | 3512.283 | 120.9333 | 4.1713
7257 | 12.497 | 0.112 | 3512.314 | 120.95 | 4.1657
7258 | 12.502 | 0.121 | 3512.348 | 120.9667 | 4.1673
7259 | 12.489 | 0.119 | 3512.381 | 120.9833 | 4.163
7260 | 12.502 | 0.107 | 3512.411 | 121 | 4.1673
7261 | 12.491 | 0.117 | 3512.443 | 121.0167 | 4.1637
7262 | 12.494 | 0.135 | 3512.481 | 121.0333 | 4.1647
7263 | 12.519 | 0.145 | 3512.521 | 121.05 | 4.173
7264 | 12.489 | 0.135 | 3512.559 | 121.0667 | 4.163
7265 | 12.504 | 0.119 | 3512.592 | 121.0833 | 4.168
7266 | 12.504 | 0.129 | 3512.627 | 121.1 | 4.168
7267 | 12.498 | 0.131 | 3512.664 | 121.1167 | 4.166
7268 | 12.508 | 0.116 | 3512.696 | 121.1333 | 4.1693
7269 | 12.501 | 0.121 | 3512.729 | 121.15 | 4.167
7270 | 12.51 | 0.132 | 3512.766 | 121.1667 | 4.17
7271 | 12.498 | 0.137 | 3512.804 | 121.1833 | 4.166
7272 | 12.493 | 0.119 | 3512.837 | 121.2 | 4.1643
7273 | 12.528 | 0.116 | 3512.869 | 121.2167 | 4.176
7274 | 12.512 | 0.131 | 3512.905 | 121.2333 | 4.1707
7275 | 12.508 | 0.116 | 3512.937 | 121.25 | 4.1693
7276 | 12.514 | 0.121 | 3512.971 | 121.2667 | 4.1713
7277 | 12.506 | 0.127 | 3513.006 | 121.2833 | 4.1687
7278 | 12.496 | 0.137 | 3513.044 | 121.3 | 4.1653
7279 | 12.508 | 0.096 | 3513.071 | 121.3167 | 4.1693
7280 | 12.483 | 0.145 | 3513.111 | 121.3333 | 4.161
7281 | 12.503 | 0.144 | 3513.151 | 121.35 | 4.1677
7282 | 12.496 | 0.135 | 3513.189 | 121.3667 | 4.1653
7283 | 12.496 | 0.099 | 3513.217 | 121.3833 | 4.1653
7284 | 12.513 | 0.111 | 3513.247 | 121.4 | 4.171
7285 | 12.513 | 0.126 | 3513.282 | 121.4167 | 4.171
7286 | 12.496 | 0.104 | 3513.311 | 121.4333 | 4.1653
7287 | 12.513 | 0.111 | 3513.342 | 121.45 | 4.171
7288 | 12.495 | 0.119 | 3513.375 | 121.4667 | 4.165
7289 | 12.513 | 0.127 | 3513.41 | 121.4833 | 4.171
7290 | 12.516 | 0.114 | 3513.442 | 121.5 | 4.172
7291 | 12.503 | 0.122 | 3513.476 | 121.5167 | 4.1677
7292 | 12.502 | 0.114 | 3513.508 | 121.5333 | 4.1673
7293 | 12.511 | 0.114 | 3513.539 | 121.55 | 4.1703
7294 | 12.515 | 0.122 | 3513.573 | 121.5667 | 4.1717
7295 | 12.491 | 0.129 | 3513.609 | 121.5833 | 4.1637
7296 | 12.491 | 0.131 | 3513.645 | 121.6 | 4.1637
7297 | 12.496 | 0.124 | 3513.68 | 121.6167 | 4.1653
7298 | 12.501 | 0.142 | 3513.719 | 121.6333 | 4.167
7299 | 12.508 | 0.139 | 3513.758 | 121.65 | 4.1693
7300 | 12.473 | 0.134 | 3513.795 | 121.6667 | 4.1577
7301 | 12.491 | 0.134 | 3513.832 | 121.6833 | 4.1637
7302 | 12.496 | 0.121 | 3513.865 | 121.7 | 4.1653
7303 | 12.498 | 0.127 | 3513.901 | 121.7167 | 4.166
7304 | 12.49 | 0.129 | 3513.937 | 121.7333 | 4.1633
7305 | 12.495 | 0.112 | 3513.968 | 121.75 | 4.165
7306 | 12.506 | 0.104 | 3513.997 | 121.7667 | 4.1687
7307 | 12.518 | 0.111 | 3514.028 | 121.7833 | 4.1727
7308 | 12.47 | 0.106 | 3514.057 | 121.8 | 4.1567
7309 | 12.493 | 0.116 | 3514.089 | 121.8167 | 4.1643
7310 | 12.501 | 0.129 | 3514.125 | 121.8333 | 4.167
7311 | 12.54 | 0.119 | 3514.158 | 121.85 | 4.18
7312 | 12.525 | 0.107 | 3514.188 | 121.8667 | 4.175
7313 | 12.498 | 0.14 | 3514.227 | 121.8833 | 4.166
7314 | 12.533 | 0.111 | 3514.258 | 121.9 | 4.1777
7315 | 12.525 | 0.127 | 3514.293 | 121.9167 | 4.175
7316 | 12.498 | 0.114 | 3514.325 | 121.9333 | 4.166
7317 | 12.516 | 0.109 | 3514.355 | 121.95 | 4.172
7318 | 12.508 | 0.116 | 3514.387 | 121.9667 | 4.1693
7319 | 12.515 | 0.107 | 3514.417 | 121.9833 | 4.1717
7320 | 12.516 | 0.126 | 3514.452 | 122 | 4.172
7321 | 12.485 | 0.117 | 3514.484 | 122.0167 | 4.1617
7322 | 12.523 | 0.111 | 3514.515 | 122.0333 | 4.1743
7323 | 12.523 | 0.116 | 3514.547 | 122.05 | 4.1743
7324 | 12.52 | 0.101 | 3514.575 | 122.0667 | 4.1733
7325 | 12.513 | 0.109 | 3514.606 | 122.0833 | 4.171
7326 | 12.508 | 0.119 | 3514.639 | 122.1 | 4.1693
7327 | 12.515 | 0.107 | 3514.668 | 122.1167 | 4.1717
7328 | 12.52 | 0.096 | 3514.695 | 122.1333 | 4.1733
7329 | 12.49 | 0.111 | 3514.726 | 122.15 | 4.1633
7330 | 12.506 | 0.124 | 3514.76 | 122.1667 | 4.1687
7331 | 12.522 | 0.119 | 3514.793 | 122.1833 | 4.174
7332 | 12.513 | 0.122 | 3514.827 | 122.2 | 4.171
7333 | 12.515 | 0.106 | 3514.856 | 122.2167 | 4.1717
7334 | 12.52 | 0.116 | 3514.889 | 122.2333 | 4.1733
7335 | 12.518 | 0.116 | 3514.921 | 122.25 | 4.1727
7336 | 12.495 | 0.101 | 3514.949 | 122.2667 | 4.165
7337 | 12.508 | 0.111 | 3514.98 | 122.2833 | 4.1693
7338 | 12.5 | 0.104 | 3515.009 | 122.3 | 4.1667
7339 | 12.486 | 0.114 | 3515.04 | 122.3167 | 4.162
7340 | 12.525 | 0.137 | 3515.078 | 122.3333 | 4.175
7341 | 12.495 | 0.127 | 3515.114 | 122.35 | 4.165
7342 | 12.5 | 0.099 | 3515.141 | 122.3667 | 4.1667
7343 | 12.506 | 0.119 | 3515.174 | 122.3833 | 4.1687
7344 | 12.501 | 0.109 | 3515.205 | 122.4 | 4.167
7345 | 12.51 | 0.114 | 3515.236 | 122.4167 | 4.17
7346 | 12.511 | 0.102 | 3515.265 | 122.4333 | 4.1703
7347 | 12.491 | 0.116 | 3515.297 | 122.45 | 4.1637
7348 | 12.513 | 0.104 | 3515.326 | 122.4667 | 4.171
7349 | 12.517 | 0.107 | 3515.356 | 122.4833 | 4.1723
7350 | 12.539 | 0.101 | 3515.384 | 122.5 | 4.1797
7351 | 12.524 | 0.099 | 3515.411 | 122.5167 | 4.1747
7352 | 12.526 | 0.111 | 3515.442 | 122.5333 | 4.1753
7353 | 12.536 | 0.112 | 3515.473 | 122.55 | 4.1787
7354 | 12.534 | 0.101 | 3515.501 | 122.5667 | 4.178
7355 | 12.537 | 0.106 | 3515.531 | 122.5833 | 4.179
7356 | 12.533 | 0.119 | 3515.564 | 122.6 | 4.1777
7357 | 12.545 | 0.102 | 3515.592 | 122.6167 | 4.1817
7358 | 12.55 | 0.121 | 3515.626 | 122.6333 | 4.1833
7359 | 12.535 | 0.121 | 3515.659 | 122.65 | 4.1783
7360 | 12.544 | 0.112 | 3515.69 | 122.6667 | 4.1813
7361 | 12.512 | 0.104 | 3515.719 | 122.6833 | 4.1707
7362 | 12.551 | 0.114 | 3515.751 | 122.7 | 4.1837
7363 | 12.556 | 0.121 | 3515.784 | 122.7167 | 4.1853
7364 | 12.523 | 0.117 | 3515.817 | 122.7333 | 4.1743
7365 | 12.524 | 0.106 | 3515.846 | 122.75 | 4.1747
7366 | 12.51 | 0.106 | 3515.875 | 122.7667 | 4.17
7367 | 12.522 | 0.114 | 3515.907 | 122.7833 | 4.174
7368 | 12.547 | 0.132 | 3515.944 | 122.8 | 4.1823
7369 | 12.541 | 0.126 | 3515.979 | 122.8167 | 4.1803
7370 | 12.553 | 0.135 | 3516.016 | 122.8333 | 4.1843
7371 | 12.544 | 0.112 | 3516.048 | 122.85 | 4.1813
7372 | 12.524 | 0.114 | 3516.079 | 122.8667 | 4.1747
7373 | 12.539 | 0.114 | 3516.111 | 122.8833 | 4.1797
7374 | 12.548 | 0.109 | 3516.141 | 122.9 | 4.1827
7375 | 12.56 | 0.112 | 3516.173 | 122.9167 | 4.1867
7376 | 12.544 | 0.114 | 3516.204 | 122.9333 | 4.1813
7377 | 12.536 | 0.104 | 3516.233 | 122.95 | 4.1787
7378 | 12.531 | 0.114 | 3516.265 | 122.9667 | 4.177
7379 | 12.531 | 0.099 | 3516.292 | 122.9833 | 4.177
7380 | 12.54 | 0.094 | 3516.319 | 123 | 4.18
7381 | 12.533 | 0.086 | 3516.343 | 123.0167 | 4.1777
7382 | 12.512 | 0.116 | 3516.375 | 123.0333 | 4.1707
7383 | 12.55 | 0.116 | 3516.407 | 123.05 | 4.1833
7384 | 12.53 | 0.122 | 3516.441 | 123.0667 | 4.1767
7385 | 12.521 | 0.117 | 3516.473 | 123.0833 | 4.1737
7386 | 12.557 | 0.114 | 3516.505 | 123.1 | 4.1857
7387 | 12.56 | 0.114 | 3516.537 | 123.1167 | 4.1867
7388 | 12.534 | 0.114 | 3516.569 | 123.1333 | 4.178
7389 | 12.537 | 0.104 | 3516.597 | 123.15 | 4.179
7390 | 12.527 | 0.106 | 3516.627 | 123.1667 | 4.1757
7391 | 12.54 | 0.097 | 3516.654 | 123.1833 | 4.18
7392 | 12.54 | 0.139 | 3516.692 | 123.2 | 4.18
7393 | 12.532 | 0.109 | 3516.723 | 123.2167 | 4.1773
7394 | 12.537 | 0.101 | 3516.751 | 123.2333 | 4.179
7395 | 12.542 | 0.106 | 3516.78 | 123.25 | 4.1807
7396 | 12.562 | 0.116 | 3516.812 | 123.2667 | 4.1873
7397 | 12.547 | 0.101 | 3516.84 | 123.2833 | 4.1823
7398 | 12.537 | 0.111 | 3516.871 | 123.3 | 4.179
7399 | 12.556 | 0.106 | 3516.9 | 123.3167 | 4.1853
7400 | 12.526 | 0.111 | 3516.931 | 123.3333 | 4.1753
7401 | 12.536 | 0.102 | 3516.96 | 123.35 | 4.1787
7402 | 12.544 | 0.088 | 3516.984 | 123.3667 | 4.1813
7403 | 12.544 | 0.102 | 3517.013 | 123.3833 | 4.1813
7404 | 12.536 | 0.109 | 3517.043 | 123.4 | 4.1787
7405 | 12.554 | 0.109 | 3517.073 | 123.4167 | 4.1847
7406 | 12.536 | 0.122 | 3517.107 | 123.4333 | 4.1787
7407 | 12.506 | 0.096 | 3517.134 | 123.45 | 4.1687
7408 | 12.536 | 0.091 | 3517.159 | 123.4667 | 4.1787
7409 | 12.523 | 0.099 | 3517.187 | 123.4833 | 4.1743
7410 | 12.546 | 0.089 | 3517.211 | 123.5 | 4.182
7411 | 12.552 | 0.097 | 3517.238 | 123.5167 | 4.184
7412 | 12.526 | 0.104 | 3517.267 | 123.5333 | 4.1753
7413 | 12.534 | 0.122 | 3517.301 | 123.55 | 4.178
7414 | 12.514 | 0.111 | 3517.332 | 123.5667 | 4.1713
7415 | 12.536 | 0.117 | 3517.364 | 123.5833 | 4.1787
7416 | 12.542 | 0.091 | 3517.389 | 123.6 | 4.1807
7417 | 12.549 | 0.104 | 3517.418 | 123.6167 | 4.183
7418 | 12.539 | 0.104 | 3517.447 | 123.6333 | 4.1797
7419 | 12.556 | 0.102 | 3517.476 | 123.65 | 4.1853
7420 | 12.521 | 0.096 | 3517.502 | 123.6667 | 4.1737
7421 | 12.536 | 0.089 | 3517.527 | 123.6833 | 4.1787
7422 | 12.551 | 0.122 | 3517.561 | 123.7 | 4.1837
7423 | 12.543 | 0.127 | 3517.596 | 123.7167 | 4.181
7424 | 12.549 | 0.116 | 3517.628 | 123.7333 | 4.183
7425 | 12.544 | 0.094 | 3517.655 | 123.75 | 4.1813
7426 | 12.533 | 0.081 | 3517.677 | 123.7667 | 4.1777
7427 | 12.533 | 0.104 | 3517.706 | 123.7833 | 4.1777
7428 | 12.558 | 0.093 | 3517.731 | 123.8 | 4.186
7429 | 12.553 | 0.093 | 3517.757 | 123.8167 | 4.1843
7430 | 12.505 | 0.104 | 3517.786 | 123.8333 | 4.1683
7431 | 12.535 | 0.084 | 3517.809 | 123.85 | 4.1783
7432 | 12.546 | 0.099 | 3517.837 | 123.8667 | 4.182
7433 | 12.548 | 0.112 | 3517.868 | 123.8833 | 4.1827
7434 | 12.526 | 0.129 | 3517.904 | 123.9 | 4.1753
7435 | 12.553 | 0.086 | 3517.928 | 123.9167 | 4.1843
7436 | 12.523 | 0.112 | 3517.959 | 123.9333 | 4.1743
7437 | 12.518 | 0.102 | 3517.988 | 123.95 | 4.1727
7438 | 12.53 | 0.119 | 3518.021 | 123.9667 | 4.1767
7439 | 12.544 | 0.094 | 3518.047 | 123.9833 | 4.1813
7440 | 12.529 | 0.107 | 3518.077 | 124 | 4.1763
7441 | 12.524 | 0.096 | 3518.103 | 124.0167 | 4.1747
7442 | 12.523 | 0.096 | 3518.13 | 124.0333 | 4.1743
7443 | 12.533 | 0.102 | 3518.158 | 124.05 | 4.1777
7444 | 12.512 | 0.091 | 3518.184 | 124.0667 | 4.1707
7445 | 12.557 | 0.069 | 3518.203 | 124.0833 | 4.1857
7446 | 12.529 | 0.104 | 3518.232 | 124.1 | 4.1763
7447 | 12.539 | 0.097 | 3518.259 | 124.1167 | 4.1797
7448 | 12.522 | 0.086 | 3518.283 | 124.1333 | 4.174
7449 | 12.569 | 0.101 | 3518.311 | 124.15 | 4.1897
7450 | 12.544 | 0.107 | 3518.341 | 124.1667 | 4.1813
7451 | 12.544 | 0.078 | 3518.362 | 124.1833 | 4.1813
7452 | 12.519 | 0.119 | 3518.395 | 124.2 | 4.173
7453 | 12.537 | 0.089 | 3518.42 | 124.2167 | 4.179
7454 | 12.524 | 0.093 | 3518.445 | 124.2333 | 4.1747
7455 | 12.529 | 0.104 | 3518.474 | 124.25 | 4.1763
7456 | 12.549 | 0.081 | 3518.497 | 124.2667 | 4.183
7457 | 12.532 | 0.096 | 3518.523 | 124.2833 | 4.1773
7458 | 12.549 | 0.102 | 3518.552 | 124.3 | 4.183
7459 | 12.552 | 0.088 | 3518.576 | 124.3167 | 4.184
7460 | 12.554 | 0.097 | 3518.603 | 124.3333 | 4.1847
7461 | 12.552 | 0.104 | 3518.632 | 124.35 | 4.184
7462 | 12.542 | 0.094 | 3518.658 | 124.3667 | 4.1807
7463 | 12.524 | 0.097 | 3518.685 | 124.3833 | 4.1747
7464 | 12.514 | 0.101 | 3518.713 | 124.4 | 4.1713
7465 | 12.552 | 0.099 | 3518.741 | 124.4167 | 4.184
7466 | 12.545 | 0.083 | 3518.764 | 124.4333 | 4.1817
7467 | 12.527 | 0.099 | 3518.791 | 124.45 | 4.1757
7468 | 12.537 | 0.096 | 3518.818 | 124.4667 | 4.179
7469 | 12.54 | 0.111 | 3518.849 | 124.4833 | 4.18
7470 | 12.548 | 0.114 | 3518.881 | 124.5 | 4.1827
7471 | 12.542 | 0.097 | 3518.908 | 124.5167 | 4.1807
7472 | 12.532 | 0.094 | 3518.934 | 124.5333 | 4.1773
7473 | 12.53 | 0.111 | 3518.965 | 124.55 | 4.1767
7474 | 12.53 | 0.091 | 3518.99 | 124.5667 | 4.1767
7475 | 12.534 | 0.083 | 3519.013 | 124.5833 | 4.178
7476 | 12.53 | 0.094 | 3519.039 | 124.6 | 4.1767
7477 | 12.517 | 0.099 | 3519.066 | 124.6167 | 4.1723
7478 | 12.539 | 0.097 | 3519.093 | 124.6333 | 4.1797
7479 | 12.552 | 0.091 | 3519.119 | 124.65 | 4.184
7480 | 12.537 | 0.116 | 3519.151 | 124.6667 | 4.179
7481 | 12.525 | 0.106 | 3519.18 | 124.6833 | 4.175
7482 | 12.552 | 0.094 | 3519.206 | 124.7 | 4.184
7483 | 12.536 | 0.089 | 3519.231 | 124.7167 | 4.1787
7484 | 12.542 | 0.107 | 3519.261 | 124.7333 | 4.1807
7485 | 12.549 | 0.081 | 3519.283 | 124.75 | 4.183
7486 | 12.542 | 0.083 | 3519.306 | 124.7667 | 4.1807
7487 | 12.526 | 0.091 | 3519.331 | 124.7833 | 4.1753
7488 | 12.567 | 0.091 | 3519.356 | 124.8 | 4.189
7489 | 12.529 | 0.099 | 3519.384 | 124.8167 | 4.1763
7490 | 12.534 | 0.096 | 3519.411 | 124.8333 | 4.178
7491 | 12.512 | 0.094 | 3519.437 | 124.85 | 4.1707
7492 | 12.537 | 0.102 | 3519.465 | 124.8667 | 4.179
7493 | 12.53 | 0.094 | 3519.491 | 124.8833 | 4.1767
7494 | 12.518 | 0.099 | 3519.519 | 124.9 | 4.1727
7495 | 12.534 | 0.079 | 3519.541 | 124.9167 | 4.178
7496 | 12.522 | 0.102 | 3519.57 | 124.9333 | 4.174
7497 | 12.524 | 0.106 | 3519.599 | 124.95 | 4.1747
7498 | 12.544 | 0.084 | 3519.622 | 124.9667 | 4.1813
7499 | 12.532 | 0.116 | 3519.655 | 124.9833 | 4.1773
7500 | 12.522 | 0.094 | 3519.681 | 125 | 4.174
7501 | 12.512 | 0.086 | 3519.705 | 125.0167 | 4.1707
7502 | 12.509 | 0.079 | 3519.727 | 125.0333 | 4.1697
7503 | 12.536 | 0.104 | 3519.755 | 125.05 | 4.1787
7504 | 12.549 | 0.096 | 3519.782 | 125.0667 | 4.183
7505 | 12.532 | 0.094 | 3519.808 | 125.0833 | 4.1773
7506 | 12.511 | 0.093 | 3519.834 | 125.1 | 4.1703
7507 | 12.549 | 0.089 | 3519.858 | 125.1167 | 4.183
7508 | 12.539 | 0.094 | 3519.885 | 125.1333 | 4.1797
7509 | 12.546 | 0.091 | 3519.91 | 125.15 | 4.182
7510 | 12.537 | 0.111 | 3519.94 | 125.1667 | 4.179
7511 | 12.537 | 0.104 | 3519.969 | 125.1833 | 4.179
7512 | 12.549 | 0.091 | 3519.994 | 125.2 | 4.183
7513 | 12.532 | 0.099 | 3520.022 | 125.2167 | 4.1773
7514 | 12.542 | 0.084 | 3520.045 | 125.2333 | 4.1807
7515 | 12.549 | 0.112 | 3520.077 | 125.25 | 4.183
7516 | 12.542 | 0.109 | 3520.107 | 125.2667 | 4.1807
7517 | 12.549 | 0.093 | 3520.133 | 125.2833 | 4.183
7518 | 12.542 | 0.102 | 3520.161 | 125.3 | 4.1807
7519 | 12.529 | 0.079 | 3520.183 | 125.3167 | 4.1763
7520 | 12.557 | 0.096 | 3520.21 | 125.3333 | 4.1857
7521 | 12.535 | 0.084 | 3520.233 | 125.35 | 4.1783
7522 | 12.532 | 0.093 | 3520.259 | 125.3667 | 4.1773
7523 | 12.517 | 0.112 | 3520.29 | 125.3833 | 4.1723
7524 | 12.529 | 0.086 | 3520.314 | 125.4 | 4.1763
7525 | 12.547 | 0.091 | 3520.339 | 125.4167 | 4.1823
7526 | 12.534 | 0.091 | 3520.364 | 125.4333 | 4.178
7527 | 12.542 | 0.069 | 3520.384 | 125.45 | 4.1807
7528 | 12.544 | 0.107 | 3520.413 | 125.4667 | 4.1813
7529 | 12.536 | 0.086 | 3520.437 | 125.4833 | 4.1787
7530 | 12.544 | 0.088 | 3520.462 | 125.5 | 4.1813
7531 | 12.537 | 0.107 | 3520.491 | 125.5167 | 4.179
7532 | 12.553 | 0.076 | 3520.512 | 125.5333 | 4.1843
7533 | 12.546 | 0.086 | 3520.536 | 125.55 | 4.182
7534 | 12.531 | 0.101 | 3520.564 | 125.5667 | 4.177
7535 | 12.555 | 0.096 | 3520.591 | 125.5833 | 4.185
7536 | 12.534 | 0.089 | 3520.616 | 125.6 | 4.178
7537 | 12.534 | 0.086 | 3520.64 | 125.6167 | 4.178
7538 | 12.509 | 0.089 | 3520.664 | 125.6333 | 4.1697
7539 | 12.551 | 0.093 | 3520.69 | 125.65 | 4.1837
7540 | 12.522 | 0.109 | 3520.72 | 125.6667 | 4.174
7541 | 12.532 | 0.096 | 3520.747 | 125.6833 | 4.1773
7542 | 12.549 | 0.093 | 3520.772 | 125.7 | 4.183
7543 | 12.52 | 0.104 | 3520.801 | 125.7167 | 4.1733
7544 | 12.537 | 0.106 | 3520.831 | 125.7333 | 4.179
7545 | 12.527 | 0.096 | 3520.857 | 125.75 | 4.1757
7546 | 12.547 | 0.089 | 3520.882 | 125.7667 | 4.1823
7547 | 12.529 | 0.083 | 3520.905 | 125.7833 | 4.1763
7548 | 12.55 | 0.091 | 3520.93 | 125.8 | 4.1833
7549 | 12.53 | 0.086 | 3520.954 | 125.8167 | 4.1767
7550 | 12.543 | 0.093 | 3520.979 | 125.8333 | 4.181
7551 | 12.55 | 0.091 | 3521.005 | 125.85 | 4.1833
7552 | 12.543 | 0.069 | 3521.024 | 125.8667 | 4.181
7553 | 12.524 | 0.094 | 3521.05 | 125.8833 | 4.1747
7554 | 12.556 | 0.081 | 3521.072 | 125.9 | 4.1853
7555 | 12.54 | 0.109 | 3521.103 | 125.9167 | 4.18
7556 | 12.53 | 0.094 | 3521.129 | 125.9333 | 4.1767
7557 | 12.545 | 0.093 | 3521.155 | 125.95 | 4.1817
7558 | 12.537 | 0.078 | 3521.176 | 125.9667 | 4.179
7559 | 12.537 | 0.104 | 3521.205 | 125.9833 | 4.179
7560 | 12.528 | 0.093 | 3521.23 | 126 | 4.176
7561 | 12.535 | 0.102 | 3521.259 | 126.0167 | 4.1783
7562 | 12.515 | 0.083 | 3521.282 | 126.0333 | 4.1717
7563 | 12.541 | 0.096 | 3521.309 | 126.05 | 4.1803
7564 | 12.52 | 0.114 | 3521.34 | 126.0667 | 4.1733
7565 | 12.523 | 0.099 | 3521.368 | 126.0833 | 4.1743
7566 | 12.549 | 0.106 | 3521.397 | 126.1 | 4.183
7567 | 12.557 | 0.071 | 3521.417 | 126.1167 | 4.1857
7568 | 12.541 | 0.101 | 3521.445 | 126.1333 | 4.1803
7569 | 12.545 | 0.076 | 3521.466 | 126.15 | 4.1817
7570 | 12.558 | 0.097 | 3521.493 | 126.1667 | 4.186
7571 | 12.549 | 0.099 | 3521.521 | 126.1833 | 4.183
7572 | 12.552 | 0.084 | 3521.544 | 126.2 | 4.184
7573 | 12.557 | 0.101 | 3521.572 | 126.2167 | 4.1857
7574 | 12.542 | 0.091 | 3521.597 | 126.2333 | 4.1807
7575 | 12.548 | 0.089 | 3521.622 | 126.25 | 4.1827
7576 | 12.532 | 0.093 | 3521.648 | 126.2667 | 4.1773
7577 | 12.529 | 0.109 | 3521.678 | 126.2833 | 4.1763
7578 | 12.529 | 0.091 | 3521.703 | 126.3 | 4.1763
7579 | 12.546 | 0.079 | 3521.725 | 126.3167 | 4.182
7580 | 12.544 | 0.081 | 3521.748 | 126.3333 | 4.1813
7581 | 12.55 | 0.096 | 3521.774 | 126.35 | 4.1833
7582 | 12.533 | 0.091 | 3521.799 | 126.3667 | 4.1777
7583 | 12.537 | 0.089 | 3521.824 | 126.3833 | 4.179
7584 | 12.541 | 0.091 | 3521.849 | 126.4 | 4.1803
7585 | 12.519 | 0.091 | 3521.874 | 126.4167 | 4.173
7586 | 12.51 | 0.107 | 3521.904 | 126.4333 | 4.17
7587 | 12.538 | 0.107 | 3521.934 | 126.45 | 4.1793
7588 | 12.517 | 0.106 | 3521.963 | 126.4667 | 4.1723
7589 | 12.553 | 0.091 | 3521.988 | 126.4833 | 4.1843
7590 | 12.56 | 0.083 | 3522.011 | 126.5 | 4.1867
7591 | 12.543 | 0.086 | 3522.035 | 126.5167 | 4.181
7592 | 12.554 | 0.104 | 3522.064 | 126.5333 | 4.1847
7593 | 12.539 | 0.096 | 3522.091 | 126.55 | 4.1797
7594 | 12.564 | 0.081 | 3522.113 | 126.5667 | 4.188
7595 | 12.546 | 0.089 | 3522.138 | 126.5833 | 4.182
7596 | 12.558 | 0.076 | 3522.159 | 126.6 | 4.186
7597 | 12.532 | 0.093 | 3522.184 | 126.6167 | 4.1773
7598 | 12.523 | 0.091 | 3522.209 | 126.6333 | 4.1743
7599 | 12.559 | 0.124 | 3522.244 | 126.65 | 4.1863
7600 | 12.554 | 0.104 | 3522.273 | 126.6667 | 4.1847
7601 | 12.543 | 0.122 | 3522.307 | 126.6833 | 4.181
7602 | 12.57 | 0.089 | 3522.331 | 126.7 | 4.19
7603 | 12.55 | 0.093 | 3522.357 | 126.7167 | 4.1833
7604 | 12.542 | 0.094 | 3522.383 | 126.7333 | 4.1807
7605 | 12.55 | 0.096 | 3522.41 | 126.75 | 4.1833
7606 | 12.539 | 0.093 | 3522.435 | 126.7667 | 4.1797
7607 | 12.537 | 0.068 | 3522.454 | 126.7833 | 4.179
7608 | 12.552 | 0.084 | 3522.478 | 126.8 | 4.184
7609 | 12.56 | 0.089 | 3522.502 | 126.8167 | 4.1867
7610 | 12.551 | 0.097 | 3522.529 | 126.8333 | 4.1837
7611 | 12.547 | 0.093 | 3522.555 | 126.85 | 4.1823
7612 | 12.55 | 0.081 | 3522.577 | 126.8667 | 4.1833
7613 | 12.555 | 0.091 | 3522.603 | 126.8833 | 4.185
7614 | 12.552 | 0.086 | 3522.626 | 126.9 | 4.184
7615 | 12.559 | 0.073 | 3522.647 | 126.9167 | 4.1863
7616 | 12.561 | 0.093 | 3522.672 | 126.9333 | 4.187
7617 | 12.56 | 0.101 | 3522.7 | 126.95 | 4.1867
7618 | 12.528 | 0.089 | 3522.725 | 126.9667 | 4.176
7619 | 12.552 | 0.089 | 3522.75 | 126.9833 | 4.184
7620 | 12.572 | 0.069 | 3522.769 | 127 | 4.1907
7621 | 12.536 | 0.094 | 3522.795 | 127.0167 | 4.1787
7622 | 12.532 | 0.089 | 3522.82 | 127.0333 | 4.1773
7623 | 12.558 | 0.104 | 3522.849 | 127.05 | 4.186
7624 | 12.543 | 0.094 | 3522.875 | 127.0667 | 4.181
7625 | 12.536 | 0.079 | 3522.897 | 127.0833 | 4.1787
7626 | 12.552 | 0.104 | 3522.926 | 127.1 | 4.184
7627 | 12.581 | 0.088 | 3522.95 | 127.1167 | 4.1937
7628 | 12.559 | 0.069 | 3522.969 | 127.1333 | 4.1863
7629 | 12.544 | 0.102 | 3522.998 | 127.15 | 4.1813
7630 | 12.537 | 0.068 | 3523.017 | 127.1667 | 4.179
7631 | 12.524 | 0.083 | 3523.04 | 127.1833 | 4.1747
7632 | 12.532 | 0.097 | 3523.067 | 127.2 | 4.1773
7633 | 12.534 | 0.088 | 3523.091 | 127.2167 | 4.178
7634 | 12.53 | 0.079 | 3523.113 | 127.2333 | 4.1767
7635 | 12.52 | 0.076 | 3523.134 | 127.25 | 4.1733
7636 | 12.543 | 0.094 | 3523.16 | 127.2667 | 4.181
7637 | 12.548 | 0.091 | 3523.185 | 127.2833 | 4.1827
7638 | 12.567 | 0.096 | 3523.212 | 127.3 | 4.189
7639 | 12.54 | 0.084 | 3523.235 | 127.3167 | 4.18
7640 | 12.526 | 0.086 | 3523.259 | 127.3333 | 4.1753
7641 | 12.547 | 0.101 | 3523.287 | 127.35 | 4.1823
7642 | 12.553 | 0.073 | 3523.308 | 127.3667 | 4.1843
7643 | 12.561 | 0.097 | 3523.335 | 127.3833 | 4.187
7644 | 12.552 | 0.106 | 3523.364 | 127.4 | 4.184
7645 | 12.553 | 0.094 | 3523.39 | 127.4167 | 4.1843
7646 | 12.562 | 0.088 | 3523.415 | 127.4333 | 4.1873
7647 | 12.552 | 0.074 | 3523.435 | 127.45 | 4.184
7648 | 12.535 | 0.093 | 3523.461 | 127.4667 | 4.1783
7649 | 12.559 | 0.081 | 3523.483 | 127.4833 | 4.1863
7650 | 12.517 | 0.091 | 3523.509 | 127.5 | 4.1723
7651 | 12.528 | 0.074 | 3523.529 | 127.5167 | 4.176
7652 | 12.543 | 0.094 | 3523.555 | 127.5333 | 4.181
7653 | 12.545 | 0.094 | 3523.582 | 127.55 | 4.1817
7654 | 12.561 | 0.086 | 3523.605 | 127.5667 | 4.187
7655 | 12.516 | 0.091 | 3523.631 | 127.5833 | 4.172
7656 | 12.569 | 0.104 | 3523.659 | 127.6 | 4.1897
7657 | 12.538 | 0.099 | 3523.687 | 127.6167 | 4.1793
7658 | 12.54 | 0.094 | 3523.713 | 127.6333 | 4.18
7659 | 12.566 | 0.099 | 3523.741 | 127.65 | 4.1887
7660 | 12.567 | 0.089 | 3523.765 | 127.6667 | 4.189
7661 | 12.545 | 0.076 | 3523.786 | 127.6833 | 4.1817
7662 | 12.565 | 0.089 | 3523.811 | 127.7 | 4.1883
7663 | 12.56 | 0.063 | 3523.828 | 127.7167 | 4.1867
7664 | 12.541 | 0.088 | 3523.853 | 127.7333 | 4.1803
7665 | 12.536 | 0.094 | 3523.879 | 127.75 | 4.1787
7666 | 12.546 | 0.074 | 3523.9 | 127.7667 | 4.182
7667 | 12.556 | 0.074 | 3523.92 | 127.7833 | 4.1853
7668 | 12.513 | 0.076 | 3523.941 | 127.8 | 4.171
7669 | 12.56 | 0.096 | 3523.968 | 127.8167 | 4.1867
7670 | 12.516 | 0.081 | 3523.99 | 127.8333 | 4.172
7671 | 12.563 | 0.101 | 3524.019 | 127.85 | 4.1877
7672 | 12.56 | 0.097 | 3524.046 | 127.8667 | 4.1867
7673 | 12.571 | 0.099 | 3524.073 | 127.8833 | 4.1903
7674 | 12.527 | 0.104 | 3524.102 | 127.9 | 4.1757
7675 | 12.542 | 0.083 | 3524.125 | 127.9167 | 4.1807
7676 | 12.558 | 0.084 | 3524.148 | 127.9333 | 4.186
7677 | 12.566 | 0.083 | 3524.171 | 127.95 | 4.1887
7678 | 12.562 | 0.099 | 3524.199 | 127.9667 | 4.1873
7679 | 12.538 | 0.094 | 3524.225 | 127.9833 | 4.1793
7680 | 12.55 | 0.096 | 3524.252 | 128 | 4.1833
7681 | 12.54 | 0.084 | 3524.275 | 128.0167 | 4.18
7682 | 12.547 | 0.101 | 3524.303 | 128.0333 | 4.1823
7683 | 12.518 | 0.074 | 3524.324 | 128.05 | 4.1727
7684 | 12.539 | 0.086 | 3524.348 | 128.0667 | 4.1797
7685 | 12.562 | 0.093 | 3524.374 | 128.0833 | 4.1873
7686 | 12.544 | 0.084 | 3524.397 | 128.1 | 4.1813
7687 | 12.539 | 0.088 | 3524.421 | 128.1167 | 4.1797
7688 | 12.531 | 0.089 | 3524.446 | 128.1333 | 4.177
7689 | 12.557 | 0.083 | 3524.469 | 128.15 | 4.1857
7690 | 12.552 | 0.088 | 3524.493 | 128.1667 | 4.184
7691 | 12.562 | 0.106 | 3524.523 | 128.1833 | 4.1873
7692 | 12.561 | 0.089 | 3524.547 | 128.2 | 4.187
7693 | 12.536 | 0.091 | 3524.572 | 128.2167 | 4.1787
7694 | 12.504 | 0.084 | 3524.596 | 128.2333 | 4.168
7695 | 12.514 | 0.096 | 3524.623 | 128.25 | 4.1713
7696 | 12.537 | 0.093 | 3524.648 | 128.2667 | 4.179
7697 | 12.551 | 0.071 | 3524.668 | 128.2833 | 4.1837
7698 | 12.547 | 0.084 | 3524.691 | 128.3 | 4.1823
7699 | 12.544 | 0.086 | 3524.715 | 128.3167 | 4.1813
7700 | 12.539 | 0.084 | 3524.739 | 128.3333 | 4.1797
7701 | 12.551 | 0.096 | 3524.765 | 128.35 | 4.1837
7702 | 12.544 | 0.073 | 3524.786 | 128.3667 | 4.1813
7703 | 12.539 | 0.084 | 3524.809 | 128.3833 | 4.1797
7704 | 12.532 | 0.101 | 3524.837 | 128.4 | 4.1773
7705 | 12.511 | 0.101 | 3524.865 | 128.4167 | 4.1703
7706 | 12.529 | 0.083 | 3524.888 | 128.4333 | 4.1763
7707 | 12.542 | 0.066 | 3524.906 | 128.45 | 4.1807
7708 | 12.554 | 0.079 | 3524.928 | 128.4667 | 4.1847
7709 | 12.529 | 0.064 | 3524.946 | 128.4833 | 4.1763
7710 | 12.532 | 0.114 | 3524.978 | 128.5 | 4.1773
7711 | 12.537 | 0.076 | 3524.999 | 128.5167 | 4.179
7712 | 12.526 | 0.094 | 3525.025 | 128.5333 | 4.1753
7713 | 12.519 | 0.099 | 3525.053 | 128.55 | 4.173
7714 | 12.516 | 0.078 | 3525.074 | 128.5667 | 4.172
7715 | 12.546 | 0.093 | 3525.1 | 128.5833 | 4.182
7716 | 12.561 | 0.081 | 3525.122 | 128.6 | 4.187
7717 | 12.538 | 0.102 | 3525.151 | 128.6167 | 4.1793
7718 | 12.533 | 0.091 | 3525.176 | 128.6333 | 4.1777
7719 | 12.529 | 0.076 | 3525.197 | 128.65 | 4.1763
7720 | 12.538 | 0.097 | 3525.224 | 128.6667 | 4.1793
7721 | 12.526 | 0.079 | 3525.246 | 128.6833 | 4.1753
7722 | 12.556 | 0.111 | 3525.277 | 128.7 | 4.1853
7723 | 12.539 | 0.079 | 3525.299 | 128.7167 | 4.1797
7724 | 12.56 | 0.088 | 3525.323 | 128.7333 | 4.1867
7725 | 12.538 | 0.094 | 3525.349 | 128.75 | 4.1793
7726 | 12.544 | 0.079 | 3525.371 | 128.7667 | 4.1813
7727 | 12.538 | 0.091 | 3525.396 | 128.7833 | 4.1793
7728 | 12.523 | 0.079 | 3525.418 | 128.8 | 4.1743
7729 | 12.548 | 0.106 | 3525.448 | 128.8167 | 4.1827
7730 | 12.526 | 0.079 | 3525.47 | 128.8333 | 4.1753
7731 | 12.546 | 0.093 | 3525.495 | 128.85 | 4.182
7732 | 12.525 | 0.101 | 3525.523 | 128.8667 | 4.175
7733 | 12.573 | 0.101 | 3525.552 | 128.8833 | 4.191
7734 | 12.533 | 0.106 | 3525.581 | 128.9 | 4.1777
7735 | 12.541 | 0.088 | 3525.605 | 128.9167 | 4.1803
7736 | 12.548 | 0.094 | 3525.631 | 128.9333 | 4.1827
7737 | 12.558 | 0.074 | 3525.652 | 128.95 | 4.186
7738 | 12.531 | 0.096 | 3525.679 | 128.9667 | 4.177
7739 | 12.563 | 0.086 | 3525.703 | 128.9833 | 4.1877
7740 | 12.546 | 0.068 | 3525.721 | 129 | 4.182
7741 | 12.548 | 0.076 | 3525.742 | 129.0167 | 4.1827
7742 | 12.536 | 0.093 | 3525.768 | 129.0333 | 4.1787
7743 | 12.545 | 0.058 | 3525.784 | 129.05 | 4.1817
7744 | 12.55 | 0.059 | 3525.801 | 129.0667 | 4.1833
7745 | 12.53 | 0.081 | 3525.823 | 129.0833 | 4.1767
7746 | 12.523 | 0.109 | 3525.854 | 129.1 | 4.1743
7747 | 12.545 | 0.089 | 3525.878 | 129.1167 | 4.1817
7748 | 12.566 | 0.089 | 3525.903 | 129.1333 | 4.1887
7749 | 12.53 | 0.088 | 3525.927 | 129.15 | 4.1767
7750 | 12.538 | 0.091 | 3525.952 | 129.1667 | 4.1793
7751 | 12.553 | 0.069 | 3525.972 | 129.1833 | 4.1843
7752 | 12.532 | 0.101 | 3526 | 129.2 | 4.1773
7753 | 12.528 | 0.088 | 3526.024 | 129.2167 | 4.176
7754 | 12.521 | 0.096 | 3526.051 | 129.2333 | 4.1737
7755 | 12.558 | 0.076 | 3526.072 | 129.25 | 4.186
7756 | 12.563 | 0.101 | 3526.1 | 129.2667 | 4.1877
7757 | 12.542 | 0.081 | 3526.122 | 129.2833 | 4.1807
7758 | 12.563 | 0.101 | 3526.15 | 129.3 | 4.1877
7759 | 12.515 | 0.096 | 3526.177 | 129.3167 | 4.1717
7760 | 12.54 | 0.088 | 3526.201 | 129.3333 | 4.18
7761 | 12.568 | 0.106 | 3526.231 | 129.35 | 4.1893
7762 | 12.555 | 0.101 | 3526.259 | 129.3667 | 4.185
7763 | 12.538 | 0.076 | 3526.28 | 129.3833 | 4.1793
7764 | 12.523 | 0.089 | 3526.304 | 129.4 | 4.1743
7765 | 12.516 | 0.066 | 3526.323 | 129.4167 | 4.172
7766 | 12.536 | 0.078 | 3526.344 | 129.4333 | 4.1787
7767 | 12.556 | 0.122 | 3526.378 | 129.45 | 4.1853
7768 | 12.544 | 0.081 | 3526.401 | 129.4667 | 4.1813
7769 | 12.543 | 0.111 | 3526.431 | 129.4833 | 4.181
7770 | 12.554 | 0.091 | 3526.457 | 129.5 | 4.1847
7771 | 12.539 | 0.076 | 3526.478 | 129.5167 | 4.1797
7772 | 12.541 | 0.079 | 3526.5 | 129.5333 | 4.1803
7773 | 12.529 | 0.106 | 3526.529 | 129.55 | 4.1763
7774 | 12.531 | 0.055 | 3526.544 | 129.5667 | 4.177
7775 | 12.54 | 0.083 | 3526.567 | 129.5833 | 4.18
7776 | 12.548 | 0.107 | 3526.597 | 129.6 | 4.1827
7777 | 12.519 | 0.094 | 3526.623 | 129.6167 | 4.173
7778 | 12.542 | 0.094 | 3526.649 | 129.6333 | 4.1807
7779 | 12.531 | 0.079 | 3526.671 | 129.65 | 4.177
7780 | 12.551 | 0.093 | 3526.697 | 129.6667 | 4.1837
7781 | 12.56 | 0.084 | 3526.72 | 129.6833 | 4.1867
7782 | 12.565 | 0.073 | 3526.74 | 129.7 | 4.1883
7783 | 12.517 | 0.086 | 3526.764 | 129.7167 | 4.1723
7784 | 12.517 | 0.068 | 3526.783 | 129.7333 | 4.1723
7785 | 12.537 | 0.083 | 3526.806 | 129.75 | 4.179
7786 | 12.519 | 0.078 | 3526.827 | 129.7667 | 4.173
7787 | 12.556 | 0.088 | 3526.852 | 129.7833 | 4.1853
7788 | 12.507 | 0.081 | 3526.874 | 129.8 | 4.169
7789 | 12.504 | 0.093 | 3526.9 | 129.8167 | 4.168
7790 | 12.534 | 0.078 | 3526.921 | 129.8333 | 4.178
7791 | 12.526 | 0.089 | 3526.946 | 129.85 | 4.1753
7792 | 12.55 | 0.114 | 3526.978 | 129.8667 | 4.1833
7793 | 12.532 | 0.076 | 3526.999 | 129.8833 | 4.1773
7794 | 12.544 | 0.073 | 3527.019 | 129.9 | 4.1813
7795 | 12.534 | 0.084 | 3527.042 | 129.9167 | 4.178
7796 | 12.514 | 0.081 | 3527.065 | 129.9333 | 4.1713
7797 | 12.534 | 0.081 | 3527.087 | 129.95 | 4.178
7798 | 12.504 | 0.096 | 3527.114 | 129.9667 | 4.168
7799 | 12.534 | 0.086 | 3527.138 | 129.9833 | 4.178
7800 | 12.527 | 0.097 | 3527.165 | 130 | 4.1757
7801 | 12.565 | 0.093 | 3527.191 | 130.0167 | 4.1883
7802 | 12.557 | 0.084 | 3527.214 | 130.0333 | 4.1857
7803 | 12.557 | 0.099 | 3527.242 | 130.05 | 4.1857
7804 | 12.525 | 0.094 | 3527.268 | 130.0667 | 4.175
7805 | 12.579 | 0.091 | 3527.293 | 130.0833 | 4.193
7806 | 12.524 | 0.064 | 3527.311 | 130.1 | 4.1747
7807 | 12.547 | 0.102 | 3527.339 | 130.1167 | 4.1823
7808 | 12.541 | 0.084 | 3527.363 | 130.1333 | 4.1803
7809 | 12.556 | 0.096 | 3527.389 | 130.15 | 4.1853
7810 | 12.557 | 0.089 | 3527.414 | 130.1667 | 4.1857
7811 | 12.531 | 0.079 | 3527.436 | 130.1833 | 4.177
7812 | 12.519 | 0.079 | 3527.458 | 130.2 | 4.173
7813 | 12.544 | 0.063 | 3527.475 | 130.2167 | 4.1813
7814 | 12.556 | 0.094 | 3527.501 | 130.2333 | 4.1853
7815 | 12.542 | 0.086 | 3527.525 | 130.25 | 4.1807
7816 | 12.545 | 0.086 | 3527.549 | 130.2667 | 4.1817
7817 | 12.527 | 0.068 | 3527.568 | 130.2833 | 4.1757
7818 | 12.518 | 0.083 | 3527.591 | 130.3 | 4.1727
7819 | 12.499 | 0.083 | 3527.614 | 130.3167 | 4.1663
7820 | 12.542 | 0.069 | 3527.633 | 130.3333 | 4.1807
7821 | 12.555 | 0.069 | 3527.653 | 130.35 | 4.185
7822 | 12.529 | 0.083 | 3527.676 | 130.3667 | 4.1763
7823 | 12.533 | 0.079 | 3527.697 | 130.3833 | 4.1777
7824 | 12.547 | 0.071 | 3527.717 | 130.4 | 4.1823
7825 | 12.555 | 0.061 | 3527.734 | 130.4167 | 4.185
7826 | 12.52 | 0.074 | 3527.755 | 130.4333 | 4.1733
7827 | 12.542 | 0.069 | 3527.774 | 130.45 | 4.1807
7828 | 12.532 | 0.083 | 3527.797 | 130.4667 | 4.1773
7829 | 12.542 | 0.083 | 3527.82 | 130.4833 | 4.1807
7830 | 12.554 | 0.101 | 3527.848 | 130.5 | 4.1847
7831 | 12.54 | 0.111 | 3527.879 | 130.5167 | 4.18
7832 | 12.519 | 0.084 | 3527.903 | 130.5333 | 4.173
7833 | 12.537 | 0.079 | 3527.925 | 130.55 | 4.179
7834 | 12.542 | 0.081 | 3527.947 | 130.5667 | 4.1807
7835 | 12.512 | 0.073 | 3527.967 | 130.5833 | 4.1707
7836 | 12.583 | 0.071 | 3527.987 | 130.6 | 4.1943
7837 | 12.535 | 0.096 | 3528.014 | 130.6167 | 4.1783
7838 | 12.545 | 0.076 | 3528.035 | 130.6333 | 4.1817
7839 | 12.533 | 0.076 | 3528.056 | 130.65 | 4.1777
7840 | 12.535 | 0.076 | 3528.077 | 130.6667 | 4.1783
7841 | 12.518 | 0.083 | 3528.1 | 130.6833 | 4.1727
7842 | 12.534 | 0.083 | 3528.123 | 130.7 | 4.178
7843 | 12.548 | 0.102 | 3528.151 | 130.7167 | 4.1827
7844 | 12.555 | 0.094 | 3528.177 | 130.7333 | 4.185
7845 | 12.56 | 0.094 | 3528.203 | 130.75 | 4.1867
7846 | 12.53 | 0.073 | 3528.224 | 130.7667 | 4.1767
7847 | 12.54 | 0.093 | 3528.249 | 130.7833 | 4.18
7848 | 12.543 | 0.097 | 3528.276 | 130.8 | 4.181
7849 | 12.558 | 0.093 | 3528.302 | 130.8167 | 4.186
7850 | 12.54 | 0.079 | 3528.324 | 130.8333 | 4.18
7851 | 12.533 | 0.078 | 3528.345 | 130.85 | 4.1777
7852 | 12.538 | 0.109 | 3528.376 | 130.8667 | 4.1793
7853 | 12.532 | 0.086 | 3528.4 | 130.8833 | 4.1773
7854 | 12.492 | 0.071 | 3528.419 | 130.9 | 4.164
7855 | 12.547 | 0.109 | 3528.45 | 130.9167 | 4.1823
7856 | 12.547 | 0.069 | 3528.469 | 130.9333 | 4.1823
7857 | 12.547 | 0.094 | 3528.495 | 130.95 | 4.1823
7858 | 12.53 | 0.096 | 3528.522 | 130.9667 | 4.1767
7859 | 12.552 | 0.094 | 3528.548 | 130.9833 | 4.184
7860 | 12.552 | 0.078 | 3528.569 | 131 | 4.184
7861 | 12.533 | 0.088 | 3528.594 | 131.0167 | 4.1777
7862 | 12.532 | 0.086 | 3528.618 | 131.0333 | 4.1773
7863 | 12.529 | 0.096 | 3528.644 | 131.05 | 4.1763
7864 | 12.532 | 0.083 | 3528.667 | 131.0667 | 4.1773
7865 | 12.545 | 0.101 | 3528.695 | 131.0833 | 4.1817
7866 | 12.542 | 0.086 | 3528.719 | 131.1 | 4.1807
7867 | 12.542 | 0.088 | 3528.744 | 131.1167 | 4.1807
7868 | 12.539 | 0.094 | 3528.77 | 131.1333 | 4.1797
7869 | 12.512 | 0.096 | 3528.796 | 131.15 | 4.1707
7870 | 12.531 | 0.093 | 3528.822 | 131.1667 | 4.177
7871 | 12.542 | 0.089 | 3528.847 | 131.1833 | 4.1807
7872 | 12.547 | 0.097 | 3528.874 | 131.2 | 4.1823
7873 | 12.552 | 0.099 | 3528.901 | 131.2167 | 4.184
7874 | 12.547 | 0.081 | 3528.924 | 131.2333 | 4.1823
7875 | 12.525 | 0.084 | 3528.947 | 131.25 | 4.175
7876 | 12.522 | 0.084 | 3528.971 | 131.2667 | 4.174
7877 | 12.522 | 0.079 | 3528.993 | 131.2833 | 4.174
7878 | 12.563 | 0.079 | 3529.015 | 131.3 | 4.1877
7879 | 12.555 | 0.076 | 3529.036 | 131.3167 | 4.185
7880 | 12.54 | 0.083 | 3529.059 | 131.3333 | 4.18
7881 | 12.543 | 0.097 | 3529.086 | 131.35 | 4.181
7882 | 12.548 | 0.088 | 3529.11 | 131.3667 | 4.1827
7883 | 12.543 | 0.081 | 3529.133 | 131.3833 | 4.181
7884 | 12.54 | 0.063 | 3529.15 | 131.4 | 4.18
7885 | 12.535 | 0.091 | 3529.175 | 131.4167 | 4.1783
7886 | 12.535 | 0.081 | 3529.197 | 131.4333 | 4.1783
7887 | 12.53 | 0.076 | 3529.218 | 131.45 | 4.1767
7888 | 12.57 | 0.109 | 3529.249 | 131.4667 | 4.19
7889 | 12.517 | 0.094 | 3529.275 | 131.4833 | 4.1723
7890 | 12.558 | 0.084 | 3529.298 | 131.5 | 4.186
7891 | 12.536 | 0.079 | 3529.32 | 131.5167 | 4.1787
7892 | 12.556 | 0.101 | 3529.348 | 131.5333 | 4.1853
7893 | 12.536 | 0.091 | 3529.374 | 131.55 | 4.1787
7894 | 12.514 | 0.083 | 3529.396 | 131.5667 | 4.1713
7895 | 12.523 | 0.076 | 3529.417 | 131.5833 | 4.1743
7896 | 12.538 | 0.101 | 3529.446 | 131.6 | 4.1793
7897 | 12.533 | 0.079 | 3529.468 | 131.6167 | 4.1777
7898 | 12.516 | 0.076 | 3529.489 | 131.6333 | 4.172
7899 | 12.554 | 0.064 | 3529.506 | 131.65 | 4.1847
7900 | 12.525 | 0.073 | 3529.527 | 131.6667 | 4.175
7901 | 12.509 | 0.073 | 3529.547 | 131.6833 | 4.1697
7902 | 12.516 | 0.056 | 3529.562 | 131.7 | 4.172
7903 | 12.569 | 0.086 | 3529.586 | 131.7167 | 4.1897
7904 | 12.536 | 0.064 | 3529.604 | 131.7333 | 4.1787
7905 | 12.551 | 0.083 | 3529.627 | 131.75 | 4.1837
7906 | 12.529 | 0.076 | 3529.648 | 131.7667 | 4.1763
7907 | 12.542 | 0.088 | 3529.673 | 131.7833 | 4.1807
7908 | 12.546 | 0.099 | 3529.7 | 131.8 | 4.182
7909 | 12.546 | 0.086 | 3529.724 | 131.8167 | 4.182
7910 | 12.556 | 0.059 | 3529.741 | 131.8333 | 4.1853
7911 | 12.529 | 0.091 | 3529.766 | 131.85 | 4.1763
7912 | 12.549 | 0.081 | 3529.788 | 131.8667 | 4.183
7913 | 12.522 | 0.071 | 3529.808 | 131.8833 | 4.174
7914 | 12.544 | 0.117 | 3529.841 | 131.9 | 4.1813
7915 | 12.529 | 0.078 | 3529.862 | 131.9167 | 4.1763
7916 | 12.549 | 0.086 | 3529.886 | 131.9333 | 4.183
7917 | 12.569 | 0.074 | 3529.907 | 131.95 | 4.1897
7918 | 12.556 | 0.086 | 3529.931 | 131.9667 | 4.1853
7919 | 12.571 | 0.086 | 3529.955 | 131.9833 | 4.1903
7920 | 12.545 | 0.076 | 3529.976 | 132 | 4.1817
7921 | 12.54 | 0.097 | 3530.003 | 132.0167 | 4.18
7922 | 12.53 | 0.089 | 3530.027 | 132.0333 | 4.1767
7923 | 12.53 | 0.078 | 3530.049 | 132.05 | 4.1767
7924 | 12.527 | 0.076 | 3530.07 | 132.0667 | 4.1757
7925 | 12.55 | 0.074 | 3530.091 | 132.0833 | 4.1833
7926 | 12.525 | 0.066 | 3530.109 | 132.1 | 4.175
7927 | 12.547 | 0.061 | 3530.126 | 132.1167 | 4.1823
7928 | 12.536 | 0.083 | 3530.149 | 132.1333 | 4.1787
7929 | 12.55 | 0.089 | 3530.174 | 132.15 | 4.1833
7930 | 12.537 | 0.088 | 3530.198 | 132.1667 | 4.179
7931 | 12.524 | 0.086 | 3530.222 | 132.1833 | 4.1747
7932 | 12.52 | 0.069 | 3530.241 | 132.2 | 4.1733
7933 | 12.548 | 0.091 | 3530.266 | 132.2167 | 4.1827
7934 | 12.572 | 0.083 | 3530.289 | 132.2333 | 4.1907
7935 | 12.535 | 0.066 | 3530.308 | 132.25 | 4.1783
7936 | 12.557 | 0.096 | 3530.334 | 132.2667 | 4.1857
7937 | 12.542 | 0.081 | 3530.357 | 132.2833 | 4.1807
7938 | 12.55 | 0.073 | 3530.377 | 132.3 | 4.1833
7939 | 12.555 | 0.094 | 3530.403 | 132.3167 | 4.185
7940 | 12.527 | 0.083 | 3530.426 | 132.3333 | 4.1757
7941 | 12.542 | 0.088 | 3530.45 | 132.35 | 4.1807
7942 | 12.548 | 0.076 | 3530.471 | 132.3667 | 4.1827
7943 | 12.527 | 0.093 | 3530.497 | 132.3833 | 4.1757
7944 | 12.528 | 0.074 | 3530.518 | 132.4 | 4.176
7945 | 12.538 | 0.078 | 3530.539 | 132.4167 | 4.1793
7946 | 12.563 | 0.096 | 3530.566 | 132.4333 | 4.1877
7947 | 12.55 | 0.064 | 3530.584 | 132.45 | 4.1833
7948 | 12.522 | 0.091 | 3530.609 | 132.4667 | 4.174
7949 | 12.532 | 0.084 | 3530.632 | 132.4833 | 4.1773
7950 | 12.525 | 0.081 | 3530.655 | 132.5 | 4.175
7951 | 12.555 | 0.096 | 3530.681 | 132.5167 | 4.185
7952 | 12.555 | 0.081 | 3530.704 | 132.5333 | 4.185
7953 | 12.535 | 0.084 | 3530.727 | 132.55 | 4.1783
7954 | 12.528 | 0.083 | 3530.75 | 132.5667 | 4.176
7955 | 12.558 | 0.083 | 3530.773 | 132.5833 | 4.186
7956 | 12.541 | 0.102 | 3530.802 | 132.6 | 4.1803
7957 | 12.533 | 0.094 | 3530.828 | 132.6167 | 4.1777
7958 | 12.577 | 0.091 | 3530.853 | 132.6333 | 4.1923
7959 | 12.543 | 0.076 | 3530.874 | 132.65 | 4.181
7960 | 12.534 | 0.086 | 3530.898 | 132.6667 | 4.178
7961 | 12.549 | 0.074 | 3530.919 | 132.6833 | 4.183
7962 | 12.534 | 0.068 | 3530.937 | 132.7 | 4.178
7963 | 12.534 | 0.083 | 3530.96 | 132.7167 | 4.178
7964 | 12.548 | 0.083 | 3530.983 | 132.7333 | 4.1827
7965 | 12.557 | 0.086 | 3531.007 | 132.75 | 4.1857
7966 | 12.552 | 0.093 | 3531.033 | 132.7667 | 4.184
7967 | 12.532 | 0.074 | 3531.054 | 132.7833 | 4.1773
7968 | 12.543 | 0.083 | 3531.077 | 132.8 | 4.181
7969 | 12.558 | 0.091 | 3531.102 | 132.8167 | 4.186
7970 | 12.541 | 0.104 | 3531.131 | 132.8333 | 4.1803
7971 | 12.528 | 0.069 | 3531.15 | 132.85 | 4.176
7972 | 12.555 | 0.078 | 3531.171 | 132.8667 | 4.185
7973 | 12.532 | 0.084 | 3531.195 | 132.8833 | 4.1773
7974 | 12.558 | 0.081 | 3531.217 | 132.9 | 4.186
7975 | 12.53 | 0.096 | 3531.244 | 132.9167 | 4.1767
7976 | 12.573 | 0.091 | 3531.269 | 132.9333 | 4.191
7977 | 12.545 | 0.086 | 3531.293 | 132.95 | 4.1817
7978 | 12.545 | 0.076 | 3531.314 | 132.9667 | 4.1817
7979 | 12.556 | 0.109 | 3531.344 | 132.9833 | 4.1853
7980 | 12.553 | 0.081 | 3531.367 | 133 | 4.1843
7981 | 12.56 | 0.058 | 3531.383 | 133.0167 | 4.1867
7982 | 12.512 | 0.083 | 3531.406 | 133.0333 | 4.1707
7983 | 12.558 | 0.089 | 3531.43 | 133.05 | 4.186
7984 | 12.523 | 0.079 | 3531.452 | 133.0667 | 4.1743
7985 | 12.545 | 0.099 | 3531.48 | 133.0833 | 4.1817
7986 | 12.539 | 0.081 | 3531.502 | 133.1 | 4.1797
7987 | 12.552 | 0.076 | 3531.523 | 133.1167 | 4.184
7988 | 12.542 | 0.078 | 3531.545 | 133.1333 | 4.1807
7989 | 12.521 | 0.068 | 3531.564 | 133.15 | 4.1737
7990 | 12.551 | 0.084 | 3531.587 | 133.1667 | 4.1837
7991 | 12.557 | 0.094 | 3531.613 | 133.1833 | 4.1857
7992 | 12.581 | 0.076 | 3531.634 | 133.2 | 4.1937
7993 | 12.549 | 0.073 | 3531.655 | 133.2167 | 4.183
7994 | 12.533 | 0.064 | 3531.672 | 133.2333 | 4.1777
7995 | 12.545 | 0.064 | 3531.69 | 133.25 | 4.1817
7996 | 12.55 | 0.071 | 3531.71 | 133.2667 | 4.1833
7997 | 12.555 | 0.086 | 3531.734 | 133.2833 | 4.185
7998 | 12.548 | 0.102 | 3531.762 | 133.3 | 4.1827
7999 | 12.543 | 0.091 | 3531.788 | 133.3167 | 4.181
8000 | 12.553 | 0.079 | 3531.81 | 133.3333 | 4.1843
8001 | 12.555 | 0.094 | 3531.836 | 133.35 | 4.185
8002 | 12.55 | 0.083 | 3531.859 | 133.3667 | 4.1833
8003 | 12.557 | 0.091 | 3531.884 | 133.3833 | 4.1857
8004 | 12.535 | 0.068 | 3531.903 | 133.4 | 4.1783
8005 | 12.542 | 0.107 | 3531.932 | 133.4167 | 4.1807
8006 | 12.535 | 0.096 | 3531.959 | 133.4333 | 4.1783
8007 | 12.542 | 0.106 | 3531.988 | 133.45 | 4.1807
8008 | 12.549 | 0.078 | 3532.01 | 133.4667 | 4.183
8009 | 12.577 | 0.083 | 3532.033 | 133.4833 | 4.1923
8010 | 12.545 | 0.089 | 3532.057 | 133.5 | 4.1817
8011 | 12.549 | 0.074 | 3532.078 | 133.5167 | 4.183
8012 | 12.535 | 0.074 | 3532.099 | 133.5333 | 4.1783
8013 | 12.556 | 0.088 | 3532.123 | 133.55 | 4.1853
8014 | 12.549 | 0.093 | 3532.149 | 133.5667 | 4.183
8015 | 12.542 | 0.091 | 3532.174 | 133.5833 | 4.1807
8016 | 12.536 | 0.099 | 3532.202 | 133.6 | 4.1787
8017 | 12.493 | 0.088 | 3532.226 | 133.6167 | 4.1643
8018 | 12.541 | 0.081 | 3532.249 | 133.6333 | 4.1803
8019 | 12.537 | 0.093 | 3532.274 | 133.65 | 4.179
8020 | 12.549 | 0.078 | 3532.296 | 133.6667 | 4.183
8021 | 12.557 | 0.079 | 3532.318 | 133.6833 | 4.1857
8022 | 12.507 | 0.083 | 3532.341 | 133.7 | 4.169
8023 | 12.556 | 0.097 | 3532.368 | 133.7167 | 4.1853
8024 | 12.554 | 0.073 | 3532.388 | 133.7333 | 4.1847
8025 | 12.553 | 0.083 | 3532.411 | 133.75 | 4.1843
8026 | 12.543 | 0.088 | 3532.435 | 133.7667 | 4.181
8027 | 12.581 | 0.091 | 3532.46 | 133.7833 | 4.1937
8028 | 12.528 | 0.102 | 3532.489 | 133.8 | 4.176
8029 | 12.564 | 0.088 | 3532.513 | 133.8167 | 4.188
8030 | 12.576 | 0.083 | 3532.536 | 133.8333 | 4.192
8031 | 12.566 | 0.086 | 3532.56 | 133.85 | 4.1887
8032 | 12.546 | 0.093 | 3532.586 | 133.8667 | 4.182
8033 | 12.549 | 0.061 | 3532.603 | 133.8833 | 4.183
8034 | 12.536 | 0.063 | 3532.62 | 133.9 | 4.1787
8035 | 12.556 | 0.107 | 3532.65 | 133.9167 | 4.1853
8036 | 12.593 | 0.074 | 3532.671 | 133.9333 | 4.1977
8037 | 12.552 | 0.076 | 3532.692 | 133.95 | 4.184
8038 | 12.536 | 0.079 | 3532.714 | 133.9667 | 4.1787
8039 | 12.57 | 0.089 | 3532.739 | 133.9833 | 4.19
8040 | 12.545 | 0.112 | 3532.77 | 134 | 4.1817
8041 | 12.512 | 0.074 | 3532.791 | 134.0167 | 4.1707
8042 | 12.541 | 0.083 | 3532.813 | 134.0333 | 4.1803
8043 | 12.563 | 0.093 | 3532.839 | 134.05 | 4.1877
8044 | 12.517 | 0.081 | 3532.862 | 134.0667 | 4.1723
8045 | 12.558 | 0.083 | 3532.885 | 134.0833 | 4.186
8046 | 12.527 | 0.099 | 3532.912 | 134.1 | 4.1757
8047 | 12.55 | 0.083 | 3532.935 | 134.1167 | 4.1833
8048 | 12.55 | 0.076 | 3532.956 | 134.1333 | 4.1833
8049 | 12.533 | 0.079 | 3532.978 | 134.15 | 4.1777
8050 | 12.542 | 0.099 | 3533.006 | 134.1667 | 4.1807
8051 | 12.543 | 0.069 | 3533.025 | 134.1833 | 4.181
8052 | 12.526 | 0.083 | 3533.048 | 134.2 | 4.1753
8053 | 12.535 | 0.074 | 3533.069 | 134.2167 | 4.1783
8054 | 12.545 | 0.074 | 3533.089 | 134.2333 | 4.1817
8055 | 12.541 | 0.084 | 3533.113 | 134.25 | 4.1803
8056 | 12.571 | 0.074 | 3533.134 | 134.2667 | 4.1903
8057 | 12.579 | 0.076 | 3533.155 | 134.2833 | 4.193
8058 | 12.564 | 0.084 | 3533.178 | 134.3 | 4.188
8059 | 12.533 | 0.102 | 3533.207 | 134.3167 | 4.1777
8060 | 12.561 | 0.076 | 3533.228 | 134.3333 | 4.187
8061 | 12.547 | 0.102 | 3533.256 | 134.35 | 4.1823
8062 | 12.555 | 0.066 | 3533.274 | 134.3667 | 4.185
8063 | 12.549 | 0.101 | 3533.302 | 134.3833 | 4.183
8064 | 12.567 | 0.066 | 3533.321 | 134.4 | 4.189
8065 | 12.551 | 0.088 | 3533.345 | 134.4167 | 4.1837
8066 | 12.582 | 0.071 | 3533.365 | 134.4333 | 4.194
8067 | 12.569 | 0.091 | 3533.39 | 134.45 | 4.1897
8068 | 12.563 | 0.096 | 3533.417 | 134.4667 | 4.1877
8069 | 12.553 | 0.089 | 3533.441 | 134.4833 | 4.1843
8070 | 12.534 | 0.066 | 3533.46 | 134.5 | 4.178
8071 | 12.546 | 0.076 | 3533.481 | 134.5167 | 4.182
8072 | 12.572 | 0.079 | 3533.503 | 134.5333 | 4.1907
8073 | 12.56 | 0.071 | 3533.522 | 134.55 | 4.1867
8074 | 12.541 | 0.093 | 3533.548 | 134.5667 | 4.1803
8075 | 12.546 | 0.086 | 3533.572 | 134.5833 | 4.182
8076 | 12.541 | 0.102 | 3533.601 | 134.6 | 4.1803
8077 | 12.535 | 0.094 | 3533.627 | 134.6167 | 4.1783
8078 | 12.534 | 0.083 | 3533.65 | 134.6333 | 4.178
8079 | 12.56 | 0.089 | 3533.674 | 134.65 | 4.1867
8080 | 12.54 | 0.102 | 3533.703 | 134.6667 | 4.18
8081 | 12.563 | 0.097 | 3533.73 | 134.6833 | 4.1877
8082 | 12.534 | 0.102 | 3533.759 | 134.7 | 4.178
8083 | 12.531 | 0.099 | 3533.786 | 134.7167 | 4.177
8084 | 12.546 | 0.099 | 3533.814 | 134.7333 | 4.182
8085 | 12.534 | 0.084 | 3533.837 | 134.75 | 4.178
8086 | 12.566 | 0.091 | 3533.862 | 134.7667 | 4.1887
8087 | 12.538 | 0.078 | 3533.884 | 134.7833 | 4.1793
8088 | 12.535 | 0.074 | 3533.905 | 134.8 | 4.1783
8089 | 12.513 | 0.089 | 3533.929 | 134.8167 | 4.171
8090 | 12.519 | 0.076 | 3533.95 | 134.8333 | 4.173
8091 | 12.573 | 0.069 | 3533.969 | 134.85 | 4.191
8092 | 12.518 | 0.091 | 3533.995 | 134.8667 | 4.1727
8093 | 12.523 | 0.064 | 3534.012 | 134.8833 | 4.1743
8094 | 12.531 | 0.097 | 3534.04 | 134.9 | 4.177
8095 | 12.536 | 0.078 | 3534.061 | 134.9167 | 4.1787
8096 | 12.533 | 0.089 | 3534.086 | 134.9333 | 4.1777
8097 | 12.525 | 0.088 | 3534.11 | 134.95 | 4.175
8098 | 12.53 | 0.078 | 3534.132 | 134.9667 | 4.1767
8099 | 12.525 | 0.076 | 3534.153 | 134.9833 | 4.175
8100 | 12.543 | 0.079 | 3534.175 | 135 | 4.181
8101 | 12.566 | 0.083 | 3534.197 | 135.0167 | 4.1887
8102 | 12.533 | 0.079 | 3534.219 | 135.0333 | 4.1777
8103 | 12.515 | 0.083 | 3534.242 | 135.05 | 4.1717
8104 | 12.528 | 0.073 | 3534.263 | 135.0667 | 4.176
8105 | 12.528 | 0.083 | 3534.286 | 135.0833 | 4.176
8106 | 12.546 | 0.107 | 3534.315 | 135.1 | 4.182
8107 | 12.553 | 0.101 | 3534.343 | 135.1167 | 4.1843
8108 | 12.553 | 0.102 | 3534.372 | 135.1333 | 4.1843
8109 | 12.541 | 0.093 | 3534.398 | 135.15 | 4.1803
8110 | 12.571 | 0.091 | 3534.423 | 135.1667 | 4.1903
8111 | 12.54 | 0.091 | 3534.448 | 135.1833 | 4.18
8112 | 12.503 | 0.086 | 3534.472 | 135.2 | 4.1677
8113 | 12.529 | 0.078 | 3534.493 | 135.2167 | 4.1763
8114 | 12.531 | 0.073 | 3534.514 | 135.2333 | 4.177
8115 | 12.544 | 0.117 | 3534.546 | 135.25 | 4.1813
8116 | 12.552 | 0.093 | 3534.572 | 135.2667 | 4.184
8117 | 12.579 | 0.093 | 3534.597 | 135.2833 | 4.193
8118 | 12.537 | 0.079 | 3534.619 | 135.3 | 4.179
8119 | 12.525 | 0.094 | 3534.645 | 135.3167 | 4.175
8120 | 12.535 | 0.071 | 3534.665 | 135.3333 | 4.1783
8121 | 12.549 | 0.101 | 3534.693 | 135.35 | 4.183
8122 | 12.566 | 0.111 | 3534.724 | 135.3667 | 4.1887
8123 | 12.551 | 0.071 | 3534.744 | 135.3833 | 4.1837
8124 | 12.569 | 0.102 | 3534.772 | 135.4 | 4.1897
8125 | 12.547 | 0.093 | 3534.798 | 135.4167 | 4.1823
8126 | 12.536 | 0.084 | 3534.822 | 135.4333 | 4.1787
8127 | 12.552 | 0.076 | 3534.843 | 135.45 | 4.184
8128 | 12.553 | 0.107 | 3534.872 | 135.4667 | 4.1843
8129 | 12.571 | 0.093 | 3534.898 | 135.4833 | 4.1903
8130 | 12.568 | 0.078 | 3534.919 | 135.5 | 4.1893
8131 | 12.565 | 0.089 | 3534.944 | 135.5167 | 4.1883
8132 | 12.57 | 0.101 | 3534.972 | 135.5333 | 4.19
8133 | 12.53 | 0.107 | 3535.002 | 135.55 | 4.1767
8134 | 12.56 | 0.097 | 3535.029 | 135.5667 | 4.1867
8135 | 12.529 | 0.073 | 3535.049 | 135.5833 | 4.1763
8136 | 12.57 | 0.058 | 3535.065 | 135.6 | 4.19
8137 | 12.517 | 0.055 | 3535.081 | 135.6167 | 4.1723
8138 | 12.55 | 0.091 | 3535.106 | 135.6333 | 4.1833
8139 | 12.525 | 0.084 | 3535.129 | 135.65 | 4.175
8140 | 12.53 | 0.091 | 3535.154 | 135.6667 | 4.1767
8141 | 12.514 | 0.097 | 3535.181 | 135.6833 | 4.1713
8142 | 12.536 | 0.081 | 3535.204 | 135.7 | 4.1787
8143 | 12.541 | 0.088 | 3535.228 | 135.7167 | 4.1803
8144 | 12.546 | 0.069 | 3535.248 | 135.7333 | 4.182
8145 | 12.542 | 0.081 | 3535.27 | 135.75 | 4.1807
8146 | 12.519 | 0.093 | 3535.296 | 135.7667 | 4.173
8147 | 12.569 | 0.102 | 3535.324 | 135.7833 | 4.1897
8148 | 12.529 | 0.097 | 3535.351 | 135.8 | 4.1763
8149 | 12.542 | 0.073 | 3535.372 | 135.8167 | 4.1807
8150 | 12.544 | 0.104 | 3535.4 | 135.8333 | 4.1813
8151 | 12.539 | 0.088 | 3535.425 | 135.85 | 4.1797
8152 | 12.567 | 0.097 | 3535.452 | 135.8667 | 4.189
8153 | 12.546 | 0.094 | 3535.478 | 135.8833 | 4.182
8154 | 12.581 | 0.086 | 3535.502 | 135.9 | 4.1937
8155 | 12.501 | 0.083 | 3535.525 | 135.9167 | 4.167
8156 | 12.529 | 0.083 | 3535.548 | 135.9333 | 4.1763
8157 | 12.528 | 0.078 | 3535.569 | 135.95 | 4.176
8158 | 12.563 | 0.116 | 3535.602 | 135.9667 | 4.1877
8159 | 12.511 | 0.068 | 3535.62 | 135.9833 | 4.1703
8160 | 12.538 | 0.091 | 3535.645 | 136 | 4.1793
8161 | 12.531 | 0.071 | 3535.665 | 136.0167 | 4.177
8162 | 12.525 | 0.086 | 3535.689 | 136.0333 | 4.175
8163 | 12.548 | 0.083 | 3535.712 | 136.05 | 4.1827
8164 | 12.578 | 0.086 | 3535.736 | 136.0667 | 4.1927
8165 | 12.53 | 0.109 | 3535.766 | 136.0833 | 4.1767
8166 | 12.541 | 0.093 | 3535.792 | 136.1 | 4.1803
8167 | 12.551 | 0.111 | 3535.823 | 136.1167 | 4.1837
8168 | 12.566 | 0.073 | 3535.843 | 136.1333 | 4.1887
8169 | 12.519 | 0.083 | 3535.866 | 136.15 | 4.173
8170 | 12.567 | 0.091 | 3535.891 | 136.1667 | 4.189
8171 | 12.533 | 0.081 | 3535.914 | 136.1833 | 4.1777
8172 | 12.529 | 0.104 | 3535.942 | 136.2 | 4.1763
8173 | 12.554 | 0.086 | 3535.966 | 136.2167 | 4.1847
8174 | 12.534 | 0.079 | 3535.988 | 136.2333 | 4.178
8175 | 12.546 | 0.094 | 3536.014 | 136.25 | 4.182
8176 | 12.568 | 0.068 | 3536.033 | 136.2667 | 4.1893
8177 | 12.528 | 0.096 | 3536.06 | 136.2833 | 4.176
8178 | 12.514 | 0.078 | 3536.081 | 136.3 | 4.1713
8179 | 12.546 | 0.081 | 3536.104 | 136.3167 | 4.182
8180 | 12.542 | 0.084 | 3536.127 | 136.3333 | 4.1807
8181 | 12.548 | 0.102 | 3536.156 | 136.35 | 4.1827
8182 | 12.551 | 0.083 | 3536.179 | 136.3667 | 4.1837
8183 | 12.516 | 0.083 | 3536.202 | 136.3833 | 4.172
8184 | 12.548 | 0.126 | 3536.237 | 136.4 | 4.1827
8185 | 12.558 | 0.079 | 3536.259 | 136.4167 | 4.186
8186 | 12.513 | 0.096 | 3536.285 | 136.4333 | 4.171
8187 | 12.572 | 0.099 | 3536.313 | 136.45 | 4.1907
8188 | 12.548 | 0.101 | 3536.341 | 136.4667 | 4.1827
8189 | 12.546 | 0.088 | 3536.365 | 136.4833 | 4.182
8190 | 12.544 | 0.073 | 3536.385 | 136.5 | 4.1813
8191 | 12.539 | 0.089 | 3536.41 | 136.5167 | 4.1797
8192 | 12.521 | 0.076 | 3536.431 | 136.5333 | 4.1737
8193 | 12.566 | 0.093 | 3536.457 | 136.55 | 4.1887
8194 | 12.568 | 0.089 | 3536.481 | 136.5667 | 4.1893
8195 | 12.549 | 0.099 | 3536.509 | 136.5833 | 4.183
8196 | 12.546 | 0.088 | 3536.533 | 136.6 | 4.182
8197 | 12.546 | 0.091 | 3536.559 | 136.6167 | 4.182
8198 | 12.549 | 0.076 | 3536.58 | 136.6333 | 4.183
8199 | 12.512 | 0.101 | 3536.608 | 136.65 | 4.1707
8200 | 12.521 | 0.073 | 3536.628 | 136.6667 | 4.1737
8201 | 12.572 | 0.086 | 3536.652 | 136.6833 | 4.1907
8202 | 12.556 | 0.093 | 3536.677 | 136.7 | 4.1853
8203 | 12.523 | 0.089 | 3536.702 | 136.7167 | 4.1743
8204 | 12.556 | 0.094 | 3536.728 | 136.7333 | 4.1853
8205 | 12.569 | 0.081 | 3536.751 | 136.75 | 4.1897
8206 | 12.524 | 0.083 | 3536.774 | 136.7667 | 4.1747
8207 | 12.526 | 0.074 | 3536.794 | 136.7833 | 4.1753
8208 | 12.538 | 0.101 | 3536.822 | 136.8 | 4.1793
8209 | 12.538 | 0.097 | 3536.85 | 136.8167 | 4.1793
8210 | 12.524 | 0.076 | 3536.871 | 136.8333 | 4.1747
8211 | 12.518 | 0.091 | 3536.896 | 136.85 | 4.1727
8212 | 12.567 | 0.099 | 3536.923 | 136.8667 | 4.189
8213 | 12.518 | 0.079 | 3536.945 | 136.8833 | 4.1727
8214 | 12.506 | 0.099 | 3536.973 | 136.9 | 4.1687
8215 | 12.554 | 0.084 | 3536.996 | 136.9167 | 4.1847
8216 | 12.532 | 0.094 | 3537.022 | 136.9333 | 4.1773
8217 | 12.552 | 0.107 | 3537.052 | 136.95 | 4.184
8218 | 12.55 | 0.099 | 3537.08 | 136.9667 | 4.1833
8219 | 12.549 | 0.097 | 3537.107 | 136.9833 | 4.183
8220 | 12.516 | 0.094 | 3537.133 | 137 | 4.172
8221 | 12.521 | 0.088 | 3537.157 | 137.0167 | 4.1737
8222 | 12.526 | 0.097 | 3537.185 | 137.0333 | 4.1753
8223 | 12.547 | 0.088 | 3537.209 | 137.05 | 4.1823
8224 | 12.562 | 0.088 | 3537.233 | 137.0667 | 4.1873
8225 | 12.502 | 0.091 | 3537.259 | 137.0833 | 4.1673
8226 | 12.539 | 0.097 | 3537.286 | 137.1 | 4.1797
8227 | 12.547 | 0.099 | 3537.313 | 137.1167 | 4.1823
8228 | 12.507 | 0.097 | 3537.34 | 137.1333 | 4.169
8229 | 12.544 | 0.102 | 3537.369 | 137.15 | 4.1813
8230 | 12.557 | 0.094 | 3537.395 | 137.1667 | 4.1857
8231 | 12.541 | 0.093 | 3537.421 | 137.1833 | 4.1803
8232 | 12.492 | 0.089 | 3537.445 | 137.2 | 4.164
8233 | 12.507 | 0.093 | 3537.471 | 137.2167 | 4.169
8234 | 12.537 | 0.066 | 3537.489 | 137.2333 | 4.179
8235 | 12.501 | 0.094 | 3537.515 | 137.25 | 4.167
8236 | 12.527 | 0.104 | 3537.544 | 137.2667 | 4.1757
8237 | 12.517 | 0.104 | 3537.573 | 137.2833 | 4.1723
8238 | 12.504 | 0.088 | 3537.597 | 137.3 | 4.168
8239 | 12.572 | 0.089 | 3537.622 | 137.3167 | 4.1907
8240 | 12.524 | 0.097 | 3537.649 | 137.3333 | 4.1747
8241 | 12.532 | 0.078 | 3537.671 | 137.35 | 4.1773
8242 | 12.514 | 0.073 | 3537.691 | 137.3667 | 4.1713
8243 | 12.544 | 0.068 | 3537.71 | 137.3833 | 4.1813
8244 | 12.522 | 0.099 | 3537.737 | 137.4 | 4.174
8245 | 12.483 | 0.068 | 3537.756 | 137.4167 | 4.161
8246 | 12.512 | 0.088 | 3537.781 | 137.4333 | 4.1707
8247 | 12.546 | 0.086 | 3537.804 | 137.45 | 4.182
8248 | 12.551 | 0.116 | 3537.837 | 137.4667 | 4.1837
8249 | 12.521 | 0.101 | 3537.865 | 137.4833 | 4.1737
8250 | 12.519 | 0.093 | 3537.89 | 137.5 | 4.173
8251 | 12.521 | 0.086 | 3537.914 | 137.5167 | 4.1737
8252 | 12.532 | 0.083 | 3537.937 | 137.5333 | 4.1773
8253 | 12.529 | 0.112 | 3537.968 | 137.55 | 4.1763
8254 | 12.517 | 0.081 | 3537.991 | 137.5667 | 4.1723
8255 | 12.532 | 0.078 | 3538.012 | 137.5833 | 4.1773
8256 | 12.554 | 0.076 | 3538.033 | 137.6 | 4.1847
8257 | 12.551 | 0.094 | 3538.06 | 137.6167 | 4.1837
8258 | 12.549 | 0.081 | 3538.082 | 137.6333 | 4.183
8259 | 12.544 | 0.109 | 3538.112 | 137.65 | 4.1813
8260 | 12.551 | 0.063 | 3538.13 | 137.6667 | 4.1837
8261 | 12.554 | 0.093 | 3538.155 | 137.6833 | 4.1847
8262 | 12.545 | 0.074 | 3538.176 | 137.7 | 4.1817
8263 | 12.543 | 0.079 | 3538.198 | 137.7167 | 4.181
8264 | 12.554 | 0.099 | 3538.226 | 137.7333 | 4.1847
8265 | 12.534 | 0.099 | 3538.253 | 137.75 | 4.178
8266 | 12.536 | 0.093 | 3538.279 | 137.7667 | 4.1787
8267 | 12.521 | 0.076 | 3538.3 | 137.7833 | 4.1737
8268 | 12.534 | 0.069 | 3538.319 | 137.8 | 4.178
8269 | 12.537 | 0.097 | 3538.346 | 137.8167 | 4.179
8270 | 12.564 | 0.091 | 3538.371 | 137.8333 | 4.188
8271 | 12.529 | 0.088 | 3538.396 | 137.85 | 4.1763
8272 | 12.526 | 0.104 | 3538.425 | 137.8667 | 4.1753
8273 | 12.571 | 0.109 | 3538.455 | 137.8833 | 4.1903
8274 | 12.531 | 0.073 | 3538.475 | 137.9 | 4.177
8275 | 12.519 | 0.079 | 3538.497 | 137.9167 | 4.173
8276 | 12.551 | 0.093 | 3538.523 | 137.9333 | 4.1837
8277 | 12.527 | 0.094 | 3538.549 | 137.95 | 4.1757
8278 | 12.537 | 0.079 | 3538.571 | 137.9667 | 4.179
8279 | 12.546 | 0.086 | 3538.595 | 137.9833 | 4.182
8280 | 12.569 | 0.091 | 3538.62 | 138 | 4.1897
8281 | 12.546 | 0.097 | 3538.647 | 138.0167 | 4.182
8282 | 12.555 | 0.084 | 3538.67 | 138.0333 | 4.185
8283 | 12.562 | 0.104 | 3538.699 | 138.05 | 4.1873
8284 | 12.541 | 0.096 | 3538.726 | 138.0667 | 4.1803
8285 | 12.539 | 0.111 | 3538.757 | 138.0833 | 4.1797
8286 | 12.516 | 0.083 | 3538.78 | 138.1 | 4.172
8287 | 12.524 | 0.097 | 3538.807 | 138.1167 | 4.1747
8288 | 12.559 | 0.094 | 3538.833 | 138.1333 | 4.1863
8289 | 12.539 | 0.097 | 3538.86 | 138.15 | 4.1797
8290 | 12.524 | 0.088 | 3538.884 | 138.1667 | 4.1747
8291 | 12.517 | 0.073 | 3538.905 | 138.1833 | 4.1723
8292 | 12.544 | 0.088 | 3538.929 | 138.2 | 4.1813
8293 | 12.527 | 0.084 | 3538.952 | 138.2167 | 4.1757
8294 | 12.556 | 0.093 | 3538.978 | 138.2333 | 4.1853
8295 | 12.528 | 0.097 | 3539.005 | 138.25 | 4.176
8296 | 12.536 | 0.099 | 3539.033 | 138.2667 | 4.1787
8297 | 12.523 | 0.094 | 3539.059 | 138.2833 | 4.1743
8298 | 12.539 | 0.084 | 3539.082 | 138.3 | 4.1797
8299 | 12.544 | 0.112 | 3539.114 | 138.3167 | 4.1813
8300 | 12.546 | 0.081 | 3539.136 | 138.3333 | 4.182
8301 | 12.519 | 0.078 | 3539.157 | 138.35 | 4.173
8302 | 12.528 | 0.091 | 3539.183 | 138.3667 | 4.176
8303 | 12.534 | 0.093 | 3539.208 | 138.3833 | 4.178
8304 | 12.552 | 0.089 | 3539.233 | 138.4 | 4.184
8305 | 12.519 | 0.093 | 3539.259 | 138.4167 | 4.173
8306 | 12.524 | 0.083 | 3539.281 | 138.4333 | 4.1747
8307 | 12.539 | 0.099 | 3539.309 | 138.45 | 4.1797
8308 | 12.551 | 0.074 | 3539.33 | 138.4667 | 4.1837
8309 | 12.518 | 0.086 | 3539.354 | 138.4833 | 4.1727
8310 | 12.537 | 0.097 | 3539.381 | 138.5 | 4.179
8311 | 12.547 | 0.089 | 3539.406 | 138.5167 | 4.1823
8312 | 12.546 | 0.089 | 3539.43 | 138.5333 | 4.182
8313 | 12.562 | 0.089 | 3539.455 | 138.55 | 4.1873
8314 | 12.544 | 0.086 | 3539.479 | 138.5667 | 4.1813
8315 | 12.494 | 0.084 | 3539.502 | 138.5833 | 4.1647
8316 | 12.579 | 0.089 | 3539.527 | 138.6 | 4.193
8317 | 12.539 | 0.088 | 3539.551 | 138.6167 | 4.1797
8318 | 12.554 | 0.097 | 3539.578 | 138.6333 | 4.1847
8319 | 12.537 | 0.091 | 3539.604 | 138.65 | 4.179
8320 | 12.56 | 0.094 | 3539.63 | 138.6667 | 4.1867
8321 | 12.547 | 0.101 | 3539.658 | 138.6833 | 4.1823
8322 | 12.552 | 0.091 | 3539.683 | 138.7 | 4.184
8323 | 12.531 | 0.079 | 3539.705 | 138.7167 | 4.177
8324 | 12.538 | 0.086 | 3539.729 | 138.7333 | 4.1793
8325 | 12.554 | 0.086 | 3539.753 | 138.75 | 4.1847
8326 | 12.564 | 0.076 | 3539.774 | 138.7667 | 4.188
8327 | 12.567 | 0.099 | 3539.801 | 138.7833 | 4.189
8328 | 12.534 | 0.088 | 3539.826 | 138.8 | 4.178
8329 | 12.57 | 0.078 | 3539.847 | 138.8167 | 4.19
8330 | 12.551 | 0.089 | 3539.872 | 138.8333 | 4.1837
8331 | 12.544 | 0.073 | 3539.892 | 138.85 | 4.1813
8332 | 12.526 | 0.071 | 3539.912 | 138.8667 | 4.1753
8333 | 12.549 | 0.097 | 3539.939 | 138.8833 | 4.183
8334 | 12.572 | 0.112 | 3539.97 | 138.9 | 4.1907
8335 | 12.532 | 0.086 | 3539.994 | 138.9167 | 4.1773
8336 | 12.562 | 0.093 | 3540.02 | 138.9333 | 4.1873
8337 | 12.556 | 0.084 | 3540.043 | 138.95 | 4.1853
8338 | 12.55 | 0.099 | 3540.071 | 138.9667 | 4.1833
8339 | 12.567 | 0.074 | 3540.092 | 138.9833 | 4.189
8340 | 12.547 | 0.076 | 3540.113 | 139 | 4.1823
8341 | 12.562 | 0.091 | 3540.138 | 139.0167 | 4.1873
8342 | 12.539 | 0.088 | 3540.162 | 139.0333 | 4.1797
8343 | 12.517 | 0.104 | 3540.191 | 139.05 | 4.1723
8344 | 12.534 | 0.086 | 3540.215 | 139.0667 | 4.178
8345 | 12.534 | 0.109 | 3540.245 | 139.0833 | 4.178
8346 | 12.54 | 0.088 | 3540.27 | 139.1 | 4.18
8347 | 12.539 | 0.096 | 3540.296 | 139.1167 | 4.1797
8348 | 12.531 | 0.093 | 3540.322 | 139.1333 | 4.177
8349 | 12.539 | 0.084 | 3540.345 | 139.15 | 4.1797
8350 | 12.549 | 0.086 | 3540.369 | 139.1667 | 4.183
8351 | 12.535 | 0.083 | 3540.392 | 139.1833 | 4.1783
8352 | 12.521 | 0.063 | 3540.409 | 139.2 | 4.1737
8353 | 12.529 | 0.099 | 3540.437 | 139.2167 | 4.1763
8354 | 12.539 | 0.109 | 3540.467 | 139.2333 | 4.1797
8355 | 12.541 | 0.093 | 3540.493 | 139.25 | 4.1803
8356 | 12.549 | 0.084 | 3540.516 | 139.2667 | 4.183
8357 | 12.537 | 0.093 | 3540.542 | 139.2833 | 4.179
8358 | 12.502 | 0.101 | 3540.57 | 139.3 | 4.1673
8359 | 12.533 | 0.102 | 3540.599 | 139.3167 | 4.1777
8360 | 12.517 | 0.083 | 3540.622 | 139.3333 | 4.1723
8361 | 12.57 | 0.107 | 3540.651 | 139.35 | 4.19
8362 | 12.555 | 0.094 | 3540.677 | 139.3667 | 4.185
8363 | 12.56 | 0.094 | 3540.704 | 139.3833 | 4.1867
8364 | 12.537 | 0.102 | 3540.732 | 139.4 | 4.179
8365 | 12.524 | 0.081 | 3540.755 | 139.4167 | 4.1747
8366 | 12.55 | 0.086 | 3540.779 | 139.4333 | 4.1833
8367 | 12.528 | 0.078 | 3540.8 | 139.45 | 4.176
8368 | 12.48 | 0.073 | 3540.82 | 139.4667 | 4.16
8369 | 12.547 | 0.081 | 3540.843 | 139.4833 | 4.1823
8370 | 12.53 | 0.102 | 3540.871 | 139.5 | 4.1767
8371 | 12.543 | 0.094 | 3540.897 | 139.5167 | 4.181
8372 | 12.56 | 0.109 | 3540.928 | 139.5333 | 4.1867
8373 | 12.568 | 0.083 | 3540.951 | 139.55 | 4.1893
8374 | 12.568 | 0.073 | 3540.971 | 139.5667 | 4.1893
8375 | 12.548 | 0.061 | 3540.988 | 139.5833 | 4.1827
8376 | 12.555 | 0.084 | 3541.011 | 139.6 | 4.185
8377 | 12.52 | 0.099 | 3541.039 | 139.6167 | 4.1733
8378 | 12.535 | 0.109 | 3541.069 | 139.6333 | 4.1783
8379 | 12.53 | 0.091 | 3541.094 | 139.65 | 4.1767
8380 | 12.543 | 0.124 | 3541.129 | 139.6667 | 4.181
8381 | 12.535 | 0.089 | 3541.154 | 139.6833 | 4.1783
8382 | 12.535 | 0.107 | 3541.183 | 139.7 | 4.1783
8383 | 12.546 | 0.089 | 3541.208 | 139.7167 | 4.182
8384 | 12.543 | 0.099 | 3541.236 | 139.7333 | 4.181
8385 | 12.533 | 0.078 | 3541.257 | 139.75 | 4.1777
8386 | 12.536 | 0.063 | 3541.274 | 139.7667 | 4.1787
8387 | 12.545 | 0.117 | 3541.307 | 139.7833 | 4.1817
8388 | 12.508 | 0.099 | 3541.334 | 139.8 | 4.1693
8389 | 12.551 | 0.094 | 3541.361 | 139.8167 | 4.1837
8390 | 12.543 | 0.086 | 3541.385 | 139.8333 | 4.181
8391 | 12.535 | 0.074 | 3541.405 | 139.85 | 4.1783
8392 | 12.543 | 0.091 | 3541.43 | 139.8667 | 4.181
8393 | 12.502 | 0.106 | 3541.46 | 139.8833 | 4.1673
8394 | 12.508 | 0.071 | 3541.479 | 139.9 | 4.1693
8395 | 12.556 | 0.088 | 3541.504 | 139.9167 | 4.1853
8396 | 12.536 | 0.089 | 3541.529 | 139.9333 | 4.1787
8397 | 12.561 | 0.106 | 3541.558 | 139.95 | 4.187
8398 | 12.513 | 0.099 | 3541.585 | 139.9667 | 4.171
8399 | 12.532 | 0.093 | 3541.611 | 139.9833 | 4.1773
8400 | 12.547 | 0.084 | 3541.635 | 140 | 4.1823
8401 | 12.559 | 0.078 | 3541.656 | 140.0167 | 4.1863
8402 | 12.522 | 0.081 | 3541.678 | 140.0333 | 4.174
8403 | 12.547 | 0.086 | 3541.702 | 140.05 | 4.1823
8404 | 12.565 | 0.097 | 3541.729 | 140.0667 | 4.1883
8405 | 12.552 | 0.116 | 3541.762 | 140.0833 | 4.184
8406 | 12.569 | 0.099 | 3541.789 | 140.1 | 4.1897
8407 | 12.537 | 0.088 | 3541.814 | 140.1167 | 4.179
8408 | 12.56 | 0.102 | 3541.842 | 140.1333 | 4.1867
8409 | 12.544 | 0.094 | 3541.868 | 140.15 | 4.1813
8410 | 12.537 | 0.109 | 3541.899 | 140.1667 | 4.179
8411 | 12.555 | 0.088 | 3541.923 | 140.1833 | 4.185
8412 | 12.534 | 0.084 | 3541.947 | 140.2 | 4.178
8413 | 12.577 | 0.099 | 3541.974 | 140.2167 | 4.1923
8414 | 12.537 | 0.091 | 3541.999 | 140.2333 | 4.179
8415 | 12.54 | 0.102 | 3542.028 | 140.25 | 4.18
8416 | 12.539 | 0.083 | 3542.051 | 140.2667 | 4.1797
8417 | 12.515 | 0.083 | 3542.074 | 140.2833 | 4.1717
8418 | 12.56 | 0.089 | 3542.098 | 140.3 | 4.1867
8419 | 12.537 | 0.081 | 3542.121 | 140.3167 | 4.179
8420 | 12.557 | 0.086 | 3542.145 | 140.3333 | 4.1857
8421 | 12.532 | 0.069 | 3542.164 | 140.35 | 4.1773
8422 | 12.552 | 0.097 | 3542.191 | 140.3667 | 4.184
8423 | 12.537 | 0.096 | 3542.218 | 140.3833 | 4.179
8424 | 12.55 | 0.099 | 3542.245 | 140.4 | 4.1833
8425 | 12.509 | 0.088 | 3542.27 | 140.4167 | 4.1697
8426 | 12.572 | 0.083 | 3542.293 | 140.4333 | 4.1907
8427 | 12.555 | 0.097 | 3542.32 | 140.45 | 4.185
8428 | 12.547 | 0.074 | 3542.341 | 140.4667 | 4.1823
8429 | 12.532 | 0.111 | 3542.371 | 140.4833 | 4.1773
8430 | 12.562 | 0.086 | 3542.395 | 140.5 | 4.1873
8431 | 12.498 | 0.084 | 3542.419 | 140.5167 | 4.166
8432 | 12.55 | 0.089 | 3542.443 | 140.5333 | 4.1833
8433 | 12.543 | 0.104 | 3542.472 | 140.55 | 4.181
8434 | 12.556 | 0.086 | 3542.496 | 140.5667 | 4.1853
8435 | 12.536 | 0.097 | 3542.523 | 140.5833 | 4.1787
8436 | 12.526 | 0.084 | 3542.547 | 140.6 | 4.1753
8437 | 12.546 | 0.104 | 3542.575 | 140.6167 | 4.182
8438 | 12.541 | 0.102 | 3542.604 | 140.6333 | 4.1803
8439 | 12.549 | 0.101 | 3542.632 | 140.65 | 4.183
8440 | 12.529 | 0.096 | 3542.659 | 140.6667 | 4.1763
8441 | 12.542 | 0.119 | 3542.692 | 140.6833 | 4.1807
8442 | 12.547 | 0.093 | 3542.717 | 140.7 | 4.1823
8443 | 12.524 | 0.097 | 3542.744 | 140.7167 | 4.1747
8444 | 12.551 | 0.102 | 3542.773 | 140.7333 | 4.1837
8445 | 12.553 | 0.106 | 3542.802 | 140.75 | 4.1843
8446 | 12.554 | 0.112 | 3542.833 | 140.7667 | 4.1847
8447 | 12.543 | 0.102 | 3542.862 | 140.7833 | 4.181
8448 | 12.536 | 0.079 | 3542.884 | 140.8 | 4.1787
8449 | 12.536 | 0.088 | 3542.908 | 140.8167 | 4.1787
8450 | 12.561 | 0.102 | 3542.937 | 140.8333 | 4.187
8451 | 12.541 | 0.104 | 3542.966 | 140.85 | 4.1803
8452 | 12.534 | 0.097 | 3542.993 | 140.8667 | 4.178
8453 | 12.536 | 0.084 | 3543.016 | 140.8833 | 4.1787
8454 | 12.542 | 0.084 | 3543.04 | 140.9 | 4.1807
8455 | 12.531 | 0.104 | 3543.069 | 140.9167 | 4.177
8456 | 12.534 | 0.091 | 3543.094 | 140.9333 | 4.178
8457 | 12.557 | 0.096 | 3543.12 | 140.95 | 4.1857
8458 | 12.526 | 0.114 | 3543.152 | 140.9667 | 4.1753
8459 | 12.515 | 0.066 | 3543.17 | 140.9833 | 4.1717
8460 | 12.514 | 0.101 | 3543.198 | 141 | 4.1713
8461 | 12.53 | 0.091 | 3543.224 | 141.0167 | 4.1767
8462 | 12.553 | 0.096 | 3543.25 | 141.0333 | 4.1843
8463 | 12.545 | 0.089 | 3543.275 | 141.05 | 4.1817
8464 | 12.566 | 0.094 | 3543.301 | 141.0667 | 4.1887
8465 | 12.55 | 0.083 | 3543.324 | 141.0833 | 4.1833
8466 | 12.566 | 0.104 | 3543.353 | 141.1 | 4.1887
8467 | 12.555 | 0.096 | 3543.379 | 141.1167 | 4.185
8468 | 12.533 | 0.079 | 3543.401 | 141.1333 | 4.1777
8469 | 12.495 | 0.114 | 3543.433 | 141.15 | 4.165
8470 | 12.547 | 0.112 | 3543.464 | 141.1667 | 4.1823
8471 | 12.517 | 0.093 | 3543.49 | 141.1833 | 4.1723
8472 | 12.558 | 0.104 | 3543.519 | 141.2 | 4.186
8473 | 12.547 | 0.102 | 3543.547 | 141.2167 | 4.1823
8474 | 12.558 | 0.109 | 3543.578 | 141.2333 | 4.186
8475 | 12.534 | 0.096 | 3543.604 | 141.25 | 4.178
8476 | 12.532 | 0.093 | 3543.63 | 141.2667 | 4.1773
8477 | 12.577 | 0.101 | 3543.658 | 141.2833 | 4.1923
8478 | 12.556 | 0.093 | 3543.684 | 141.3 | 4.1853
8479 | 12.541 | 0.091 | 3543.709 | 141.3167 | 4.1803
8480 | 12.544 | 0.109 | 3543.739 | 141.3333 | 4.1813
8481 | 12.549 | 0.106 | 3543.768 | 141.35 | 4.183
8482 | 12.536 | 0.102 | 3543.797 | 141.3667 | 4.1787
8483 | 12.551 | 0.073 | 3543.817 | 141.3833 | 4.1837
8484 | 12.561 | 0.089 | 3543.842 | 141.4 | 4.187
8485 | 12.551 | 0.084 | 3543.865 | 141.4167 | 4.1837
8486 | 12.563 | 0.088 | 3543.89 | 141.4333 | 4.1877
8487 | 12.535 | 0.096 | 3543.916 | 141.45 | 4.1783
8488 | 12.493 | 0.097 | 3543.943 | 141.4667 | 4.1643
8489 | 12.548 | 0.093 | 3543.969 | 141.4833 | 4.1827
8490 | 12.54 | 0.101 | 3543.997 | 141.5 | 4.18
8491 | 12.531 | 0.107 | 3544.027 | 141.5167 | 4.177
8492 | 12.558 | 0.099 | 3544.054 | 141.5333 | 4.186
8493 | 12.563 | 0.111 | 3544.085 | 141.55 | 4.1877
8494 | 12.545 | 0.102 | 3544.114 | 141.5667 | 4.1817
8495 | 12.528 | 0.109 | 3544.144 | 141.5833 | 4.176
8496 | 12.558 | 0.099 | 3544.172 | 141.6 | 4.186
8497 | 12.548 | 0.101 | 3544.2 | 141.6167 | 4.1827
8498 | 12.563 | 0.091 | 3544.225 | 141.6333 | 4.1877
8499 | 12.553 | 0.089 | 3544.25 | 141.65 | 4.1843
8500 | 12.533 | 0.104 | 3544.278 | 141.6667 | 4.1777
8501 | 12.521 | 0.106 | 3544.308 | 141.6833 | 4.1737
8502 | 12.548 | 0.094 | 3544.334 | 141.7 | 4.1827
8503 | 12.522 | 0.126 | 3544.369 | 141.7167 | 4.174
8504 | 12.583 | 0.091 | 3544.394 | 141.7333 | 4.1943
8505 | 12.535 | 0.109 | 3544.424 | 141.75 | 4.1783
8506 | 12.552 | 0.094 | 3544.45 | 141.7667 | 4.184
8507 | 12.493 | 0.074 | 3544.471 | 141.7833 | 4.1643
8508 | 12.541 | 0.107 | 3544.501 | 141.8 | 4.1803
8509 | 12.562 | 0.083 | 3544.524 | 141.8167 | 4.1873
8510 | 12.521 | 0.099 | 3544.551 | 141.8333 | 4.1737
8511 | 12.533 | 0.101 | 3544.579 | 141.85 | 4.1777
8512 | 12.538 | 0.086 | 3544.603 | 141.8667 | 4.1793
8513 | 12.534 | 0.109 | 3544.634 | 141.8833 | 4.178
8514 | 12.488 | 0.076 | 3544.655 | 141.9 | 4.1627
8515 | 12.586 | 0.099 | 3544.682 | 141.9167 | 4.1953
8516 | 12.556 | 0.109 | 3544.712 | 141.9333 | 4.1853
8517 | 12.528 | 0.066 | 3544.731 | 141.95 | 4.176
8518 | 12.543 | 0.122 | 3544.765 | 141.9667 | 4.181
8519 | 12.537 | 0.073 | 3544.785 | 141.9833 | 4.179
8520 | 12.566 | 0.096 | 3544.812 | 142 | 4.1887
8521 | 12.547 | 0.088 | 3544.836 | 142.0167 | 4.1823
8522 | 12.558 | 0.088 | 3544.86 | 142.0333 | 4.186
8523 | 12.547 | 0.089 | 3544.885 | 142.05 | 4.1823
8524 | 12.519 | 0.096 | 3544.912 | 142.0667 | 4.173
8525 | 12.534 | 0.079 | 3544.934 | 142.0833 | 4.178
8526 | 12.535 | 0.086 | 3544.958 | 142.1 | 4.1783
8527 | 12.54 | 0.111 | 3544.988 | 142.1167 | 4.18
8528 | 12.553 | 0.097 | 3545.015 | 142.1333 | 4.1843
8529 | 12.555 | 0.102 | 3545.044 | 142.15 | 4.185
8530 | 12.527 | 0.083 | 3545.067 | 142.1667 | 4.1757
8531 | 12.508 | 0.101 | 3545.095 | 142.1833 | 4.1693
8532 | 12.563 | 0.091 | 3545.12 | 142.2 | 4.1877
8533 | 12.55 | 0.093 | 3545.146 | 142.2167 | 4.1833
8534 | 12.564 | 0.089 | 3545.17 | 142.2333 | 4.188
8535 | 12.57 | 0.124 | 3545.205 | 142.25 | 4.19
8536 | 12.525 | 0.089 | 3545.229 | 142.2667 | 4.175
8537 | 12.545 | 0.088 | 3545.254 | 142.2833 | 4.1817
8538 | 12.535 | 0.084 | 3545.277 | 142.3 | 4.1783
8539 | 12.546 | 0.106 | 3545.307 | 142.3167 | 4.182
8540 | 12.537 | 0.089 | 3545.331 | 142.3333 | 4.179
8541 | 12.559 | 0.116 | 3545.364 | 142.35 | 4.1863
8542 | 12.534 | 0.076 | 3545.385 | 142.3667 | 4.178
8543 | 12.542 | 0.079 | 3545.406 | 142.3833 | 4.1807
8544 | 12.487 | 0.107 | 3545.436 | 142.4 | 4.1623
8545 | 12.544 | 0.097 | 3545.463 | 142.4167 | 4.1813
8546 | 12.505 | 0.102 | 3545.492 | 142.4333 | 4.1683
8547 | 12.499 | 0.074 | 3545.513 | 142.45 | 4.1663
8548 | 12.514 | 0.069 | 3545.532 | 142.4667 | 4.1713
8549 | 12.532 | 0.091 | 3545.557 | 142.4833 | 4.1773
8550 | 12.55 | 0.099 | 3545.585 | 142.5 | 4.1833
8551 | 12.537 | 0.097 | 3545.612 | 142.5167 | 4.179
8552 | 12.563 | 0.101 | 3545.64 | 142.5333 | 4.1877
8553 | 12.531 | 0.096 | 3545.666 | 142.55 | 4.177
8554 | 12.566 | 0.114 | 3545.698 | 142.5667 | 4.1887
8555 | 12.538 | 0.093 | 3545.724 | 142.5833 | 4.1793
8556 | 12.53 | 0.094 | 3545.75 | 142.6 | 4.1767
8557 | 12.535 | 0.102 | 3545.779 | 142.6167 | 4.1783
8558 | 12.568 | 0.097 | 3545.806 | 142.6333 | 4.1893
8559 | 12.543 | 0.089 | 3545.83 | 142.65 | 4.181
8560 | 12.546 | 0.091 | 3545.855 | 142.6667 | 4.182
8561 | 12.573 | 0.088 | 3545.88 | 142.6833 | 4.191
8562 | 12.544 | 0.094 | 3545.906 | 142.7 | 4.1813
8563 | 12.538 | 0.088 | 3545.93 | 142.7167 | 4.1793
8564 | 12.566 | 0.104 | 3545.959 | 142.7333 | 4.1887
8565 | 12.518 | 0.089 | 3545.984 | 142.75 | 4.1727
8566 | 12.514 | 0.086 | 3546.008 | 142.7667 | 4.1713
8567 | 12.52 | 0.088 | 3546.032 | 142.7833 | 4.1733
8568 | 12.556 | 0.102 | 3546.061 | 142.8 | 4.1853
8569 | 12.578 | 0.104 | 3546.09 | 142.8167 | 4.1927
8570 | 12.526 | 0.093 | 3546.115 | 142.8333 | 4.1753
8571 | 12.538 | 0.079 | 3546.137 | 142.85 | 4.1793
8572 | 12.521 | 0.119 | 3546.17 | 142.8667 | 4.1737
8573 | 12.553 | 0.074 | 3546.191 | 142.8833 | 4.1843
8574 | 12.564 | 0.097 | 3546.218 | 142.9 | 4.188
8575 | 12.524 | 0.086 | 3546.242 | 142.9167 | 4.1747
8576 | 12.521 | 0.101 | 3546.27 | 142.9333 | 4.1737
8577 | 12.53 | 0.102 | 3546.299 | 142.95 | 4.1767
8578 | 12.587 | 0.099 | 3546.326 | 142.9667 | 4.1957
8579 | 12.552 | 0.106 | 3546.355 | 142.9833 | 4.184
8580 | 12.542 | 0.081 | 3546.378 | 143 | 4.1807
8581 | 12.517 | 0.083 | 3546.401 | 143.0167 | 4.1723
8582 | 12.555 | 0.096 | 3546.427 | 143.0333 | 4.185
8583 | 12.552 | 0.106 | 3546.457 | 143.05 | 4.184
8584 | 12.565 | 0.096 | 3546.483 | 143.0667 | 4.1883
8585 | 12.513 | 0.106 | 3546.513 | 143.0833 | 4.171
8586 | 12.548 | 0.096 | 3546.539 | 143.1 | 4.1827
8587 | 12.55 | 0.097 | 3546.566 | 143.1167 | 4.1833
8588 | 12.581 | 0.096 | 3546.593 | 143.1333 | 4.1937
8589 | 12.554 | 0.107 | 3546.623 | 143.15 | 4.1847
8590 | 12.561 | 0.089 | 3546.647 | 143.1667 | 4.187
8591 | 12.559 | 0.101 | 3546.676 | 143.1833 | 4.1863
8592 | 12.53 | 0.093 | 3546.701 | 143.2 | 4.1767
8593 | 12.564 | 0.068 | 3546.72 | 143.2167 | 4.188
8594 | 12.536 | 0.088 | 3546.744 | 143.2333 | 4.1787
8595 | 12.521 | 0.084 | 3546.768 | 143.25 | 4.1737
8596 | 12.541 | 0.117 | 3546.8 | 143.2667 | 4.1803
8597 | 12.528 | 0.097 | 3546.827 | 143.2833 | 4.176
8598 | 12.543 | 0.094 | 3546.854 | 143.3 | 4.181
8599 | 12.526 | 0.086 | 3546.877 | 143.3167 | 4.1753
8600 | 12.512 | 0.089 | 3546.902 | 143.3333 | 4.1707
8601 | 12.525 | 0.093 | 3546.928 | 143.35 | 4.175
8602 | 12.552 | 0.093 | 3546.953 | 143.3667 | 4.184
8603 | 12.538 | 0.086 | 3546.977 | 143.3833 | 4.1793
8604 | 12.54 | 0.078 | 3546.999 | 143.4 | 4.18
8605 | 12.555 | 0.102 | 3547.027 | 143.4167 | 4.185
8606 | 12.555 | 0.081 | 3547.05 | 143.4333 | 4.185
8607 | 12.537 | 0.093 | 3547.075 | 143.45 | 4.179
8608 | 12.556 | 0.079 | 3547.097 | 143.4667 | 4.1853
8609 | 12.536 | 0.081 | 3547.12 | 143.4833 | 4.1787
8610 | 12.518 | 0.101 | 3547.148 | 143.5 | 4.1727
8611 | 12.558 | 0.091 | 3547.173 | 143.5167 | 4.186
8612 | 12.566 | 0.106 | 3547.202 | 143.5333 | 4.1887
8613 | 12.531 | 0.088 | 3547.227 | 143.55 | 4.177
8614 | 12.568 | 0.114 | 3547.259 | 143.5667 | 4.1893
8615 | 12.54 | 0.094 | 3547.285 | 143.5833 | 4.18
8616 | 12.561 | 0.107 | 3547.314 | 143.6 | 4.187
8617 | 12.57 | 0.097 | 3547.342 | 143.6167 | 4.19
8618 | 12.572 | 0.112 | 3547.373 | 143.6333 | 4.1907
8619 | 12.529 | 0.089 | 3547.397 | 143.65 | 4.1763
8620 | 12.546 | 0.081 | 3547.42 | 143.6667 | 4.182
8621 | 12.523 | 0.094 | 3547.446 | 143.6833 | 4.1743
8622 | 12.551 | 0.126 | 3547.481 | 143.7 | 4.1837
8623 | 12.565 | 0.096 | 3547.508 | 143.7167 | 4.1883
8624 | 12.515 | 0.088 | 3547.532 | 143.7333 | 4.1717
8625 | 12.556 | 0.078 | 3547.553 | 143.75 | 4.1853
8626 | 12.525 | 0.107 | 3547.583 | 143.7667 | 4.175
8627 | 12.551 | 0.083 | 3547.606 | 143.7833 | 4.1837
8628 | 12.566 | 0.099 | 3547.634 | 143.8 | 4.1887
8629 | 12.531 | 0.104 | 3547.663 | 143.8167 | 4.177
8630 | 12.551 | 0.117 | 3547.695 | 143.8333 | 4.1837
8631 | 12.538 | 0.093 | 3547.721 | 143.85 | 4.1793
8632 | 12.548 | 0.093 | 3547.746 | 143.8667 | 4.1827
8633 | 12.563 | 0.081 | 3547.769 | 143.8833 | 4.1877
8634 | 12.54 | 0.089 | 3547.793 | 143.9 | 4.18
8635 | 12.535 | 0.126 | 3547.828 | 143.9167 | 4.1783
8636 | 12.558 | 0.116 | 3547.861 | 143.9333 | 4.186
8637 | 12.538 | 0.102 | 3547.889 | 143.95 | 4.1793
8638 | 12.546 | 0.091 | 3547.914 | 143.9667 | 4.182
8639 | 12.556 | 0.099 | 3547.942 | 143.9833 | 4.1853
8640 | 12.516 | 0.094 | 3547.968 | 144 | 4.172
8641 | 12.545 | 0.099 | 3547.996 | 144.0167 | 4.1817
8642 | 12.555 | 0.089 | 3548.02 | 144.0333 | 4.185
8643 | 12.523 | 0.084 | 3548.044 | 144.05 | 4.1743
8644 | 12.548 | 0.102 | 3548.072 | 144.0667 | 4.1827
8645 | 12.545 | 0.107 | 3548.102 | 144.0833 | 4.1817
8646 | 12.548 | 0.102 | 3548.131 | 144.1 | 4.1827
8647 | 12.52 | 0.101 | 3548.159 | 144.1167 | 4.1733
8648 | 12.535 | 0.089 | 3548.183 | 144.1333 | 4.1783
8649 | 12.545 | 0.104 | 3548.212 | 144.15 | 4.1817
8650 | 12.545 | 0.101 | 3548.24 | 144.1667 | 4.1817
8651 | 12.542 | 0.097 | 3548.267 | 144.1833 | 4.1807
8652 | 12.536 | 0.083 | 3548.29 | 144.2 | 4.1787
8653 | 12.54 | 0.074 | 3548.311 | 144.2167 | 4.18
8654 | 12.511 | 0.079 | 3548.333 | 144.2333 | 4.1703
8655 | 12.513 | 0 | 3548.333 | 144.25 | 4.171
8656 | 12.53 | 0.005 | 3548.334 | 144.2667 | 4.1767
8657 | 12.538 | 0.021 | 3548.34 | 144.2833 | 4.1793
8658 | 12.528 | 0.005 | 3548.342 | 144.3 | 4.176
8659 | 12.531 | 0.01 | 3548.344 | 144.3167 | 4.177
8660 | 12.546 | 0.008 | 3548.347 | 144.3333 | 4.182
8661 | 12.55 | 0.002 | 3548.347 | 144.35 | 4.1833
8662 | 12.535 | 0 | 3548.347 | 144.3667 | 4.1783
8663 | 12.526 | 0 | 3548.347 | 144.3833 | 4.1753
8664 | 12.54 | 0 | 3548.347 | 144.4 | 4.18
8665 | 12.533 | 0 | 3548.347 | 144.4167 | 4.1777
8666 | 12.525 | 0 | 3548.347 | 144.4333 | 4.175
8667 | 12.493 | 0 | 3548.347 | 144.45 | 4.1643
8668 | 12.548 | 0.007 | 3548.349 | 144.4667 | 4.1827
8669 | 12.52 | 0 | 3548.349 | 144.4833 | 4.1733
8670 | 12.538 | 0.002 | 3548.35 | 144.5 | 4.1793
8671 | 12.576 | 0 | 3548.35 | 144.5167 | 4.192
8672 | 12.521 | 0.002 | 3548.35 | 144.5333 | 4.1737
8673 | 12.536 | 0.005 | 3548.352 | 144.55 | 4.1787
8674 | 12.53 | 0 | 3548.352 | 144.5667 | 4.1767
8675 | 12.483 | 0.007 | 3548.354 | 144.5833 | 4.161
8676 | 12.544 | 0.003 | 3548.354 | 144.6 | 4.1813
8677 | 12.531 | 0 | 3548.354 | 144.6167 | 4.177
8678 | 12.511 | 0.002 | 3548.355 | 144.6333 | 4.1703
8679 | 12.546 | 0 | 3548.355 | 144.65 | 4.182
8680 | 12.543 | 0.005 | 3548.356 | 144.6667 | 4.181
8681 | 12.501 | 0 | 3548.356 | 144.6833 | 4.167
8682 | 12.509 | 0.007 | 3548.358 | 144.7 | 4.1697
8683 | 12.506 | 0.002 | 3548.359 | 144.7167 | 4.1687
8684 | 12.536 | 0 | 3548.359 | 144.7333 | 4.1787
8685 | 12.546 | 0 | 3548.359 | 144.75 | 4.182
8686 | 12.55 | 0.01 | 3548.362 | 144.7667 | 4.1833
8687 | 12.515 | 0.002 | 3548.362 | 144.7833 | 4.1717
8688 | 12.532 | 0.005 | 3548.364 | 144.8 | 4.1773
8689 | 12.535 | 0.002 | 3548.364 | 144.8167 | 4.1783
8690 | 12.573 | 0 | 3548.364 | 144.8333 | 4.191
8691 | 12.545 | 0.003 | 3548.365 | 144.85 | 4.1817
8692 | 12.547 | 0.008 | 3548.367 | 144.8667 | 4.1823
8693 | 12.548 | 0.003 | 3548.368 | 144.8833 | 4.1827
8694 | 12.525 | 0 | 3548.368 | 144.9 | 4.175
8695 | 12.513 | 0.005 | 3548.37 | 144.9167 | 4.171
8696 | 12.538 | 0.002 | 3548.37 | 144.9333 | 4.1793
8697 | 12.512 | 0 | 3548.37 | 144.95 | 4.1707
8698 | 12.553 | 0 | 3548.37 | 144.9667 | 4.1843
8699 | 12.537 | 0.012 | 3548.373 | 144.9833 | 4.179
8700 | 12.552 | 0 | 3548.373 | 145 | 4.184
8701 | 12.537 | 0.008 | 3548.375 | 145.0167 | 4.179
8702 | 12.53 | 0.012 | 3548.379 | 145.0333 | 4.1767
8703 | 12.573 | 0.007 | 3548.381 | 145.05 | 4.191
8704 | 12.515 | 0 | 3548.381 | 145.0667 | 4.1717
8705 | 12.53 | 0 | 3548.381 | 145.0833 | 4.1767
8706 | 12.565 | 0 | 3548.381 | 145.1 | 4.1883
8707 | 12.535 | 0.008 | 3548.383 | 145.1167 | 4.1783
8708 | 12.557 | 0.002 | 3548.383 | 145.1333 | 4.1857
8709 | 12.505 | 0 | 3548.383 | 145.15 | 4.1683
8710 | 12.515 | 0.007 | 3548.385 | 145.1667 | 4.1717
8711 | 12.55 | 0.003 | 3548.386 | 145.1833 | 4.1833
8712 | 12.545 | 0 | 3548.386 | 145.2 | 4.1817
8713 | 12.532 | 0.007 | 3548.388 | 145.2167 | 4.1773
8714 | 12.567 | 0.003 | 3548.389 | 145.2333 | 4.189
8715 | 12.517 | 0.005 | 3548.391 | 145.25 | 4.1723
8716 | 12.57 | 0.008 | 3548.393 | 145.2667 | 4.19
8717 | 12.515 | 0.005 | 3548.394 | 145.2833 | 4.1717
8718 | 12.57 | 0.012 | 3548.397 | 145.3 | 4.19
8719 | 12.557 | 0 | 3548.397 | 145.3167 | 4.1857
8720 | 12.51 | 0 | 3548.397 | 145.3333 | 4.17
8721 | 12.512 | 0 | 3548.397 | 145.35 | 4.1707
8722 | 12.54 | 0.008 | 3548.4 | 145.3667 | 4.18
8723 | 12.528 | 0 | 3548.4 | 145.3833 | 4.176
8724 | 12.528 | 0.002 | 3548.4 | 145.4 | 4.176
8725 | 12.505 | 0 | 3548.4 | 145.4167 | 4.1683
8726 | 12.538 | 0.007 | 3548.402 | 145.4333 | 4.1793
8727 | 12.545 | 0 | 3548.402 | 145.45 | 4.1817
8728 | 12.54 | 0.002 | 3548.403 | 145.4667 | 4.18
8729 | 12.528 | 0 | 3548.403 | 145.4833 | 4.176
8730 | 12.545 | 0.015 | 3548.407 | 145.5 | 4.1817
8731 | 12.508 | 0.003 | 3548.408 | 145.5167 | 4.1693
8732 | 12.513 | 0 | 3548.408 | 145.5333 | 4.171
8733 | 12.538 | 0.012 | 3548.411 | 145.55 | 4.1793
8734 | 12.543 | 0 | 3548.411 | 145.5667 | 4.181
8735 | 12.546 | 0 | 3548.411 | 145.5833 | 4.182
8736 | 12.51 | 0.003 | 3548.412 | 145.6 | 4.17
8737 | 12.563 | 0.002 | 3548.412 | 145.6167 | 4.1877
8738 | 12.536 | 0 | 3548.412 | 145.6333 | 4.1787
8739 | 12.521 | 0 | 3548.412 | 145.65 | 4.1737
8740 | 12.546 | 0 | 3548.412 | 145.6667 | 4.182
8741 | 12.521 | 0 | 3548.412 | 145.6833 | 4.1737
8742 | 12.528 | 0.005 | 3548.414 | 145.7 | 4.176
8743 | 12.538 | 0.002 | 3548.414 | 145.7167 | 4.1793
8744 | 12.51 | 0.008 | 3548.416 | 145.7333 | 4.17
8745 | 12.533 | 0.008 | 3548.419 | 145.75 | 4.1777
8746 | 12.521 | 0 | 3548.419 | 145.7667 | 4.1737
8747 | 12.543 | 0.002 | 3548.419 | 145.7833 | 4.181
8748 | 12.531 | 0.003 | 3548.42 | 145.8 | 4.177
8749 | 12.518 | 0 | 3548.42 | 145.8167 | 4.1727
8750 | 12.523 | 0 | 3548.42 | 145.8333 | 4.1743
8751 | 12.536 | 0.002 | 3548.421 | 145.85 | 4.1787
8752 | 12.548 | 0.002 | 3548.421 | 145.8667 | 4.1827
8753 | 12.523 | 0.002 | 3548.422 | 145.8833 | 4.1743
8754 | 12.564 | 0.002 | 3548.422 | 145.9 | 4.188
8755 | 12.564 | 0 | 3548.422 | 145.9167 | 4.188
8756 | 12.524 | 0.007 | 3548.424 | 145.9333 | 4.1747
8757 | 12.539 | 0 | 3548.424 | 145.95 | 4.1797
8758 | 12.531 | 0 | 3548.424 | 145.9667 | 4.177
8759 | 12.534 | 0.008 | 3548.426 | 145.9833 | 4.178
8760 | 12.528 | 0.003 | 3548.427 | 146 | 4.176
8761 | 12.496 | 0 | 3548.427 | 146.0167 | 4.1653
8762 | 12.556 | 0.003 | 3548.428 | 146.0333 | 4.1853
8763 | 12.533 | 0.008 | 3548.43 | 146.05 | 4.1777
8764 | 12.531 | 0 | 3548.43 | 146.0667 | 4.177
8765 | 12.521 | 0.008 | 3548.433 | 146.0833 | 4.1737
8766 | 12.559 | 0 | 3548.433 | 146.1 | 4.1863
8767 | 12.516 | 0 | 3548.433 | 146.1167 | 4.172
8768 | 12.541 | 0.003 | 3548.434 | 146.1333 | 4.1803
8769 | 12.516 | 0 | 3548.434 | 146.15 | 4.172
8770 | 12.548 | 0 | 3548.434 | 146.1667 | 4.1827
8771 | 12.513 | 0.002 | 3548.434 | 146.1833 | 4.171
8772 | 12.521 | 0 | 3548.434 | 146.2 | 4.1737
8773 | 12.529 | 0.005 | 3548.436 | 146.2167 | 4.1763
8774 | 12.539 | 0 | 3548.436 | 146.2333 | 4.1797
8775 | 12.534 | 0.007 | 3548.437 | 146.25 | 4.178
8776 | 12.518 | 0 | 3548.437 | 146.2667 | 4.1727
8777 | 12.551 | 0 | 3548.437 | 146.2833 | 4.1837
8778 | 12.554 | 0.008 | 3548.44 | 146.3 | 4.1847
8779 | 12.538 | 0.003 | 3548.441 | 146.3167 | 4.1793
8780 | 12.539 | 0.005 | 3548.442 | 146.3333 | 4.1797
8781 | 12.524 | 0 | 3548.442 | 146.35 | 4.1747
8782 | 12.516 | 0 | 3548.442 | 146.3667 | 4.172
8783 | 12.564 | 0.005 | 3548.444 | 146.3833 | 4.188
8784 | 12.523 | 0 | 3548.444 | 146.4 | 4.1743
8785 | 12.504 | 0 | 3548.444 | 146.4167 | 4.168
8786 | 12.524 | 0.012 | 3548.447 | 146.4333 | 4.1747
8787 | 12.517 | 0 | 3548.447 | 146.45 | 4.1723
8788 | 12.537 | 0 | 3548.447 | 146.4667 | 4.179
8789 | 12.561 | 0 | 3548.447 | 146.4833 | 4.187
8790 | 12.549 | 0 | 3548.447 | 146.5 | 4.183
8791 | 12.534 | 0.008 | 3548.449 | 146.5167 | 4.178
8792 | 12.532 | 0 | 3548.449 | 146.5333 | 4.1773
8793 | 12.546 | 0.002 | 3548.449 | 146.55 | 4.182
8794 | 12.519 | 0.002 | 3548.45 | 146.5667 | 4.173
8795 | 12.526 | 0 | 3548.45 | 146.5833 | 4.1753
8796 | 12.499 | 0 | 3548.45 | 146.6 | 4.1663
8797 | 12.547 | 0 | 3548.45 | 146.6167 | 4.1823
8798 | 12.534 | 0 | 3548.45 | 146.6333 | 4.178
8799 | 12.554 | 0 | 3548.45 | 146.65 | 4.1847
8800 | 12.544 | 0 | 3548.45 | 146.6667 | 4.1813
8801 | 12.517 | 0 | 3548.45 | 146.6833 | 4.1723
8802 | 12.539 | 0.005 | 3548.451 | 146.7 | 4.1797
8803 | 12.512 | 0 | 3548.451 | 146.7167 | 4.1707
8804 | 12.547 | 0 | 3548.451 | 146.7333 | 4.1823
8805 | 12.547 | 0.002 | 3548.452 | 146.75 | 4.1823
8806 | 12.502 | 0 | 3548.452 | 146.7667 | 4.1673
8807 | 12.537 | 0.007 | 3548.454 | 146.7833 | 4.179
8808 | 12.54 | 0 | 3548.454 | 146.8 | 4.18
8809 | 12.553 | 0 | 3548.454 | 146.8167 | 4.1843
8810 | 12.52 | 0 | 3548.454 | 146.8333 | 4.1733
8811 | 12.555 | 0.01 | 3548.457 | 146.85 | 4.185
8812 | 12.538 | 0.005 | 3548.458 | 146.8667 | 4.1793
8813 | 12.515 | 0.003 | 3548.459 | 146.8833 | 4.1717
8814 | 12.565 | 0 | 3548.459 | 146.9 | 4.1883
8815 | 12.536 | 0 | 3548.459 | 146.9167 | 4.1787
8816 | 12.528 | 0 | 3548.459 | 146.9333 | 4.176
8817 | 12.546 | 0 | 3548.459 | 146.95 | 4.182
8818 | 12.536 | 0.003 | 3548.46 | 146.9667 | 4.1787
8819 | 12.558 | 0.007 | 3548.462 | 146.9833 | 4.186
8820 | 12.491 | 0 | 3548.462 | 147 | 4.1637
8821 | 12.553 | 0 | 3548.462 | 147.0167 | 4.1843
8822 | 12.533 | 0.007 | 3548.464 | 147.0333 | 4.1777
8823 | 12.536 | 0 | 3548.464 | 147.05 | 4.1787
8824 | 12.53 | 0.002 | 3548.464 | 147.0667 | 4.1767
8825 | 12.503 | 0.002 | 3548.465 | 147.0833 | 4.1677
8826 | 12.53 | 0 | 3548.465 | 147.1 | 4.1767
8827 | 12.503 | 0 | 3548.465 | 147.1167 | 4.1677
8828 | 12.536 | 0 | 3548.465 | 147.1333 | 4.1787
8829 | 12.544 | 0.007 | 3548.467 | 147.15 | 4.1813
8830 | 12.557 | 0.002 | 3548.467 | 147.1667 | 4.1857
8831 | 12.519 | 0.003 | 3548.468 | 147.1833 | 4.173
8832 | 12.562 | 0 | 3548.468 | 147.2 | 4.1873
8833 | 12.502 | 0.005 | 3548.47 | 147.2167 | 4.1673
8834 | 12.515 | 0 | 3548.47 | 147.2333 | 4.1717
8835 | 12.52 | 0 | 3548.47 | 147.25 | 4.1733
8836 | 12.572 | 0 | 3548.47 | 147.2667 | 4.1907
8837 | 12.543 | 0 | 3548.47 | 147.2833 | 4.181
8838 | 12.525 | 0.002 | 3548.47 | 147.3 | 4.175
8839 | 12.548 | 0.005 | 3548.472 | 147.3167 | 4.1827
8840 | 12.565 | 0 | 3548.472 | 147.3333 | 4.1883
8841 | 12.533 | 0.005 | 3548.473 | 147.35 | 4.1777
8842 | 12.574 | 0.005 | 3548.475 | 147.3667 | 4.1913
8843 | 12.574 | 0 | 3548.475 | 147.3833 | 4.1913
8844 | 12.542 | 0 | 3548.475 | 147.4 | 4.1807
8845 | 12.531 | 0 | 3548.475 | 147.4167 | 4.177
8846 | 12.539 | 0.008 | 3548.477 | 147.4333 | 4.1797
8847 | 12.542 | 0 | 3548.477 | 147.45 | 4.1807
8848 | 12.52 | 0 | 3548.477 | 147.4667 | 4.1733
8849 | 12.555 | 0.002 | 3548.477 | 147.4833 | 4.185
8850 | 12.575 | 0.002 | 3548.478 | 147.5 | 4.1917
8851 | 12.531 | 0.002 | 3548.478 | 147.5167 | 4.177
8852 | 12.527 | 0 | 3548.478 | 147.5333 | 4.1757
8853 | 12.555 | 0.002 | 3548.479 | 147.55 | 4.185
8854 | 12.57 | 0 | 3548.479 | 147.5667 | 4.19
8855 | 12.523 | 0 | 3548.479 | 147.5833 | 4.1743
8856 | 12.546 | 0 | 3548.479 | 147.6 | 4.182
8857 | 12.541 | 0.002 | 3548.479 | 147.6167 | 4.1803
8858 | 12.548 | 0 | 3548.479 | 147.6333 | 4.1827
8859 | 12.527 | 0.002 | 3548.48 | 147.65 | 4.1757
8860 | 12.529 | 0.007 | 3548.482 | 147.6667 | 4.1763
8861 | 12.56 | 0.008 | 3548.484 | 147.6833 | 4.1867
8862 | 12.497 | 0 | 3548.484 | 147.7 | 4.1657
8863 | 12.532 | 0.003 | 3548.485 | 147.7167 | 4.1773
8864 | 12.532 | 0 | 3548.485 | 147.7333 | 4.1773
8865 | 12.53 | 0 | 3548.485 | 147.75 | 4.1767
8866 | 12.574 | 0.008 | 3548.487 | 147.7667 | 4.1913
8867 | 12.525 | 0 | 3548.487 | 147.7833 | 4.175
8868 | 12.572 | 0.003 | 3548.488 | 147.8 | 4.1907
8869 | 12.524 | 0 | 3548.488 | 147.8167 | 4.1747
8870 | 12.585 | 0 | 3548.488 | 147.8333 | 4.195
8871 | 12.529 | 0.002 | 3548.489 | 147.85 | 4.1763
8872 | 12.56 | 0 | 3548.489 | 147.8667 | 4.1867
8873 | 12.532 | 0.003 | 3548.489 | 147.8833 | 4.1773
8874 | 12.524 | 0 | 3548.489 | 147.9 | 4.1747
8875 | 12.557 | 0.005 | 3548.491 | 147.9167 | 4.1857
8876 | 12.527 | 0.002 | 3548.491 | 147.9333 | 4.1757
8877 | 12.524 | 0.003 | 3548.492 | 147.95 | 4.1747
8878 | 12.534 | 0 | 3548.492 | 147.9667 | 4.178
8879 | 12.534 | 0.002 | 3548.493 | 147.9833 | 4.178
8880 | 12.531 | 0.012 | 3548.496 | 148 | 4.177
8881 | 12.546 | 0 | 3548.496 | 148.0167 | 4.182
8882 | 12.526 | 0 | 3548.496 | 148.0333 | 4.1753
8883 | 12.511 | 0.005 | 3548.498 | 148.05 | 4.1703
8884 | 12.539 | 0.003 | 3548.499 | 148.0667 | 4.1797
8885 | 12.536 | 0.003 | 3548.5 | 148.0833 | 4.1787
8886 | 12.529 | 0 | 3548.5 | 148.1 | 4.1763
8887 | 12.549 | 0.002 | 3548.5 | 148.1167 | 4.183
8888 | 12.551 | 0 | 3548.5 | 148.1333 | 4.1837
8889 | 12.529 | 0.003 | 3548.501 | 148.15 | 4.1763
8890 | 12.567 | 0.005 | 3548.502 | 148.1667 | 4.189
8891 | 12.559 | 0 | 3548.502 | 148.1833 | 4.1863
8892 | 12.519 | 0 | 3548.502 | 148.2 | 4.173
8893 | 12.586 | 0.002 | 3548.503 | 148.2167 | 4.1953
8894 | 12.536 | 0 | 3548.503 | 148.2333 | 4.1787
8895 | 12.551 | 0.013 | 3548.507 | 148.25 | 4.1837
8896 | 12.556 | 0 | 3548.507 | 148.2667 | 4.1853
8897 | 12.56 | 0 | 3548.507 | 148.2833 | 4.1867
8898 | 12.534 | 0.008 | 3548.509 | 148.3 | 4.178
8899 | 12.522 | 0.002 | 3548.509 | 148.3167 | 4.174
8900 | 12.515 | 0.003 | 3548.51 | 148.3333 | 4.1717
8901 | 12.577 | 0.002 | 3548.511 | 148.35 | 4.1923
8902 | 12.552 | 0.002 | 3548.511 | 148.3667 | 4.184
8903 | 12.532 | 0.002 | 3548.512 | 148.3833 | 4.1773
8904 | 12.544 | 0 | 3548.512 | 148.4 | 4.1813
8905 | 12.566 | 0.002 | 3548.512 | 148.4167 | 4.1887
8906 | 12.566 | 0 | 3548.512 | 148.4333 | 4.1887
8907 | 12.528 | 0.003 | 3548.513 | 148.45 | 4.176
8908 | 12.539 | 0.003 | 3548.514 | 148.4667 | 4.1797
8909 | 12.551 | 0 | 3548.514 | 148.4833 | 4.1837
8910 | 12.54 | 0.008 | 3548.516 | 148.5 | 4.18
8911 | 12.565 | 0 | 3548.516 | 148.5167 | 4.1883
8912 | 12.561 | 0 | 3548.516 | 148.5333 | 4.187
8913 | 12.54 | 0.005 | 3548.518 | 148.55 | 4.18
8914 | 12.558 | 0 | 3548.518 | 148.5667 | 4.186
8915 | 12.533 | 0 | 3548.518 | 148.5833 | 4.1777
8916 | 12.536 | 0.003 | 3548.519 | 148.6 | 4.1787
8917 | 12.501 | 0.002 | 3548.519 | 148.6167 | 4.167
8918 | 12.523 | 0.007 | 3548.521 | 148.6333 | 4.1743
8919 | 12.538 | 0 | 3548.521 | 148.65 | 4.1793
8920 | 12.558 | 0 | 3548.521 | 148.6667 | 4.186
8921 | 12.535 | 0 | 3548.521 | 148.6833 | 4.1783
8922 | 12.538 | 0.003 | 3548.522 | 148.7 | 4.1793
8923 | 12.505 | 0.002 | 3548.523 | 148.7167 | 4.1683
8924 | 12.509 | 0 | 3548.523 | 148.7333 | 4.1697
8925 | 12.535 | 0 | 3548.523 | 148.75 | 4.1783
8926 | 12.55 | 0 | 3548.523 | 148.7667 | 4.1833
8927 | 12.563 | 0 | 3548.523 | 148.7833 | 4.1877
8928 | 12.535 | 0.003 | 3548.524 | 148.8 | 4.1783
8929 | 12.517 | 0 | 3548.524 | 148.8167 | 4.1723
8930 | 12.512 | 0.007 | 3548.526 | 148.8333 | 4.1707
8931 | 12.518 | 0 | 3548.526 | 148.85 | 4.1727
8932 | 12.525 | 0 | 3548.526 | 148.8667 | 4.175
8933 | 12.543 | 0.007 | 3548.528 | 148.8833 | 4.181
8934 | 12.507 | 0.003 | 3548.529 | 148.9 | 4.169
8935 | 12.53 | 0 | 3548.529 | 148.9167 | 4.1767
8936 | 12.56 | 0.005 | 3548.53 | 148.9333 | 4.1867
8937 | 12.534 | 0 | 3548.53 | 148.95 | 4.178
8938 | 12.53 | 0 | 3548.53 | 148.9667 | 4.1767
8939 | 12.547 | 0.005 | 3548.531 | 148.9833 | 4.1823
8940 | 12.54 | 0.002 | 3548.532 | 149 | 4.18
8941 | 12.542 | 0 | 3548.532 | 149.0167 | 4.1807
8942 | 12.525 | 0 | 3548.532 | 149.0333 | 4.175
8943 | 12.542 | 0 | 3548.532 | 149.05 | 4.1807
8944 | 12.56 | 0 | 3548.532 | 149.0667 | 4.1867
8945 | 12.534 | 0 | 3548.532 | 149.0833 | 4.178
8946 | 12.553 | 0 | 3548.532 | 149.1 | 4.1843
8947 | 12.529 | 0.008 | 3548.534 | 149.1167 | 4.1763
8948 | 12.525 | 0.01 | 3548.537 | 149.1333 | 4.175
8949 | 12.53 | 0 | 3548.537 | 149.15 | 4.1767
8950 | 12.56 | 0 | 3548.537 | 149.1667 | 4.1867
8951 | 12.537 | 0 | 3548.537 | 149.1833 | 4.179
8952 | 12.54 | 0.003 | 3548.538 | 149.2 | 4.18
8953 | 12.525 | 0 | 3548.538 | 149.2167 | 4.175
8954 | 12.539 | 0 | 3548.538 | 149.2333 | 4.1797
8955 | 12.532 | 0.002 | 3548.538 | 149.25 | 4.1773
8956 | 12.515 | 0.008 | 3548.541 | 149.2667 | 4.1717
8957 | 12.532 | 0 | 3548.541 | 149.2833 | 4.1773
8958 | 12.523 | 0.008 | 3548.543 | 149.3 | 4.1743
8959 | 12.53 | 0 | 3548.543 | 149.3167 | 4.1767
8960 | 12.512 | 0 | 3548.543 | 149.3333 | 4.1707
8961 | 12.582 | 0.008 | 3548.545 | 149.35 | 4.194
8962 | 12.555 | 0.008 | 3548.547 | 149.3667 | 4.185
8963 | 12.534 | 0.012 | 3548.55 | 149.3833 | 4.178
8964 | 12.532 | 0.002 | 3548.551 | 149.4 | 4.1773
8965 | 12.574 | 0.002 | 3548.551 | 149.4167 | 4.1913
8966 | 12.558 | 0 | 3548.551 | 149.4333 | 4.186
8967 | 12.56 | 0 | 3548.551 | 149.45 | 4.1867
8968 | 12.547 | 0.005 | 3548.553 | 149.4667 | 4.1823
8969 | 12.54 | 0.007 | 3548.555 | 149.4833 | 4.18
8970 | 12.533 | 0.007 | 3548.557 | 149.5 | 4.1777
8971 | 12.562 | 0.008 | 3548.559 | 149.5167 | 4.1873
8972 | 12.515 | 0.007 | 3548.561 | 149.5333 | 4.1717
8973 | 12.528 | 0 | 3548.561 | 149.55 | 4.176
8974 | 12.545 | 0 | 3548.561 | 149.5667 | 4.1817
8975 | 12.523 | 0 | 3548.561 | 149.5833 | 4.1743
8976 | 12.532 | 0.005 | 3548.562 | 149.6 | 4.1773
8977 | 12.517 | 0 | 3548.562 | 149.6167 | 4.1723
8978 | 12.542 | 0.003 | 3548.563 | 149.6333 | 4.1807
8979 | 12.553 | 0 | 3548.563 | 149.65 | 4.1843
8980 | 12.552 | 0.002 | 3548.564 | 149.6667 | 4.184
8981 | 12.515 | 0 | 3548.564 | 149.6833 | 4.1717
8982 | 12.555 | 0 | 3548.564 | 149.7 | 4.185
8983 | 12.518 | 0 | 3548.564 | 149.7167 | 4.1727
8984 | 12.55 | 0 | 3548.564 | 149.7333 | 4.1833
8985 | 12.56 | 0 | 3548.564 | 149.75 | 4.1867
8986 | 12.535 | 0 | 3548.564 | 149.7667 | 4.1783
8987 | 12.53 | 0 | 3548.564 | 149.7833 | 4.1767
8988 | 12.503 | 0 | 3548.564 | 149.8 | 4.1677
8989 | 12.557 | 0 | 3548.564 | 149.8167 | 4.1857
8990 | 12.537 | 0.003 | 3548.565 | 149.8333 | 4.179
8991 | 12.532 | 0.007 | 3548.567 | 149.85 | 4.1773
8992 | 12.55 | 0 | 3548.567 | 149.8667 | 4.1833
8993 | 12.515 | 0 | 3548.567 | 149.8833 | 4.1717
8994 | 12.52 | 0.008 | 3548.569 | 149.9 | 4.1733
8995 | 12.531 | 0.002 | 3548.569 | 149.9167 | 4.177
8996 | 12.507 | 0 | 3548.569 | 149.9333 | 4.169
8997 | 12.563 | 0 | 3548.569 | 149.95 | 4.1877
8998 | 12.565 | 0.005 | 3548.571 | 149.9667 | 4.1883
8999 | 12.56 | 0.002 | 3548.571 | 149.9833 | 4.1867
9000 | 12.497 | 0 | 3548.571 | 150 | 4.1657
9001 | 12.539 | 0.005 | 3548.573 | 150.0167 | 4.1797
9002 | 12.524 | 0 | 3548.573 | 150.0333 | 4.1747
9003 | 12.535 | 0.003 | 3548.574 | 150.05 | 4.1783
9004 | 12.523 | 0 | 3548.574 | 150.0667 | 4.1743
9005 | 12.552 | 0.002 | 3548.574 | 150.0833 | 4.184
9006 | 12.552 | 0 | 3548.574 | 150.1 | 4.184
9007 | 12.517 | 0.007 | 3548.576 | 150.1167 | 4.1723
9008 | 12.545 | 0 | 3548.576 | 150.1333 | 4.1817
9009 | 12.517 | 0 | 3548.576 | 150.15 | 4.1723
9010 | 12.517 | 0 | 3548.576 | 150.1667 | 4.1723
9011 | 12.545 | 0 | 3548.576 | 150.1833 | 4.1817
9012 | 12.545 | 0.005 | 3548.578 | 150.2 | 4.1817
9013 | 12.525 | 0 | 3548.578 | 150.2167 | 4.175
9014 | 12.547 | 0 | 3548.578 | 150.2333 | 4.1823
9015 | 12.585 | 0.008 | 3548.58 | 150.25 | 4.195
9016 | 12.543 | 0 | 3548.58 | 150.2667 | 4.181
9017 | 12.52 | 0 | 3548.58 | 150.2833 | 4.1733
9018 | 12.565 | 0.008 | 3548.582 | 150.3 | 4.1883
9019 | 12.525 | 0 | 3548.582 | 150.3167 | 4.175
9020 | 12.502 | 0 | 3548.582 | 150.3333 | 4.1673
9021 | 12.555 | 0.01 | 3548.585 | 150.35 | 4.185
9022 | 12.571 | 0 | 3548.585 | 150.3667 | 4.1903
9023 | 12.533 | 0.007 | 3548.587 | 150.3833 | 4.1777
9024 | 12.52 | 0 | 3548.587 | 150.4 | 4.1733
9025 | 12.528 | 0 | 3548.587 | 150.4167 | 4.176
9026 | 12.528 | 0 | 3548.587 | 150.4333 | 4.176
9027 | 12.565 | 0 | 3548.587 | 150.45 | 4.1883
9028 | 12.538 | 0 | 3548.587 | 150.4667 | 4.1793
9029 | 12.527 | 0 | 3548.587 | 150.4833 | 4.1757
9030 | 12.538 | 0.005 | 3548.588 | 150.5 | 4.1793
9031 | 12.53 | 0 | 3548.588 | 150.5167 | 4.1767
9032 | 12.522 | 0.005 | 3548.59 | 150.5333 | 4.174
9033 | 12.527 | 0 | 3548.59 | 150.55 | 4.1757
9034 | 12.518 | 0.002 | 3548.59 | 150.5667 | 4.1727
9035 | 12.52 | 0 | 3548.59 | 150.5833 | 4.1733
9036 | 12.528 | 0 | 3548.59 | 150.6 | 4.176
9037 | 12.52 | 0 | 3548.59 | 150.6167 | 4.1733
9038 | 12.546 | 0 | 3548.59 | 150.6333 | 4.182
9039 | 12.535 | 0 | 3548.59 | 150.65 | 4.1783
9040 | 12.52 | 0 | 3548.59 | 150.6667 | 4.1733
9041 | 12.545 | 0 | 3548.59 | 150.6833 | 4.1817
9042 | 12.556 | 0.007 | 3548.592 | 150.7 | 4.1853
9043 | 12.563 | 0 | 3548.592 | 150.7167 | 4.1877
9044 | 12.53 | 0 | 3548.592 | 150.7333 | 4.1767
9045 | 12.551 | 0.002 | 3548.593 | 150.75 | 4.1837
9046 | 12.553 | 0.008 | 3548.595 | 150.7667 | 4.1843
9047 | 12.52 | 0.002 | 3548.595 | 150.7833 | 4.1733
9048 | 12.548 | 0.007 | 3548.597 | 150.8 | 4.1827
9049 | 12.558 | 0.002 | 3548.598 | 150.8167 | 4.186
9050 | 12.554 | 0.005 | 3548.599 | 150.8333 | 4.1847
9051 | 12.538 | 0 | 3548.599 | 150.85 | 4.1793
9052 | 12.551 | 0.008 | 3548.601 | 150.8667 | 4.1837
9053 | 12.551 | 0.005 | 3548.603 | 150.8833 | 4.1837
9054 | 12.531 | 0 | 3548.603 | 150.9 | 4.177
9055 | 12.551 | 0 | 3548.603 | 150.9167 | 4.1837
9056 | 12.531 | 0 | 3548.603 | 150.9333 | 4.177
9057 | 12.558 | 0 | 3548.603 | 150.95 | 4.186
9058 | 12.533 | 0.002 | 3548.603 | 150.9667 | 4.1777
9059 | 12.539 | 0 | 3548.603 | 150.9833 | 4.1797
9060 | 12.531 | 0.005 | 3548.605 | 151 | 4.177
9061 | 12.55 | 0 | 3548.605 | 151.0167 | 4.1833
9062 | 12.531 | 0 | 3548.605 | 151.0333 | 4.177
9063 | 12.531 | 0.003 | 3548.606 | 151.05 | 4.177
9064 | 12.533 | 0 | 3548.606 | 151.0667 | 4.1777
9065 | 12.528 | 0.008 | 3548.608 | 151.0833 | 4.176
9066 | 12.538 | 0.013 | 3548.612 | 151.1 | 4.1793
9067 | 12.511 | 0 | 3548.612 | 151.1167 | 4.1703
9068 | 12.48 | 0 | 3548.612 | 151.1333 | 4.16
9069 | 12.54 | 0 | 3548.612 | 151.15 | 4.18
9070 | 12.523 | 0 | 3548.612 | 151.1667 | 4.1743
9071 | 12.541 | 0 | 3548.612 | 151.1833 | 4.1803
9072 | 12.536 | 0.012 | 3548.615 | 151.2 | 4.1787
9073 | 12.531 | 0.005 | 3548.616 | 151.2167 | 4.177
9074 | 12.538 | 0 | 3548.616 | 151.2333 | 4.1793
9075 | 12.525 | 0 | 3548.616 | 151.25 | 4.175
9076 | 12.559 | 0 | 3548.616 | 151.2667 | 4.1863
9077 | 12.546 | 0 | 3548.616 | 151.2833 | 4.182
9078 | 12.546 | 0.003 | 3548.617 | 151.3 | 4.182
9079 | 12.54 | 0.003 | 3548.618 | 151.3167 | 4.18
9080 | 12.524 | 0.007 | 3548.62 | 151.3333 | 4.1747
9081 | 12.538 | 0 | 3548.62 | 151.35 | 4.1793
9082 | 12.544 | 0 | 3548.62 | 151.3667 | 4.1813
9083 | 12.513 | 0 | 3548.62 | 151.3833 | 4.171
9084 | 12.501 | 0 | 3548.62 | 151.4 | 4.167
9085 | 12.543 | 0 | 3548.62 | 151.4167 | 4.181
9086 | 12.543 | 0 | 3548.62 | 151.4333 | 4.181
9087 | 12.51 | 0 | 3548.62 | 151.45 | 4.17
9088 | 12.539 | 0 | 3548.62 | 151.4667 | 4.1797
9089 | 12.557 | 0.007 | 3548.622 | 151.4833 | 4.1857
9090 | 12.559 | 0.008 | 3548.624 | 151.5 | 4.1863
9091 | 12.513 | 0 | 3548.624 | 151.5167 | 4.171
9092 | 12.539 | 0.003 | 3548.625 | 151.5333 | 4.1797
9093 | 12.549 | 0.007 | 3548.627 | 151.55 | 4.183
9094 | 12.538 | 0.007 | 3548.629 | 151.5667 | 4.1793
9095 | 12.533 | 0.002 | 3548.63 | 151.5833 | 4.1777
9096 | 12.531 | 0 | 3548.63 | 151.6 | 4.177
9097 | 12.536 | 0 | 3548.63 | 151.6167 | 4.1787
9098 | 12.538 | 0 | 3548.63 | 151.6333 | 4.1793
9099 | 12.521 | 0.002 | 3548.63 | 151.65 | 4.1737
9100 | 12.543 | 0.003 | 3548.631 | 151.6667 | 4.181
9101 | 12.544 | 0.005 | 3548.633 | 151.6833 | 4.1813
9102 | 12.551 | 0.005 | 3548.634 | 151.7 | 4.1837
9103 | 12.543 | 0.002 | 3548.635 | 151.7167 | 4.181
9104 | 12.536 | 0 | 3548.635 | 151.7333 | 4.1787
9105 | 12.544 | 0 | 3548.635 | 151.75 | 4.1813
9106 | 12.539 | 0 | 3548.635 | 151.7667 | 4.1797
9107 | 12.541 | 0.007 | 3548.636 | 151.7833 | 4.1803
9108 | 12.528 | 0 | 3548.636 | 151.8 | 4.176
9109 | 12.525 | 0 | 3548.636 | 151.8167 | 4.175
9110 | 12.521 | 0 | 3548.636 | 151.8333 | 4.1737
9111 | 12.539 | 0.007 | 3548.638 | 151.85 | 4.1797
9112 | 12.546 | 0.005 | 3548.64 | 151.8667 | 4.182
9113 | 12.539 | 0 | 3548.64 | 151.8833 | 4.1797
9114 | 12.556 | 0 | 3548.64 | 151.9 | 4.1853
9115 | 12.513 | 0 | 3548.64 | 151.9167 | 4.171
9116 | 12.546 | 0 | 3548.64 | 151.9333 | 4.182
9117 | 12.556 | 0 | 3548.64 | 151.95 | 4.1853
9118 | 12.506 | 0 | 3548.64 | 151.9667 | 4.1687
9119 | 12.551 | 0 | 3548.64 | 151.9833 | 4.1837
9120 | 12.518 | 0 | 3548.64 | 152 | 4.1727
9121 | 12.506 | 0.002 | 3548.64 | 152.0167 | 4.1687
9122 | 12.543 | 0 | 3548.64 | 152.0333 | 4.181
9123 | 12.538 | 0.01 | 3548.643 | 152.05 | 4.1793
9124 | 12.531 | 0.008 | 3548.645 | 152.0667 | 4.177
9125 | 12.553 | 0.002 | 3548.646 | 152.0833 | 4.1843
9126 | 12.538 | 0.003 | 3548.647 | 152.1 | 4.1793
9127 | 12.546 | 0 | 3548.647 | 152.1167 | 4.182
9128 | 12.553 | 0 | 3548.647 | 152.1333 | 4.1843
9129 | 12.5 | 0.002 | 3548.647 | 152.15 | 4.1667
9130 | 12.554 | 0 | 3548.647 | 152.1667 | 4.1847
9131 | 12.546 | 0.002 | 3548.648 | 152.1833 | 4.182
9132 | 12.561 | 0 | 3548.648 | 152.2 | 4.187
9133 | 12.551 | 0 | 3548.648 | 152.2167 | 4.1837
9134 | 12.511 | 0.002 | 3548.648 | 152.2333 | 4.1703
9135 | 12.544 | 0 | 3548.648 | 152.25 | 4.1813
9136 | 12.488 | 0 | 3548.648 | 152.2667 | 4.1627
9137 | 12.543 | 0.003 | 3548.649 | 152.2833 | 4.181
9138 | 12.501 | 0 | 3548.649 | 152.3 | 4.167
9139 | 12.523 | 0 | 3548.649 | 152.3167 | 4.1743
9140 | 12.558 | 0.007 | 3548.651 | 152.3333 | 4.186
9141 | 12.531 | 0 | 3548.651 | 152.35 | 4.177
9142 | 12.546 | 0 | 3548.651 | 152.3667 | 4.182
9143 | 12.521 | 0.005 | 3548.653 | 152.3833 | 4.1737
9144 | 12.554 | 0.008 | 3548.655 | 152.4 | 4.1847
9145 | 12.518 | 0 | 3548.655 | 152.4167 | 4.1727
9146 | 12.528 | 0.007 | 3548.657 | 152.4333 | 4.176
9147 | 12.551 | 0 | 3548.657 | 152.45 | 4.1837
9148 | 12.546 | 0.005 | 3548.658 | 152.4667 | 4.182
9149 | 12.529 | 0.005 | 3548.66 | 152.4833 | 4.1763
9150 | 12.536 | 0 | 3548.66 | 152.5 | 4.1787
9151 | 12.529 | 0.007 | 3548.662 | 152.5167 | 4.1763
9152 | 12.528 | 0 | 3548.662 | 152.5333 | 4.176
9153 | 12.516 | 0 | 3548.662 | 152.55 | 4.172
9154 | 12.521 | 0.003 | 3548.663 | 152.5667 | 4.1737
9155 | 12.516 | 0 | 3548.663 | 152.5833 | 4.172
9156 | 12.543 | 0 | 3548.663 | 152.6 | 4.181
9157 | 12.536 | 0.002 | 3548.663 | 152.6167 | 4.1787
9158 | 12.491 | 0 | 3548.663 | 152.6333 | 4.1637
9159 | 12.539 | 0.002 | 3548.664 | 152.65 | 4.1797
9160 | 12.541 | 0 | 3548.664 | 152.6667 | 4.1803
9161 | 12.543 | 0 | 3548.664 | 152.6833 | 4.181
9162 | 12.539 | 0 | 3548.664 | 152.7 | 4.1797
9163 | 12.556 | 0 | 3548.664 | 152.7167 | 4.1853
9164 | 12.553 | 0 | 3548.664 | 152.7333 | 4.1843
9165 | 12.546 | 0 | 3548.664 | 152.75 | 4.182
9166 | 12.528 | 0.007 | 3548.666 | 152.7667 | 4.176
9167 | 12.528 | 0 | 3548.666 | 152.7833 | 4.176
9168 | 12.54 | 0.002 | 3548.666 | 152.8 | 4.18
9169 | 12.556 | 0 | 3548.666 | 152.8167 | 4.1853
9170 | 12.536 | 0.005 | 3548.667 | 152.8333 | 4.1787
9171 | 12.538 | 0.002 | 3548.668 | 152.85 | 4.1793
9172 | 12.528 | 0 | 3548.668 | 152.8667 | 4.176
9173 | 12.56 | 0 | 3548.668 | 152.8833 | 4.1867
9174 | 12.533 | 0.005 | 3548.669 | 152.9 | 4.1777
9175 | 12.525 | 0 | 3548.669 | 152.9167 | 4.175
9176 | 12.549 | 0 | 3548.669 | 152.9333 | 4.183
9177 | 12.553 | 0.005 | 3548.671 | 152.95 | 4.1843
9178 | 12.538 | 0.002 | 3548.671 | 152.9667 | 4.1793
9179 | 12.548 | 0 | 3548.671 | 152.9833 | 4.1827
9180 | 12.521 | 0 | 3548.671 | 153 | 4.1737
9181 | 12.538 | 0 | 3548.671 | 153.0167 | 4.1793
9182 | 12.521 | 0.002 | 3548.672 | 153.0333 | 4.1737
9183 | 12.54 | 0.007 | 3548.674 | 153.05 | 4.18
9184 | 12.563 | 0.005 | 3548.675 | 153.0667 | 4.1877
9185 | 12.531 | 0 | 3548.675 | 153.0833 | 4.177
9186 | 12.538 | 0 | 3548.675 | 153.1 | 4.1793
9187 | 12.55 | 0.002 | 3548.676 | 153.1167 | 4.1833
9188 | 12.488 | 0 | 3548.676 | 153.1333 | 4.1627
9189 | 12.546 | 0 | 3548.676 | 153.15 | 4.182
9190 | 12.495 | 0 | 3548.676 | 153.1667 | 4.165
9191 | 12.545 | 0 | 3548.676 | 153.1833 | 4.1817
9192 | 12.538 | 0.005 | 3548.677 | 153.2 | 4.1793
9193 | 12.555 | 0 | 3548.677 | 153.2167 | 4.185
9194 | 12.531 | 0 | 3548.677 | 153.2333 | 4.177
9195 | 12.536 | 0 | 3548.677 | 153.25 | 4.1787
9196 | 12.54 | 0 | 3548.677 | 153.2667 | 4.18
9197 | 12.558 | 0.002 | 3548.678 | 153.2833 | 4.186
9198 | 12.526 | 0.002 | 3548.678 | 153.3 | 4.1753
9199 | 12.533 | 0 | 3548.678 | 153.3167 | 4.1777
9200 | 12.518 | 0 | 3548.678 | 153.3333 | 4.1727
9201 | 12.529 | 0.005 | 3548.68 | 153.35 | 4.1763
9202 | 12.544 | 0 | 3548.68 | 153.3667 | 4.1813
9203 | 12.538 | 0 | 3548.68 | 153.3833 | 4.1793
9204 | 12.518 | 0.002 | 3548.68 | 153.4 | 4.1727
9205 | 12.524 | 0.002 | 3548.681 | 153.4167 | 4.1747
9206 | 12.579 | 0.002 | 3548.681 | 153.4333 | 4.193
9207 | 12.553 | 0.007 | 3548.683 | 153.45 | 4.1843
9208 | 12.534 | 0 | 3548.683 | 153.4667 | 4.178
9209 | 12.526 | 0 | 3548.683 | 153.4833 | 4.1753
9210 | 12.511 | 0 | 3548.683 | 153.5 | 4.1703
9211 | 12.551 | 0.002 | 3548.684 | 153.5167 | 4.1837
9212 | 12.523 | 0 | 3548.684 | 153.5333 | 4.1743
9213 | 12.543 | 0.01 | 3548.686 | 153.55 | 4.181
9214 | 12.559 | 0 | 3548.686 | 153.5667 | 4.1863
9215 | 12.556 | 0 | 3548.686 | 153.5833 | 4.1853
9216 | 12.528 | 0 | 3548.686 | 153.6 | 4.176
9217 | 12.544 | 0.002 | 3548.687 | 153.6167 | 4.1813
9218 | 12.546 | 0 | 3548.687 | 153.6333 | 4.182
9219 | 12.548 | 0.002 | 3548.687 | 153.65 | 4.1827
9220 | 12.546 | 0.005 | 3548.689 | 153.6667 | 4.182
9221 | 12.521 | 0.003 | 3548.69 | 153.6833 | 4.1737
9222 | 12.516 | 0 | 3548.69 | 153.7 | 4.172
9223 | 12.523 | 0 | 3548.69 | 153.7167 | 4.1743
9224 | 12.514 | 0 | 3548.69 | 153.7333 | 4.1713
9225 | 12.563 | 0 | 3548.69 | 153.75 | 4.1877
9226 | 12.549 | 0.005 | 3548.691 | 153.7667 | 4.183
9227 | 12.546 | 0.005 | 3548.693 | 153.7833 | 4.182
9228 | 12.513 | 0 | 3548.693 | 153.8 | 4.171
9229 | 12.554 | 0 | 3548.693 | 153.8167 | 4.1847
9230 | 12.534 | 0.003 | 3548.694 | 153.8333 | 4.178
9231 | 12.541 | 0 | 3548.694 | 153.85 | 4.1803
9232 | 12.529 | 0 | 3548.694 | 153.8667 | 4.1763
9233 | 12.546 | 0.01 | 3548.696 | 153.8833 | 4.182
9234 | 12.519 | 0.005 | 3548.698 | 153.9 | 4.173
9235 | 12.511 | 0 | 3548.698 | 153.9167 | 4.1703
9236 | 12.549 | 0 | 3548.698 | 153.9333 | 4.183
9237 | 12.528 | 0 | 3548.698 | 153.95 | 4.176
9238 | 12.541 | 0.008 | 3548.7 | 153.9667 | 4.1803
9239 | 12.533 | 0 | 3548.7 | 153.9833 | 4.1777
9240 | 12.526 | 0.003 | 3548.701 | 154 | 4.1753
9241 | 12.531 | 0.003 | 3548.702 | 154.0167 | 4.177
9242 | 12.544 | 0 | 3548.702 | 154.0333 | 4.1813
9243 | 12.522 | 0 | 3548.702 | 154.05 | 4.174
9244 | 12.516 | 0 | 3548.702 | 154.0667 | 4.172
9245 | 12.524 | 0.002 | 3548.702 | 154.0833 | 4.1747
9246 | 12.541 | 0.005 | 3548.704 | 154.1 | 4.1803
9247 | 12.536 | 0 | 3548.704 | 154.1167 | 4.1787
9248 | 12.527 | 0 | 3548.704 | 154.1333 | 4.1757
9249 | 12.559 | 0.003 | 3548.705 | 154.15 | 4.1863
9250 | 12.519 | 0.003 | 3548.706 | 154.1667 | 4.173
9251 | 12.539 | 0 | 3548.706 | 154.1833 | 4.1797
9252 | 12.546 | 0.008 | 3548.708 | 154.2 | 4.182
9253 | 12.547 | 0 | 3548.708 | 154.2167 | 4.1823
9254 | 12.539 | 0 | 3548.708 | 154.2333 | 4.1797
9255 | 12.547 | 0.002 | 3548.708 | 154.25 | 4.1823
9256 | 12.537 | 0 | 3548.708 | 154.2667 | 4.179
9257 | 12.539 | 0.007 | 3548.71 | 154.2833 | 4.1797
9258 | 12.526 | 0 | 3548.71 | 154.3 | 4.1753
9259 | 12.536 | 0 | 3548.71 | 154.3167 | 4.1787
9260 | 12.518 | 0.002 | 3548.711 | 154.3333 | 4.1727
9261 | 12.529 | 0 | 3548.711 | 154.35 | 4.1763
9262 | 12.573 | 0.012 | 3548.714 | 154.3667 | 4.191
9263 | 12.522 | 0 | 3548.714 | 154.3833 | 4.174
9264 | 12.539 | 0.007 | 3548.716 | 154.4 | 4.1797
9265 | 12.508 | 0.008 | 3548.718 | 154.4167 | 4.1693
9266 | 12.533 | 0 | 3548.718 | 154.4333 | 4.1777
9267 | 12.523 | 0 | 3548.718 | 154.45 | 4.1743
9268 | 12.538 | 0 | 3548.718 | 154.4667 | 4.1793
9269 | 12.498 | 0 | 3548.718 | 154.4833 | 4.166
9270 | 12.545 | 0 | 3548.718 | 154.5 | 4.1817
9271 | 12.525 | 0 | 3548.718 | 154.5167 | 4.175
9272 | 12.546 | 0 | 3548.718 | 154.5333 | 4.182
9273 | 12.498 | 0 | 3548.718 | 154.55 | 4.166
9274 | 12.515 | 0.002 | 3548.719 | 154.5667 | 4.1717
9275 | 12.53 | 0.003 | 3548.72 | 154.5833 | 4.1767
9276 | 12.518 | 0 | 3548.72 | 154.6 | 4.1727
9277 | 12.548 | 0 | 3548.72 | 154.6167 | 4.1827
9278 | 12.543 | 0 | 3548.72 | 154.6333 | 4.181
9279 | 12.528 | 0.003 | 3548.721 | 154.65 | 4.176
9280 | 12.535 | 0.002 | 3548.721 | 154.6667 | 4.1783
9281 | 12.526 | 0 | 3548.721 | 154.6833 | 4.1753
9282 | 12.534 | 0 | 3548.721 | 154.7 | 4.178
9283 | 12.528 | 0 | 3548.721 | 154.7167 | 4.176
9284 | 12.538 | 0 | 3548.721 | 154.7333 | 4.1793
9285 | 12.568 | 0.008 | 3548.723 | 154.75 | 4.1893
9286 | 12.544 | 0 | 3548.723 | 154.7667 | 4.1813
9287 | 12.531 | 0 | 3548.723 | 154.7833 | 4.177
9288 | 12.538 | 0 | 3548.723 | 154.8 | 4.1793
9289 | 12.534 | 0 | 3548.723 | 154.8167 | 4.178
9290 | 12.544 | 0 | 3548.723 | 154.8333 | 4.1813
9291 | 12.541 | 0 | 3548.723 | 154.85 | 4.1803
9292 | 12.523 | 0 | 3548.723 | 154.8667 | 4.1743
9293 | 12.528 | 0 | 3548.723 | 154.8833 | 4.176
9294 | 12.548 | 0 | 3548.723 | 154.9 | 4.1827
9295 | 12.531 | 0 | 3548.723 | 154.9167 | 4.177
9296 | 12.549 | 0 | 3548.723 | 154.9333 | 4.183
9297 | 12.539 | 0.01 | 3548.726 | 154.95 | 4.1797
9298 | 12.531 | 0 | 3548.726 | 154.9667 | 4.177
9299 | 12.503 | 0 | 3548.726 | 154.9833 | 4.1677
9300 | 12.516 | 0 | 3548.726 | 155 | 4.172
9301 | 12.516 | 0.003 | 3548.727 | 155.0167 | 4.172
9302 | 12.536 | 0 | 3548.727 | 155.0333 | 4.1787
9303 | 12.541 | 0 | 3548.727 | 155.05 | 4.1803
9304 | 12.518 | 0 | 3548.727 | 155.0667 | 4.1727
9305 | 12.568 | 0.008 | 3548.729 | 155.0833 | 4.1893
9306 | 12.523 | 0 | 3548.729 | 155.1 | 4.1743
9307 | 12.542 | 0 | 3548.729 | 155.1167 | 4.1807
9308 | 12.538 | 0 | 3548.729 | 155.1333 | 4.1793
9309 | 12.535 | 0 | 3548.729 | 155.15 | 4.1783
9310 | 12.538 | 0.005 | 3548.731 | 155.1667 | 4.1793
9311 | 12.53 | 0 | 3548.731 | 155.1833 | 4.1767
9312 | 12.522 | 0 | 3548.731 | 155.2 | 4.174
9313 | 12.508 | 0 | 3548.731 | 155.2167 | 4.1693
9314 | 12.542 | 0 | 3548.731 | 155.2333 | 4.1807
9315 | 12.54 | 0.008 | 3548.733 | 155.25 | 4.18
9316 | 12.522 | 0 | 3548.733 | 155.2667 | 4.174
9317 | 12.51 | 0.007 | 3548.735 | 155.2833 | 4.17
9318 | 12.527 | 0 | 3548.735 | 155.3 | 4.1757
9319 | 12.517 | 0 | 3548.735 | 155.3167 | 4.1723
9320 | 12.508 | 0.003 | 3548.736 | 155.3333 | 4.1693
9321 | 12.558 | 0 | 3548.736 | 155.35 | 4.186
9322 | 12.508 | 0 | 3548.736 | 155.3667 | 4.1693
9323 | 12.533 | 0 | 3548.736 | 155.3833 | 4.1777
9324 | 12.545 | 0.007 | 3548.738 | 155.4 | 4.1817
9325 | 12.53 | 0.002 | 3548.738 | 155.4167 | 4.1767
9326 | 12.512 | 0 | 3548.738 | 155.4333 | 4.1707
9327 | 12.523 | 0 | 3548.738 | 155.45 | 4.1743
9328 | 12.55 | 0.005 | 3548.74 | 155.4667 | 4.1833
9329 | 12.518 | 0.002 | 3548.74 | 155.4833 | 4.1727
9330 | 12.525 | 0 | 3548.74 | 155.5 | 4.175
9331 | 12.538 | 0 | 3548.74 | 155.5167 | 4.1793
9332 | 12.5 | 0 | 3548.74 | 155.5333 | 4.1667
9333 | 12.535 | 0.01 | 3548.743 | 155.55 | 4.1783
9334 | 12.528 | 0.003 | 3548.744 | 155.5667 | 4.176
9335 | 12.53 | 0.002 | 3548.744 | 155.5833 | 4.1767
9336 | 12.508 | 0 | 3548.744 | 155.6 | 4.1693
9337 | 12.548 | 0 | 3548.744 | 155.6167 | 4.1827
9338 | 12.525 | 0 | 3548.744 | 155.6333 | 4.175
9339 | 12.545 | 0 | 3548.744 | 155.65 | 4.1817
9340 | 12.542 | 0 | 3548.744 | 155.6667 | 4.1807
9341 | 12.555 | 0 | 3548.744 | 155.6833 | 4.185
9342 | 12.54 | 0.002 | 3548.745 | 155.7 | 4.18
9343 | 12.552 | 0.01 | 3548.748 | 155.7167 | 4.184
9344 | 12.522 | 0 | 3548.748 | 155.7333 | 4.174
9345 | 12.531 | 0 | 3548.748 | 155.75 | 4.177
9346 | 12.513 | 0.008 | 3548.75 | 155.7667 | 4.171
9347 | 12.495 | 0 | 3548.75 | 155.7833 | 4.165
9348 | 12.53 | 0 | 3548.75 | 155.8 | 4.1767
9349 | 12.513 | 0 | 3548.75 | 155.8167 | 4.171
9350 | 12.545 | 0 | 3548.75 | 155.8333 | 4.1817
9351 | 12.55 | 0.003 | 3548.751 | 155.85 | 4.1833
9352 | 12.546 | 0.005 | 3548.752 | 155.8667 | 4.182
9353 | 12.533 | 0 | 3548.752 | 155.8833 | 4.1777
9354 | 12.531 | 0 | 3548.752 | 155.9 | 4.177
9355 | 12.555 | 0 | 3548.752 | 155.9167 | 4.185
9356 | 12.545 | 0 | 3548.752 | 155.9333 | 4.1817
9357 | 12.525 | 0.007 | 3548.754 | 155.95 | 4.175
9358 | 12.53 | 0.002 | 3548.755 | 155.9667 | 4.1767
9359 | 12.543 | 0 | 3548.755 | 155.9833 | 4.181
9360 | 12.518 | 0 | 3548.755 | 156 | 4.1727
9361 | 12.555 | 0 | 3548.755 | 156.0167 | 4.185
9362 | 12.533 | 0 | 3548.755 | 156.0333 | 4.1777
9363 | 12.505 | 0 | 3548.755 | 156.05 | 4.1683
9364 | 12.521 | 0 | 3548.755 | 156.0667 | 4.1737
9365 | 12.525 | 0 | 3548.755 | 156.0833 | 4.175
9366 | 12.52 | 0 | 3548.755 | 156.1 | 4.1733
9367 | 12.553 | 0 | 3548.755 | 156.1167 | 4.1843
9368 | 12.525 | 0.003 | 3548.756 | 156.1333 | 4.175
9369 | 12.536 | 0 | 3548.756 | 156.15 | 4.1787
9370 | 12.533 | 0 | 3548.756 | 156.1667 | 4.1777
9371 | 12.53 | 0 | 3548.756 | 156.1833 | 4.1767
9372 | 12.518 | 0 | 3548.756 | 156.2 | 4.1727
9373 | 12.536 | 0.008 | 3548.758 | 156.2167 | 4.1787
9374 | 12.513 | 0 | 3548.758 | 156.2333 | 4.171
9375 | 12.52 | 0 | 3548.758 | 156.25 | 4.1733
9376 | 12.538 | 0.003 | 3548.759 | 156.2667 | 4.1793
9377 | 12.515 | 0.002 | 3548.759 | 156.2833 | 4.1717
9378 | 12.551 | 0.008 | 3548.761 | 156.3 | 4.1837
9379 | 12.535 | 0 | 3548.761 | 156.3167 | 4.1783
9380 | 12.523 | 0 | 3548.761 | 156.3333 | 4.1743
9381 | 12.553 | 0 | 3548.761 | 156.35 | 4.1843
9382 | 12.51 | 0 | 3548.761 | 156.3667 | 4.17
9383 | 12.54 | 0 | 3548.761 | 156.3833 | 4.18
9384 | 12.518 | 0.002 | 3548.762 | 156.4 | 4.1727
9385 | 12.51 | 0.002 | 3548.762 | 156.4167 | 4.17
9386 | 12.518 | 0.002 | 3548.763 | 156.4333 | 4.1727
9387 | 12.528 | 0 | 3548.763 | 156.45 | 4.176
9388 | 12.543 | 0 | 3548.763 | 156.4667 | 4.181
9389 | 12.53 | 0 | 3548.763 | 156.4833 | 4.1767
9390 | 12.588 | 0 | 3548.763 | 156.5 | 4.196
9391 | 12.555 | 0.002 | 3548.763 | 156.5167 | 4.185
9392 | 12.51 | 0 | 3548.763 | 156.5333 | 4.17
9393 | 12.538 | 0.002 | 3548.764 | 156.55 | 4.1793
9394 | 12.548 | 0 | 3548.764 | 156.5667 | 4.1827
9395 | 12.545 | 0 | 3548.764 | 156.5833 | 4.1817
9396 | 12.55 | 0 | 3548.764 | 156.6 | 4.1833
9397 | 12.545 | 0.007 | 3548.766 | 156.6167 | 4.1817
9398 | 12.512 | 0 | 3548.766 | 156.6333 | 4.1707
9399 | 12.521 | 0 | 3548.766 | 156.65 | 4.1737
9400 | 12.53 | 0 | 3548.766 | 156.6667 | 4.1767
9401 | 12.54 | 0 | 3548.766 | 156.6833 | 4.18
9402 | 12.535 | 0.002 | 3548.766 | 156.7 | 4.1783
9403 | 12.531 | 0 | 3548.766 | 156.7167 | 4.177
9404 | 12.533 | 0 | 3548.766 | 156.7333 | 4.1777
9405 | 12.53 | 0.003 | 3548.767 | 156.75 | 4.1767
9406 | 12.538 | 0 | 3548.767 | 156.7667 | 4.1793
9407 | 12.538 | 0.002 | 3548.768 | 156.7833 | 4.1793
9408 | 12.488 | 0 | 3548.768 | 156.8 | 4.1627
9409 | 12.553 | 0 | 3548.768 | 156.8167 | 4.1843
9410 | 12.528 | 0.008 | 3548.77 | 156.8333 | 4.176
9411 | 12.563 | 0 | 3548.77 | 156.85 | 4.1877
9412 | 12.53 | 0 | 3548.77 | 156.8667 | 4.1767
9413 | 12.533 | 0.01 | 3548.773 | 156.8833 | 4.1777
9414 | 12.522 | 0 | 3548.773 | 156.9 | 4.174
9415 | 12.515 | 0 | 3548.773 | 156.9167 | 4.1717
9416 | 12.533 | 0 | 3548.773 | 156.9333 | 4.1777
9417 | 12.542 | 0 | 3548.773 | 156.95 | 4.1807
9418 | 12.538 | 0.005 | 3548.774 | 156.9667 | 4.1793
9419 | 12.548 | 0 | 3548.774 | 156.9833 | 4.1827
9420 | 12.53 | 0.002 | 3548.775 | 157 | 4.1767
9421 | 12.545 | 0.005 | 3548.776 | 157.0167 | 4.1817
9422 | 12.552 | 0 | 3548.776 | 157.0333 | 4.184
9423 | 12.535 | 0 | 3548.776 | 157.05 | 4.1783
9424 | 12.525 | 0 | 3548.776 | 157.0667 | 4.175
9425 | 12.517 | 0.008 | 3548.778 | 157.0833 | 4.1723
9426 | 12.515 | 0.005 | 3548.78 | 157.1 | 4.1717
9427 | 12.539 | 0 | 3548.78 | 157.1167 | 4.1797
9428 | 12.545 | 0 | 3548.78 | 157.1333 | 4.1817
9429 | 12.53 | 0.007 | 3548.782 | 157.15 | 4.1767
9430 | 12.525 | 0 | 3548.782 | 157.1667 | 4.175
9431 | 12.55 | 0 | 3548.782 | 157.1833 | 4.1833
9432 | 12.505 | 0 | 3548.782 | 157.2 | 4.1683
9433 | 12.55 | 0.002 | 3548.782 | 157.2167 | 4.1833
9434 | 12.534 | 0.007 | 3548.784 | 157.2333 | 4.178
9435 | 12.544 | 0 | 3548.784 | 157.25 | 4.1813
9436 | 12.557 | 0 | 3548.784 | 157.2667 | 4.1857
9437 | 12.529 | 0.003 | 3548.785 | 157.2833 | 4.1763
9438 | 12.549 | 0 | 3548.785 | 157.3 | 4.183
9439 | 12.507 | 0 | 3548.785 | 157.3167 | 4.169
9440 | 12.527 | 0 | 3548.785 | 157.3333 | 4.1757
9441 | 12.544 | 0 | 3548.785 | 157.35 | 4.1813
9442 | 12.536 | 0.003 | 3548.786 | 157.3667 | 4.1787
9443 | 12.522 | 0.003 | 3548.787 | 157.3833 | 4.174
9444 | 12.541 | 0.002 | 3548.788 | 157.4 | 4.1803
9445 | 12.531 | 0.003 | 3548.789 | 157.4167 | 4.177
9446 | 12.545 | 0.002 | 3548.789 | 157.4333 | 4.1817
9447 | 12.554 | 0 | 3548.789 | 157.45 | 4.1847
9448 | 12.519 | 0.002 | 3548.79 | 157.4667 | 4.173
9449 | 12.534 | 0 | 3548.79 | 157.4833 | 4.178
9450 | 12.509 | 0.002 | 3548.79 | 157.5 | 4.1697
9451 | 12.537 | 0.002 | 3548.791 | 157.5167 | 4.179
9452 | 12.496 | 0.003 | 3548.791 | 157.5333 | 4.1653
9453 | 12.547 | 0 | 3548.791 | 157.55 | 4.1823
9454 | 12.517 | 0 | 3548.791 | 157.5667 | 4.1723
9455 | 12.527 | 0 | 3548.791 | 157.5833 | 4.1757
9456 | 12.53 | 0.002 | 3548.792 | 157.6 | 4.1767
9457 | 12.512 | 0 | 3548.792 | 157.6167 | 4.1707
9458 | 12.53 | 0 | 3548.792 | 157.6333 | 4.1767
9459 | 12.547 | 0 | 3548.792 | 157.65 | 4.1823
9460 | 12.555 | 0 | 3548.792 | 157.6667 | 4.185
9461 | 12.544 | 0.002 | 3548.792 | 157.6833 | 4.1813
9462 | 12.524 | 0.002 | 3548.793 | 157.7 | 4.1747
9463 | 12.529 | 0 | 3548.793 | 157.7167 | 4.1763
9464 | 12.534 | 0 | 3548.793 | 157.7333 | 4.178
9465 | 12.512 | 0 | 3548.793 | 157.75 | 4.1707
9466 | 12.549 | 0 | 3548.793 | 157.7667 | 4.183
9467 | 12.557 | 0 | 3548.793 | 157.7833 | 4.1857
9468 | 12.519 | 0 | 3548.793 | 157.8 | 4.173
9469 | 12.525 | 0 | 3548.793 | 157.8167 | 4.175
9470 | 12.524 | 0 | 3548.793 | 157.8333 | 4.1747
9471 | 12.517 | 0 | 3548.793 | 157.85 | 4.1723
9472 | 12.519 | 0 | 3548.793 | 157.8667 | 4.173
9473 | 12.534 | 0 | 3548.793 | 157.8833 | 4.178
9474 | 12.537 | 0 | 3548.793 | 157.9 | 4.179
9475 | 12.537 | 0 | 3548.793 | 157.9167 | 4.179
9476 | 12.555 | 0 | 3548.793 | 157.9333 | 4.185
9477 | 12.535 | 0 | 3548.793 | 157.95 | 4.1783
9478 | 12.509 | 0 | 3548.793 | 157.9667 | 4.1697
9479 | 12.531 | 0 | 3548.793 | 157.9833 | 4.177
9480 | 12.527 | 0 | 3548.793 | 158 | 4.1757
9481 | 12.514 | 0 | 3548.793 | 158.0167 | 4.1713
9482 | 12.527 | 0.007 | 3548.795 | 158.0333 | 4.1757
9483 | 12.537 | 0 | 3548.795 | 158.05 | 4.179
9484 | 12.517 | 0 | 3548.795 | 158.0667 | 4.1723
9485 | 12.529 | 0 | 3548.795 | 158.0833 | 4.1763
9486 | 12.557 | 0 | 3548.795 | 158.1 | 4.1857
9487 | 12.537 | 0 | 3548.795 | 158.1167 | 4.179
9488 | 12.499 | 0.008 | 3548.797 | 158.1333 | 4.1663
9489 | 12.534 | 0 | 3548.797 | 158.15 | 4.178
9490 | 12.542 | 0 | 3548.797 | 158.1667 | 4.1807
9491 | 12.527 | 0 | 3548.797 | 158.1833 | 4.1757
9492 | 12.549 | 0 | 3548.797 | 158.2 | 4.183
9493 | 12.539 | 0 | 3548.797 | 158.2167 | 4.1797
9494 | 12.519 | 0 | 3548.797 | 158.2333 | 4.173
9495 | 12.519 | 0 | 3548.797 | 158.25 | 4.173
9496 | 12.512 | 0 | 3548.797 | 158.2667 | 4.1707
9497 | 12.527 | 0 | 3548.797 | 158.2833 | 4.1757
9498 | 12.524 | 0.007 | 3548.799 | 158.3 | 4.1747
9499 | 12.534 | 0 | 3548.799 | 158.3167 | 4.178
9500 | 12.524 | 0 | 3548.799 | 158.3333 | 4.1747
9501 | 12.52 | 0 | 3548.799 | 158.35 | 4.1733
9502 | 12.534 | 0.007 | 3548.801 | 158.3667 | 4.178
9503 | 12.527 | 0.002 | 3548.802 | 158.3833 | 4.1757
9504 | 12.511 | 0 | 3548.802 | 158.4 | 4.1703
9505 | 12.529 | 0 | 3548.802 | 158.4167 | 4.1763
9506 | 12.529 | 0.003 | 3548.802 | 158.4333 | 4.1763
9507 | 12.527 | 0 | 3548.802 | 158.45 | 4.1757
9508 | 12.549 | 0 | 3548.802 | 158.4667 | 4.183
9509 | 12.541 | 0.007 | 3548.804 | 158.4833 | 4.1803
9510 | 12.514 | 0 | 3548.804 | 158.5 | 4.1713
9511 | 12.529 | 0.007 | 3548.806 | 158.5167 | 4.1763
9512 | 12.529 | 0 | 3548.806 | 158.5333 | 4.1763
9513 | 12.514 | 0 | 3548.806 | 158.55 | 4.1713
9514 | 12.531 | 0.007 | 3548.808 | 158.5667 | 4.177
9515 | 12.517 | 0 | 3548.808 | 158.5833 | 4.1723
9516 | 12.509 | 0.002 | 3548.809 | 158.6 | 4.1697
9517 | 12.529 | 0 | 3548.809 | 158.6167 | 4.1763
9518 | 12.506 | 0 | 3548.809 | 158.6333 | 4.1687
9519 | 12.537 | 0 | 3548.809 | 158.65 | 4.179
9520 | 12.506 | 0 | 3548.809 | 158.6667 | 4.1687
9521 | 12.507 | 0.008 | 3548.811 | 158.6833 | 4.169
9522 | 12.501 | 0 | 3548.811 | 158.7 | 4.167
9523 | 12.535 | 0.01 | 3548.814 | 158.7167 | 4.1783
9524 | 12.517 | 0 | 3548.814 | 158.7333 | 4.1723
9525 | 12.522 | 0 | 3548.814 | 158.75 | 4.174
9526 | 12.526 | 0 | 3548.814 | 158.7667 | 4.1753
9527 | 12.529 | 0 | 3548.814 | 158.7833 | 4.1763
9528 | 12.55 | 0 | 3548.814 | 158.8 | 4.1833
9529 | 12.516 | 0 | 3548.814 | 158.8167 | 4.172
9530 | 12.506 | 0 | 3548.814 | 158.8333 | 4.1687
9531 | 12.512 | 0 | 3548.814 | 158.85 | 4.1707
9532 | 12.526 | 0 | 3548.814 | 158.8667 | 4.1753
9533 | 12.529 | 0 | 3548.814 | 158.8833 | 4.1763
9534 | 12.527 | 0 | 3548.814 | 158.9 | 4.1757
9535 | 12.517 | 0.005 | 3548.815 | 158.9167 | 4.1723
9536 | 12.524 | 0 | 3548.815 | 158.9333 | 4.1747
9537 | 12.514 | 0 | 3548.815 | 158.95 | 4.1713
9538 | 12.539 | 0 | 3548.815 | 158.9667 | 4.1797
9539 | 12.539 | 0 | 3548.815 | 158.9833 | 4.1797
9540 | 12.545 | 0 | 3548.815 | 159 | 4.1817
9541 | 12.544 | 0 | 3548.815 | 159.0167 | 4.1813
9542 | 12.527 | 0 | 3548.815 | 159.0333 | 4.1757
9543 | 12.534 | 0 | 3548.815 | 159.05 | 4.178
9544 | 12.547 | 0.002 | 3548.816 | 159.0667 | 4.1823
9545 | 12.542 | 0 | 3548.816 | 159.0833 | 4.1807
9546 | 12.509 | 0 | 3548.816 | 159.1 | 4.1697
9547 | 12.511 | 0 | 3548.816 | 159.1167 | 4.1703
9548 | 12.544 | 0.01 | 3548.818 | 159.1333 | 4.1813
9549 | 12.526 | 0 | 3548.818 | 159.15 | 4.1753
9550 | 12.55 | 0.005 | 3548.82 | 159.1667 | 4.1833
9551 | 12.537 | 0 | 3548.82 | 159.1833 | 4.179
9552 | 12.529 | 0 | 3548.82 | 159.2 | 4.1763
9553 | 12.522 | 0 | 3548.82 | 159.2167 | 4.174
9554 | 12.517 | 0 | 3548.82 | 159.2333 | 4.1723
9555 | 12.562 | 0 | 3548.82 | 159.25 | 4.1873
9556 | 12.562 | 0 | 3548.82 | 159.2667 | 4.1873
9557 | 12.527 | 0 | 3548.82 | 159.2833 | 4.1757
9558 | 12.532 | 0 | 3548.82 | 159.3 | 4.1773
9559 | 12.519 | 0 | 3548.82 | 159.3167 | 4.173
9560 | 12.511 | 0 | 3548.82 | 159.3333 | 4.1703
9561 | 12.541 | 0 | 3548.82 | 159.35 | 4.1803
9562 | 12.544 | 0 | 3548.82 | 159.3667 | 4.1813
9563 | 12.534 | 0 | 3548.82 | 159.3833 | 4.178
9564 | 12.53 | 0 | 3548.82 | 159.4 | 4.1767
9565 | 12.537 | 0 | 3548.82 | 159.4167 | 4.179
9566 | 12.545 | 0 | 3548.82 | 159.4333 | 4.1817
9567 | 12.514 | 0 | 3548.82 | 159.45 | 4.1713
9568 | 12.527 | 0.002 | 3548.82 | 159.4667 | 4.1757
9569 | 12.542 | 0 | 3548.82 | 159.4833 | 4.1807
9570 | 12.552 | 0.007 | 3548.822 | 159.5 | 4.184
9571 | 12.497 | 0 | 3548.822 | 159.5167 | 4.1657
9572 | 12.526 | 0.008 | 3548.824 | 159.5333 | 4.1753
9573 | 12.534 | 0.002 | 3548.825 | 159.55 | 4.178
9574 | 12.516 | 0.01 | 3548.828 | 159.5667 | 4.172
9575 | 12.539 | 0 | 3548.828 | 159.5833 | 4.1797
9576 | 12.521 | 0.01 | 3548.83 | 159.6 | 4.1737
9577 | 12.525 | 0 | 3548.83 | 159.6167 | 4.175
9578 | 12.534 | 0 | 3548.83 | 159.6333 | 4.178
9579 | 12.509 | 0 | 3548.83 | 159.65 | 4.1697
9580 | 12.546 | 0 | 3548.83 | 159.6667 | 4.182
9581 | 12.519 | 0 | 3548.83 | 159.6833 | 4.173
9582 | 12.537 | 0 | 3548.83 | 159.7 | 4.179
9583 | 12.507 | 0.007 | 3548.832 | 159.7167 | 4.169
9584 | 12.574 | 0 | 3548.832 | 159.7333 | 4.1913
9585 | 12.529 | 0.01 | 3548.835 | 159.75 | 4.1763
9586 | 12.527 | 0 | 3548.835 | 159.7667 | 4.1757
9587 | 12.517 | 0 | 3548.835 | 159.7833 | 4.1723
9588 | 12.497 | 0 | 3548.835 | 159.8 | 4.1657
9589 | 12.542 | 0 | 3548.835 | 159.8167 | 4.1807
9590 | 12.522 | 0.005 | 3548.836 | 159.8333 | 4.174
9591 | 12.496 | 0.003 | 3548.837 | 159.85 | 4.1653
9592 | 12.519 | 0.012 | 3548.841 | 159.8667 | 4.173
9593 | 12.509 | 0 | 3548.841 | 159.8833 | 4.1697
9594 | 12.539 | 0 | 3548.841 | 159.9 | 4.1797
9595 | 12.539 | 0 | 3548.841 | 159.9167 | 4.1797
9596 | 12.534 | 0 | 3548.841 | 159.9333 | 4.178
9597 | 12.539 | 0 | 3548.841 | 159.95 | 4.1797
9598 | 12.502 | 0 | 3548.841 | 159.9667 | 4.1673
9599 | 12.541 | 0 | 3548.841 | 159.9833 | 4.1803
9600 | 12.527 | 0 | 3548.841 | 160 | 4.1757
9601 | 12.511 | 0 | 3548.841 | 160.0167 | 4.1703
9602 | 12.544 | 0.007 | 3548.843 | 160.0333 | 4.1813
9603 | 12.544 | 0.007 | 3548.844 | 160.05 | 4.1813
9604 | 12.514 | 0 | 3548.844 | 160.0667 | 4.1713
9605 | 12.539 | 0 | 3548.844 | 160.0833 | 4.1797
9606 | 12.527 | 0.01 | 3548.847 | 160.1 | 4.1757
9607 | 12.564 | 0 | 3548.847 | 160.1167 | 4.188
9608 | 12.542 | 0 | 3548.847 | 160.1333 | 4.1807
9609 | 12.545 | 0 | 3548.847 | 160.15 | 4.1817
9610 | 12.519 | 0 | 3548.847 | 160.1667 | 4.173
9611 | 12.52 | 0 | 3548.847 | 160.1833 | 4.1733
9612 | 12.532 | 0 | 3548.847 | 160.2 | 4.1773
9613 | 12.526 | 0 | 3548.847 | 160.2167 | 4.1753
9614 | 12.522 | 0 | 3548.847 | 160.2333 | 4.174
9615 | 12.539 | 0 | 3548.847 | 160.25 | 4.1797
9616 | 12.516 | 0.003 | 3548.848 | 160.2667 | 4.172
9617 | 12.499 | 0 | 3548.848 | 160.2833 | 4.1663
9618 | 12.524 | 0 | 3548.848 | 160.3 | 4.1747
9619 | 12.519 | 0 | 3548.848 | 160.3167 | 4.173
9620 | 12.531 | 0 | 3548.848 | 160.3333 | 4.177
9621 | 12.562 | 0 | 3548.848 | 160.35 | 4.1873
9622 | 12.527 | 0 | 3548.848 | 160.3667 | 4.1757
9623 | 12.544 | 0 | 3548.848 | 160.3833 | 4.1813
9624 | 12.541 | 0 | 3548.848 | 160.4 | 4.1803
9625 | 12.514 | 0 | 3548.848 | 160.4167 | 4.1713
9626 | 12.572 | 0 | 3548.848 | 160.4333 | 4.1907
9627 | 12.526 | 0 | 3548.848 | 160.45 | 4.1753
9628 | 12.512 | 0 | 3548.848 | 160.4667 | 4.1707
9629 | 12.511 | 0 | 3548.848 | 160.4833 | 4.1703
9630 | 12.536 | 0 | 3548.848 | 160.5 | 4.1787
9631 | 12.532 | 0 | 3548.848 | 160.5167 | 4.1773
9632 | 12.511 | 0 | 3548.848 | 160.5333 | 4.1703
9633 | 12.559 | 0.002 | 3548.849 | 160.55 | 4.1863
9634 | 12.544 | 0.017 | 3548.853 | 160.5667 | 4.1813
9635 | 12.529 | 0 | 3548.853 | 160.5833 | 4.1763
9636 | 12.519 | 0 | 3548.853 | 160.6 | 4.173
9637 | 12.522 | 0 | 3548.853 | 160.6167 | 4.174
9638 | 12.542 | 0 | 3548.853 | 160.6333 | 4.1807
9639 | 12.544 | 0 | 3548.853 | 160.65 | 4.1813
9640 | 12.549 | 0 | 3548.853 | 160.6667 | 4.183
9641 | 12.531 | 0.002 | 3548.854 | 160.6833 | 4.177
9642 | 12.537 | 0.01 | 3548.856 | 160.7 | 4.179
9643 | 12.521 | 0 | 3548.856 | 160.7167 | 4.1737
9644 | 12.539 | 0 | 3548.856 | 160.7333 | 4.1797
9645 | 12.526 | 0 | 3548.856 | 160.75 | 4.1753
9646 | 12.527 | 0 | 3548.856 | 160.7667 | 4.1757
9647 | 12.544 | 0.005 | 3548.858 | 160.7833 | 4.1813
9648 | 12.522 | 0.01 | 3548.861 | 160.8 | 4.174
9649 | 12.539 | 0 | 3548.861 | 160.8167 | 4.1797
9650 | 12.537 | 0 | 3548.861 | 160.8333 | 4.179
9651 | 12.519 | 0 | 3548.861 | 160.85 | 4.173
9652 | 12.532 | 0 | 3548.861 | 160.8667 | 4.1773
9653 | 12.536 | 0.012 | 3548.864 | 160.8833 | 4.1787
9654 | 12.519 | 0 | 3548.864 | 160.9 | 4.173
9655 | 12.534 | 0 | 3548.864 | 160.9167 | 4.178
9656 | 12.524 | 0 | 3548.864 | 160.9333 | 4.1747
9657 | 12.526 | 0 | 3548.864 | 160.95 | 4.1753
9658 | 12.552 | 0.007 | 3548.866 | 160.9667 | 4.184
9659 | 12.54 | 0 | 3548.866 | 160.9833 | 4.18
9660 | 12.502 | 0 | 3548.866 | 161 | 4.1673
9661 | 12.535 | 0 | 3548.866 | 161.0167 | 4.1783
9662 | 12.539 | 0 | 3548.866 | 161.0333 | 4.1797
9663 | 12.527 | 0.003 | 3548.867 | 161.05 | 4.1757
9664 | 12.542 | 0 | 3548.867 | 161.0667 | 4.1807
9665 | 12.544 | 0 | 3548.867 | 161.0833 | 4.1813
9666 | 12.53 | 0.012 | 3548.87 | 161.1 | 4.1767
9667 | 12.532 | 0.007 | 3548.872 | 161.1167 | 4.1773
9668 | 12.57 | 0 | 3548.872 | 161.1333 | 4.19
9669 | 12.537 | 0 | 3548.872 | 161.15 | 4.179
9670 | 12.539 | 0 | 3548.872 | 161.1667 | 4.1797
9671 | 12.54 | 0 | 3548.872 | 161.1833 | 4.18
9672 | 12.547 | 0 | 3548.872 | 161.2 | 4.1823
9673 | 12.532 | 0 | 3548.872 | 161.2167 | 4.1773
9674 | 12.537 | 0 | 3548.872 | 161.2333 | 4.179
9675 | 12.522 | 0.008 | 3548.874 | 161.25 | 4.174
9676 | 12.534 | 0.007 | 3548.876 | 161.2667 | 4.178
9677 | 12.537 | 0 | 3548.876 | 161.2833 | 4.179
9678 | 12.527 | 0 | 3548.876 | 161.3 | 4.1757
9679 | 12.522 | 0 | 3548.876 | 161.3167 | 4.174
9680 | 12.527 | 0 | 3548.876 | 161.3333 | 4.1757
9681 | 12.549 | 0 | 3548.876 | 161.35 | 4.183
9682 | 12.537 | 0.012 | 3548.879 | 161.3667 | 4.179
9683 | 12.529 | 0 | 3548.879 | 161.3833 | 4.1763
9684 | 12.545 | 0.002 | 3548.88 | 161.4 | 4.1817
9685 | 12.527 | 0.005 | 3548.881 | 161.4167 | 4.1757
9686 | 12.529 | 0.002 | 3548.882 | 161.4333 | 4.1763
9687 | 12.544 | 0 | 3548.882 | 161.45 | 4.1813
9688 | 12.532 | 0 | 3548.882 | 161.4667 | 4.1773
9689 | 12.522 | 0 | 3548.882 | 161.4833 | 4.174
9690 | 12.529 | 0 | 3548.882 | 161.5 | 4.1763
9691 | 12.537 | 0 | 3548.882 | 161.5167 | 4.179
9692 | 12.524 | 0 | 3548.882 | 161.5333 | 4.1747
9693 | 12.529 | 0 | 3548.882 | 161.55 | 4.1763
9694 | 12.531 | 0 | 3548.882 | 161.5667 | 4.177
9695 | 12.532 | 0 | 3548.882 | 161.5833 | 4.1773
9696 | 12.524 | 0 | 3548.882 | 161.6 | 4.1747
9697 | 12.532 | 0 | 3548.882 | 161.6167 | 4.1773
9698 | 12.527 | 0 | 3548.882 | 161.6333 | 4.1757
9699 | 12.557 | 0 | 3548.882 | 161.65 | 4.1857
9700 | 12.555 | 0.002 | 3548.882 | 161.6667 | 4.185
9701 | 12.519 | 0 | 3548.882 | 161.6833 | 4.173
9702 | 12.534 | 0.002 | 3548.883 | 161.7 | 4.178
9703 | 12.539 | 0 | 3548.883 | 161.7167 | 4.1797
9704 | 12.524 | 0.01 | 3548.885 | 161.7333 | 4.1747
9705 | 12.517 | 0 | 3548.885 | 161.75 | 4.1723
9706 | 12.527 | 0.003 | 3548.886 | 161.7667 | 4.1757
9707 | 12.519 | 0 | 3548.886 | 161.7833 | 4.173
9708 | 12.525 | 0.007 | 3548.888 | 161.8 | 4.175
9709 | 12.539 | 0 | 3548.888 | 161.8167 | 4.1797
9710 | 12.534 | 0.002 | 3548.889 | 161.8333 | 4.178
9711 | 12.529 | 0 | 3548.889 | 161.85 | 4.1763
9712 | 12.532 | 0 | 3548.889 | 161.8667 | 4.1773
9713 | 12.542 | 0.003 | 3548.89 | 161.8833 | 4.1807
9714 | 12.527 | 0 | 3548.89 | 161.9 | 4.1757
9715 | 12.534 | 0 | 3548.89 | 161.9167 | 4.178
9716 | 12.532 | 0 | 3548.89 | 161.9333 | 4.1773
9717 | 12.526 | 0 | 3548.89 | 161.95 | 4.1753
9718 | 12.514 | 0 | 3548.89 | 161.9667 | 4.1713
9719 | 12.506 | 0.008 | 3548.892 | 161.9833 | 4.1687
9720 | 12.526 | 0 | 3548.892 | 162 | 4.1753
9721 | 12.557 | 0 | 3548.892 | 162.0167 | 4.1857
9722 | 12.529 | 0 | 3548.892 | 162.0333 | 4.1763
9723 | 12.554 | 0 | 3548.892 | 162.05 | 4.1847
9724 | 12.528 | 0 | 3548.892 | 162.0667 | 4.176
9725 | 12.537 | 0 | 3548.892 | 162.0833 | 4.179
9726 | 12.511 | 0 | 3548.892 | 162.1 | 4.1703
9727 | 12.542 | 0 | 3548.892 | 162.1167 | 4.1807
9728 | 12.546 | 0 | 3548.892 | 162.1333 | 4.182
9729 | 12.544 | 0 | 3548.892 | 162.15 | 4.1813
9730 | 12.544 | 0 | 3548.892 | 162.1667 | 4.1813
9731 | 12.534 | 0 | 3548.892 | 162.1833 | 4.178
9732 | 12.529 | 0 | 3548.892 | 162.2 | 4.1763
9733 | 12.516 | 0 | 3548.892 | 162.2167 | 4.172
9734 | 12.557 | 0.003 | 3548.893 | 162.2333 | 4.1857
9735 | 12.527 | 0 | 3548.893 | 162.25 | 4.1757
9736 | 12.539 | 0 | 3548.893 | 162.2667 | 4.1797
9737 | 12.504 | 0.012 | 3548.896 | 162.2833 | 4.168
9738 | 12.542 | 0 | 3548.896 | 162.3 | 4.1807
9739 | 12.534 | 0 | 3548.896 | 162.3167 | 4.178
9740 | 12.544 | 0 | 3548.896 | 162.3333 | 4.1813
9741 | 12.564 | 0 | 3548.896 | 162.35 | 4.188
9742 | 12.526 | 0.002 | 3548.896 | 162.3667 | 4.1753
9743 | 12.564 | 0.003 | 3548.897 | 162.3833 | 4.188
9744 | 12.514 | 0 | 3548.897 | 162.4 | 4.1713
9745 | 12.535 | 0 | 3548.897 | 162.4167 | 4.1783
9746 | 12.527 | 0.008 | 3548.9 | 162.4333 | 4.1757
9747 | 12.522 | 0 | 3548.9 | 162.45 | 4.174
9748 | 12.534 | 0.003 | 3548.901 | 162.4667 | 4.178
9749 | 12.526 | 0 | 3548.901 | 162.4833 | 4.1753
9750 | 12.546 | 0 | 3548.901 | 162.5 | 4.182
9751 | 12.519 | 0 | 3548.901 | 162.5167 | 4.173
9752 | 12.526 | 0 | 3548.901 | 162.5333 | 4.1753
9753 | 12.504 | 0 | 3548.901 | 162.55 | 4.168
9754 | 12.529 | 0.002 | 3548.901 | 162.5667 | 4.1763
9755 | 12.526 | 0 | 3548.901 | 162.5833 | 4.1753
9756 | 12.527 | 0 | 3548.901 | 162.6 | 4.1757
9757 | 12.541 | 0 | 3548.901 | 162.6167 | 4.1803
9758 | 12.511 | 0 | 3548.901 | 162.6333 | 4.1703
9759 | 12.541 | 0 | 3548.901 | 162.65 | 4.1803
9760 | 12.526 | 0 | 3548.901 | 162.6667 | 4.1753
9761 | 12.534 | 0.002 | 3548.902 | 162.6833 | 4.178
9762 | 12.527 | 0 | 3548.902 | 162.7 | 4.1757
9763 | 12.516 | 0 | 3548.902 | 162.7167 | 4.172
9764 | 12.534 | 0 | 3548.902 | 162.7333 | 4.178
9765 | 12.518 | 0 | 3548.902 | 162.75 | 4.1727
9766 | 12.521 | 0 | 3548.902 | 162.7667 | 4.1737
9767 | 12.549 | 0 | 3548.902 | 162.7833 | 4.183
9768 | 12.563 | 0 | 3548.902 | 162.8 | 4.1877
9769 | 12.534 | 0 | 3548.902 | 162.8167 | 4.178
9770 | 12.501 | 0 | 3548.902 | 162.8333 | 4.167
9771 | 12.519 | 0.012 | 3548.905 | 162.85 | 4.173
9772 | 12.504 | 0 | 3548.905 | 162.8667 | 4.168
9773 | 12.531 | 0 | 3548.905 | 162.8833 | 4.177
9774 | 12.521 | 0 | 3548.905 | 162.9 | 4.1737
9775 | 12.534 | 0 | 3548.905 | 162.9167 | 4.178
9776 | 12.539 | 0 | 3548.905 | 162.9333 | 4.1797
9777 | 12.567 | 0 | 3548.905 | 162.95 | 4.189
9778 | 12.522 | 0.008 | 3548.907 | 162.9667 | 4.174
9779 | 12.542 | 0.007 | 3548.909 | 162.9833 | 4.1807
9780 | 12.519 | 0 | 3548.909 | 163 | 4.173
9781 | 12.524 | 0 | 3548.909 | 163.0167 | 4.1747
9782 | 12.536 | 0.002 | 3548.909 | 163.0333 | 4.1787
9783 | 12.517 | 0 | 3548.909 | 163.05 | 4.1723
9784 | 12.537 | 0 | 3548.909 | 163.0667 | 4.179
9785 | 12.517 | 0 | 3548.909 | 163.0833 | 4.1723
9786 | 12.53 | 0.003 | 3548.91 | 163.1 | 4.1767
9787 | 12.539 | 0.007 | 3548.912 | 163.1167 | 4.1797
9788 | 12.529 | 0 | 3548.912 | 163.1333 | 4.1763
9789 | 12.539 | 0.007 | 3548.914 | 163.15 | 4.1797
9790 | 12.537 | 0 | 3548.914 | 163.1667 | 4.179
9791 | 12.536 | 0 | 3548.914 | 163.1833 | 4.1787
9792 | 12.549 | 0.017 | 3548.919 | 163.2 | 4.183
9793 | 12.536 | 0 | 3548.919 | 163.2167 | 4.1787
9794 | 12.522 | 0.01 | 3548.922 | 163.2333 | 4.174
9795 | 12.504 | 0.012 | 3548.925 | 163.25 | 4.168
9796 | 12.523 | 0 | 3548.925 | 163.2667 | 4.1743
9797 | 12.537 | 0 | 3548.925 | 163.2833 | 4.179
9798 | 12.521 | 0 | 3548.925 | 163.3 | 4.1737
9799 | 12.519 | 0 | 3548.925 | 163.3167 | 4.173
9800 | 12.537 | 0 | 3548.925 | 163.3333 | 4.179
9801 | 12.542 | 0.01 | 3548.927 | 163.35 | 4.1807
9802 | 12.502 | 0.002 | 3548.928 | 163.3667 | 4.1673
9803 | 12.512 | 0 | 3548.928 | 163.3833 | 4.1707
9804 | 12.514 | 0 | 3548.928 | 163.4 | 4.1713
9805 | 12.531 | 0 | 3548.928 | 163.4167 | 4.177
9806 | 12.511 | 0.012 | 3548.931 | 163.4333 | 4.1703
9807 | 12.524 | 0.002 | 3548.932 | 163.45 | 4.1747
9808 | 12.517 | 0 | 3548.932 | 163.4667 | 4.1723
9809 | 12.525 | 0.002 | 3548.932 | 163.4833 | 4.175
9810 | 12.515 | 0.008 | 3548.934 | 163.5 | 4.1717
9811 | 12.518 | 0 | 3548.934 | 163.5167 | 4.1727
9812 | 12.535 | 0.008 | 3548.937 | 163.5333 | 4.1783
9813 | 12.54 | 0 | 3548.937 | 163.55 | 4.18
9814 | 12.532 | 0 | 3548.937 | 163.5667 | 4.1773
9815 | 12.507 | 0 | 3548.937 | 163.5833 | 4.169
9816 | 12.545 | 0 | 3548.937 | 163.6 | 4.1817
9817 | 12.527 | 0 | 3548.937 | 163.6167 | 4.1757
9818 | 12.544 | 0 | 3548.937 | 163.6333 | 4.1813
9819 | 12.539 | 0 | 3548.937 | 163.65 | 4.1797
9820 | 12.539 | 0 | 3548.937 | 163.6667 | 4.1797
9821 | 12.562 | 0 | 3548.937 | 163.6833 | 4.1873
9822 | 12.537 | 0 | 3548.937 | 163.7 | 4.179
9823 | 12.504 | 0 | 3548.937 | 163.7167 | 4.168
9824 | 12.534 | 0 | 3548.937 | 163.7333 | 4.178
9825 | 12.54 | 0 | 3548.937 | 163.75 | 4.18
9826 | 12.553 | 0.002 | 3548.937 | 163.7667 | 4.1843
9827 | 12.535 | 0.002 | 3548.937 | 163.7833 | 4.1783
9828 | 12.514 | 0.003 | 3548.938 | 163.8 | 4.1713
9829 | 12.532 | 0.003 | 3548.939 | 163.8167 | 4.1773
9830 | 12.528 | 0 | 3548.939 | 163.8333 | 4.176
9831 | 12.54 | 0 | 3548.939 | 163.85 | 4.18
9832 | 12.542 | 0 | 3548.939 | 163.8667 | 4.1807
9833 | 12.57 | 0 | 3548.939 | 163.8833 | 4.19
9834 | 12.537 | 0 | 3548.939 | 163.9 | 4.179
9835 | 12.532 | 0 | 3548.939 | 163.9167 | 4.1773
9836 | 12.545 | 0.002 | 3548.94 | 163.9333 | 4.1817
9837 | 12.526 | 0 | 3548.94 | 163.95 | 4.1753
9838 | 12.54 | 0.002 | 3548.94 | 163.9667 | 4.18
9839 | 12.532 | 0.003 | 3548.941 | 163.9833 | 4.1773
9840 | 12.537 | 0 | 3548.941 | 164 | 4.179
9841 | 12.519 | 0.003 | 3548.942 | 164.0167 | 4.173
9842 | 12.512 | 0.015 | 3548.947 | 164.0333 | 4.1707
9843 | 12.535 | 0 | 3548.947 | 164.05 | 4.1783
9844 | 12.543 | 0 | 3548.947 | 164.0667 | 4.181
9845 | 12.532 | 0 | 3548.947 | 164.0833 | 4.1773
9846 | 12.529 | 0 | 3548.947 | 164.1 | 4.1763
9847 | 12.546 | 0 | 3548.947 | 164.1167 | 4.182
9848 | 12.531 | 0 | 3548.947 | 164.1333 | 4.177
9849 | 12.524 | 0.007 | 3548.948 | 164.15 | 4.1747
9850 | 12.528 | 0.005 | 3548.95 | 164.1667 | 4.176
9851 | 12.57 | 0 | 3548.95 | 164.1833 | 4.19
9852 | 12.565 | 0 | 3548.95 | 164.2 | 4.1883
9853 | 12.525 | 0 | 3548.95 | 164.2167 | 4.175
9854 | 12.531 | 0.007 | 3548.952 | 164.2333 | 4.177
9855 | 12.502 | 0 | 3548.952 | 164.25 | 4.1673
9856 | 12.517 | 0.002 | 3548.952 | 164.2667 | 4.1723
9857 | 12.506 | 0.002 | 3548.953 | 164.2833 | 4.1687
9858 | 12.536 | 0.002 | 3548.953 | 164.3 | 4.1787
9859 | 12.572 | 0 | 3548.953 | 164.3167 | 4.1907
9860 | 12.532 | 0 | 3548.953 | 164.3333 | 4.1773
9861 | 12.509 | 0.002 | 3548.954 | 164.35 | 4.1697
9862 | 12.522 | 0 | 3548.954 | 164.3667 | 4.174
9863 | 12.532 | 0 | 3548.954 | 164.3833 | 4.1773
9864 | 12.544 | 0.005 | 3548.955 | 164.4 | 4.1813
9865 | 12.532 | 0 | 3548.955 | 164.4167 | 4.1773
9866 | 12.527 | 0 | 3548.955 | 164.4333 | 4.1757
9867 | 12.53 | 0.003 | 3548.956 | 164.45 | 4.1767
9868 | 12.532 | 0.007 | 3548.958 | 164.4667 | 4.1773
9869 | 12.51 | 0 | 3548.958 | 164.4833 | 4.17
9870 | 12.539 | 0.002 | 3548.959 | 164.5 | 4.1797
9871 | 12.533 | 0 | 3548.959 | 164.5167 | 4.1777
9872 | 12.527 | 0 | 3548.959 | 164.5333 | 4.1757
9873 | 12.512 | 0.002 | 3548.959 | 164.55 | 4.1707
9874 | 12.514 | 0.003 | 3548.96 | 164.5667 | 4.1713
9875 | 12.514 | 0.002 | 3548.961 | 164.5833 | 4.1713
9876 | 12.542 | 0 | 3548.961 | 164.6 | 4.1807
9877 | 12.538 | 0.008 | 3548.963 | 164.6167 | 4.1793
9878 | 12.517 | 0 | 3548.963 | 164.6333 | 4.1723
9879 | 12.509 | 0 | 3548.963 | 164.65 | 4.1697
9880 | 12.588 | 0 | 3548.963 | 164.6667 | 4.196
9881 | 12.527 | 0.002 | 3548.963 | 164.6833 | 4.1757
9882 | 12.539 | 0 | 3548.963 | 164.7 | 4.1797
9883 | 12.538 | 0.003 | 3548.964 | 164.7167 | 4.1793
9884 | 12.562 | 0 | 3548.964 | 164.7333 | 4.1873
9885 | 12.535 | 0.002 | 3548.965 | 164.75 | 4.1783
9886 | 12.537 | 0 | 3548.965 | 164.7667 | 4.179
9887 | 12.507 | 0 | 3548.965 | 164.7833 | 4.169
9888 | 12.532 | 0 | 3548.965 | 164.8 | 4.1773
9889 | 12.525 | 0 | 3548.965 | 164.8167 | 4.175
9890 | 12.53 | 0.005 | 3548.966 | 164.8333 | 4.1767
9891 | 12.535 | 0 | 3548.966 | 164.85 | 4.1783
9892 | 12.522 | 0 | 3548.966 | 164.8667 | 4.174
9893 | 12.515 | 0.008 | 3548.968 | 164.8833 | 4.1717
9894 | 12.489 | 0.005 | 3548.97 | 164.9 | 4.163
9895 | 12.547 | 0.012 | 3548.973 | 164.9167 | 4.1823
9896 | 12.52 | 0 | 3548.973 | 164.9333 | 4.1733
9897 | 12.54 | 0 | 3548.973 | 164.95 | 4.18
9898 | 12.51 | 0 | 3548.973 | 164.9667 | 4.17
9899 | 12.534 | 0 | 3548.973 | 164.9833 | 4.178
9900 | 12.517 | 0 | 3548.973 | 165 | 4.1723
9901 | 12.537 | 0.002 | 3548.974 | 165.0167 | 4.179
9902 | 12.514 | 0 | 3548.974 | 165.0333 | 4.1713
9903 | 12.519 | 0 | 3548.974 | 165.05 | 4.173
9904 | 12.532 | 0 | 3548.974 | 165.0667 | 4.1773
9905 | 12.552 | 0 | 3548.974 | 165.0833 | 4.184
9906 | 12.537 | 0 | 3548.974 | 165.1 | 4.179
9907 | 12.529 | 0 | 3548.974 | 165.1167 | 4.1763
9908 | 12.534 | 0 | 3548.974 | 165.1333 | 4.178
9909 | 12.521 | 0.007 | 3548.976 | 165.15 | 4.1737
9910 | 12.533 | 0.005 | 3548.977 | 165.1667 | 4.1777
9911 | 12.547 | 0 | 3548.977 | 165.1833 | 4.1823
9912 | 12.523 | 0.007 | 3548.979 | 165.2 | 4.1743
9913 | 12.531 | 0 | 3548.979 | 165.2167 | 4.177
9914 | 12.505 | 0 | 3548.979 | 165.2333 | 4.1683
9915 | 12.53 | 0.002 | 3548.979 | 165.25 | 4.1767
9916 | 12.534 | 0.002 | 3548.98 | 165.2667 | 4.178
9917 | 12.532 | 0 | 3548.98 | 165.2833 | 4.1773
9918 | 12.534 | 0 | 3548.98 | 165.3 | 4.178
9919 | 12.515 | 0 | 3548.98 | 165.3167 | 4.1717
9920 | 12.524 | 0 | 3548.98 | 165.3333 | 4.1747
9921 | 12.528 | 0 | 3548.98 | 165.35 | 4.176
9922 | 12.528 | 0 | 3548.98 | 165.3667 | 4.176
9923 | 12.507 | 0 | 3548.98 | 165.3833 | 4.169
9924 | 12.516 | 0 | 3548.98 | 165.4 | 4.172
9925 | 12.513 | 0 | 3548.98 | 165.4167 | 4.171
9926 | 12.49 | 0.003 | 3548.981 | 165.4333 | 4.1633
9927 | 12.468 | 0.005 | 3548.982 | 165.45 | 4.156
9928 | 12.495 | 0.005 | 3548.984 | 165.4667 | 4.165
9929 | 12.487 | 0 | 3548.984 | 165.4833 | 4.1623
9930 | 12.504 | 0.007 | 3548.986 | 165.5 | 4.168
9931 | 12.524 | 0.003 | 3548.987 | 165.5167 | 4.1747
9932 | 12.489 | 0 | 3548.987 | 165.5333 | 4.163
9933 | 12.502 | 0 | 3548.987 | 165.55 | 4.1673
9934 | 12.498 | 0 | 3548.987 | 165.5667 | 4.166
9935 | 12.518 | 0 | 3548.987 | 165.5833 | 4.1727
9936 | 12.528 | 0.003 | 3548.988 | 165.6 | 4.176
9937 | 12.492 | 0 | 3548.988 | 165.6167 | 4.164
9938 | 12.497 | 0.007 | 3548.99 | 165.6333 | 4.1657
9939 | 12.52 | 0.007 | 3548.992 | 165.65 | 4.1733
9940 | 12.497 | 0 | 3548.992 | 165.6667 | 4.1657
9941 | 12.499 | 0.008 | 3548.994 | 165.6833 | 4.1663
9942 | 12.519 | 0 | 3548.994 | 165.7 | 4.173
9943 | 12.509 | 0.008 | 3548.996 | 165.7167 | 4.1697
9944 | 12.486 | 0.007 | 3548.998 | 165.7333 | 4.162
9945 | 12.502 | 0 | 3548.998 | 165.75 | 4.1673
9946 | 12.509 | 0 | 3548.998 | 165.7667 | 4.1697
9947 | 12.504 | 0.01 | 3549.001 | 165.7833 | 4.168
9948 | 12.501 | 0 | 3549.001 | 165.8 | 4.167
9949 | 12.511 | 0 | 3549.001 | 165.8167 | 4.1703
9950 | 12.523 | 0 | 3549.001 | 165.8333 | 4.1743
9951 | 12.516 | 0 | 3549.001 | 165.85 | 4.172
9952 | 12.503 | 0 | 3549.001 | 165.8667 | 4.1677
9953 | 12.523 | 0.01 | 3549.003 | 165.8833 | 4.1743
9954 | 12.518 | 0 | 3549.003 | 165.9 | 4.1727
9955 | 12.511 | 0.002 | 3549.004 | 165.9167 | 4.1703
9956 | 12.508 | 0 | 3549.004 | 165.9333 | 4.1693
9957 | 12.511 | 0.002 | 3549.004 | 165.95 | 4.1703
9958 | 12.495 | 0.005 | 3549.006 | 165.9667 | 4.165
9959 | 12.5 | 0.002 | 3549.006 | 165.9833 | 4.1667
9960 | 12.506 | 0 | 3549.006 | 166 | 4.1687
9961 | 12.519 | 0 | 3549.006 | 166.0167 | 4.173
9962 | 12.505 | 0 | 3549.006 | 166.0333 | 4.1683
9963 | 12.51 | 0 | 3549.006 | 166.05 | 4.17
9964 | 12.495 | 0 | 3549.006 | 166.0667 | 4.165
9965 | 12.49 | 0 | 3549.006 | 166.0833 | 4.1633
9966 | 12.497 | 0 | 3549.006 | 166.1 | 4.1657
9967 | 12.492 | 0.003 | 3549.007 | 166.1167 | 4.164
9968 | 12.517 | 0 | 3549.007 | 166.1333 | 4.1723
9969 | 12.512 | 0 | 3549.007 | 166.15 | 4.1707
9970 | 12.544 | 0 | 3549.007 | 166.1667 | 4.1813
9971 | 12.505 | 0.01 | 3549.01 | 166.1833 | 4.1683
9972 | 12.502 | 0 | 3549.01 | 166.2 | 4.1673
9973 | 12.499 | 0.003 | 3549.011 | 166.2167 | 4.1663
9974 | 12.497 | 0.003 | 3549.012 | 166.2333 | 4.1657
9975 | 12.517 | 0 | 3549.012 | 166.25 | 4.1723
9976 | 12.502 | 0.002 | 3549.012 | 166.2667 | 4.1673
9977 | 12.514 | 0 | 3549.012 | 166.2833 | 4.1713
9978 | 12.474 | 0 | 3549.012 | 166.3 | 4.158
9979 | 12.516 | 0 | 3549.012 | 166.3167 | 4.172
9980 | 12.469 | 0 | 3549.012 | 166.3333 | 4.1563
9981 | 12.522 | 0 | 3549.012 | 166.35 | 4.174
9982 | 12.466 | 0 | 3549.012 | 166.3667 | 4.1553
9983 | 12.522 | 0 | 3549.012 | 166.3833 | 4.174
9984 | 12.511 | 0 | 3549.012 | 166.4 | 4.1703
9985 | 12.499 | 0.003 | 3549.013 | 166.4167 | 4.1663
9986 | 12.519 | 0.007 | 3549.015 | 166.4333 | 4.173
9987 | 12.506 | 0.005 | 3549.017 | 166.45 | 4.1687
9988 | 12.499 | 0 | 3549.017 | 166.4667 | 4.1663
9989 | 12.514 | 0 | 3549.017 | 166.4833 | 4.1713
9990 | 12.494 | 0 | 3549.017 | 166.5 | 4.1647
9991 | 12.509 | 0 | 3549.017 | 166.5167 | 4.1697
9992 | 12.522 | 0.01 | 3549.02 | 166.5333 | 4.174
9993 | 12.522 | 0.003 | 3549.02 | 166.55 | 4.174
9994 | 12.489 | 0.007 | 3549.022 | 166.5667 | 4.163
9995 | 12.517 | 0.005 | 3549.024 | 166.5833 | 4.1723
9996 | 12.532 | 0 | 3549.024 | 166.6 | 4.1773
9997 | 12.519 | 0.002 | 3549.024 | 166.6167 | 4.173
9998 | 12.519 | 0.01 | 3549.027 | 166.6333 | 4.173
9999 | 12.521 | 0.002 | 3549.028 | 166.65 | 4.1737
10000 | 12.494 | 0 | 3549.028 | 166.6667 | 4.1647
10001 | 12.489 | 0.002 | 3549.028 | 166.6833 | 4.163
10002 | 12.493 | 0 | 3549.028 | 166.7 | 4.1643
10003 | 12.516 | 0 | 3549.028 | 166.7167 | 4.172
10004 | 12.499 | 0.002 | 3549.029 | 166.7333 | 4.1663
10005 | 12.514 | 0 | 3549.029 | 166.75 | 4.1713
10006 | 12.528 | 0.003 | 3549.03 | 166.7667 | 4.176
10007 | 12.508 | 0.002 | 3549.03 | 166.7833 | 4.1693
10008 | 12.519 | 0 | 3549.03 | 166.8 | 4.173
10009 | 12.519 | 0 | 3549.03 | 166.8167 | 4.173
10010 | 12.508 | 0.002 | 3549.031 | 166.8333 | 4.1693
10011 | 12.514 | 0 | 3549.031 | 166.85 | 4.1713
10012 | 12.491 | 0 | 3549.031 | 166.8667 | 4.1637
10013 | 12.486 | 0 | 3549.031 | 166.8833 | 4.162
10014 | 12.536 | 0.002 | 3549.031 | 166.9 | 4.1787
10015 | 12.481 | 0.002 | 3549.031 | 166.9167 | 4.1603
10016 | 12.508 | 0.003 | 3549.032 | 166.9333 | 4.1693
10017 | 12.506 | 0.002 | 3549.033 | 166.95 | 4.1687
10018 | 12.494 | 0 | 3549.033 | 166.9667 | 4.1647
10019 | 12.501 | 0 | 3549.033 | 166.9833 | 4.167
10020 | 12.498 | 0 | 3549.033 | 167 | 4.166
10021 | 12.512 | 0 | 3549.033 | 167.0167 | 4.1707
10022 | 12.509 | 0.002 | 3549.033 | 167.0333 | 4.1697
10023 | 12.516 | 0 | 3549.033 | 167.05 | 4.172
10024 | 12.489 | 0 | 3549.033 | 167.0667 | 4.163
10025 | 12.511 | 0 | 3549.033 | 167.0833 | 4.1703
10026 | 12.524 | 0.012 | 3549.037 | 167.1 | 4.1747
10027 | 12.486 | 0 | 3549.037 | 167.1167 | 4.162
10028 | 12.494 | 0 | 3549.037 | 167.1333 | 4.1647
10029 | 12.466 | 0 | 3549.037 | 167.15 | 4.1553
10030 | 12.516 | 0.005 | 3549.038 | 167.1667 | 4.172
10031 | 12.509 | 0 | 3549.038 | 167.1833 | 4.1697
10032 | 12.493 | 0.008 | 3549.04 | 167.2 | 4.1643
10033 | 12.498 | 0.002 | 3549.041 | 167.2167 | 4.166
10034 | 12.513 | 0 | 3549.041 | 167.2333 | 4.171
10035 | 12.518 | 0.007 | 3549.043 | 167.25 | 4.1727
10036 | 12.478 | 0 | 3549.043 | 167.2667 | 4.1593
10037 | 12.473 | 0 | 3549.043 | 167.2833 | 4.1577
10038 | 12.523 | 0.003 | 3549.044 | 167.3 | 4.1743
10039 | 12.508 | 0.002 | 3549.044 | 167.3167 | 4.1693
10040 | 12.476 | 0 | 3549.044 | 167.3333 | 4.1587
10041 | 12.523 | 0.002 | 3549.045 | 167.35 | 4.1743
10042 | 12.491 | 0 | 3549.045 | 167.3667 | 4.1637
10043 | 12.481 | 0 | 3549.045 | 167.3833 | 4.1603
10044 | 12.541 | 0 | 3549.045 | 167.4 | 4.1803
10045 | 12.488 | 0 | 3549.045 | 167.4167 | 4.1627
10046 | 12.506 | 0 | 3549.045 | 167.4333 | 4.1687
10047 | 12.511 | 0.002 | 3549.045 | 167.45 | 4.1703
10048 | 12.506 | 0 | 3549.045 | 167.4667 | 4.1687
10049 | 12.491 | 0 | 3549.045 | 167.4833 | 4.1637
10050 | 12.455 | 0 | 3549.045 | 167.5 | 4.1517
10051 | 12.503 | 0 | 3549.045 | 167.5167 | 4.1677
10052 | 12.488 | 0 | 3549.045 | 167.5333 | 4.1627
10053 | 12.518 | 0 | 3549.045 | 167.55 | 4.1727
10054 | 12.516 | 0.003 | 3549.046 | 167.5667 | 4.172
10055 | 12.513 | 0.008 | 3549.048 | 167.5833 | 4.171
10056 | 12.528 | 0.007 | 3549.05 | 167.6 | 4.176
10057 | 12.518 | 0 | 3549.05 | 167.6167 | 4.1727
10058 | 12.499 | 0.005 | 3549.052 | 167.6333 | 4.1663
10059 | 12.499 | 0 | 3549.052 | 167.65 | 4.1663
10060 | 12.508 | 0 | 3549.052 | 167.6667 | 4.1693
10061 | 12.499 | 0.013 | 3549.055 | 167.6833 | 4.1663
10062 | 12.501 | 0 | 3549.055 | 167.7 | 4.167
10063 | 12.48 | 0 | 3549.055 | 167.7167 | 4.16
10064 | 12.513 | 0.003 | 3549.056 | 167.7333 | 4.171
10065 | 12.503 | 0.018 | 3549.062 | 167.75 | 4.1677
10066 | 12.49 | 0 | 3549.062 | 167.7667 | 4.1633
10067 | 12.473 | 0 | 3549.062 | 167.7833 | 4.1577
10068 | 12.516 | 0.002 | 3549.062 | 167.8 | 4.172
10069 | 12.521 | 0.003 | 3549.063 | 167.8167 | 4.1737
10070 | 12.526 | 0.003 | 3549.064 | 167.8333 | 4.1753
10071 | 12.533 | 0.002 | 3549.064 | 167.85 | 4.1777
10072 | 12.531 | 0 | 3549.064 | 167.8667 | 4.177
10073 | 12.513 | 0.008 | 3549.067 | 167.8833 | 4.171
10074 | 12.495 | 0.01 | 3549.069 | 167.9 | 4.165
10075 | 12.478 | 0.002 | 3549.07 | 167.9167 | 4.1593
10076 | 12.498 | 0 | 3549.07 | 167.9333 | 4.166
10077 | 12.51 | 0 | 3549.07 | 167.95 | 4.17
10078 | 12.5 | 0 | 3549.07 | 167.9667 | 4.1667
10079 | 12.503 | 0 | 3549.07 | 167.9833 | 4.1677
10080 | 12.508 | 0 | 3549.07 | 168 | 4.1693
10081 | 12.491 | 0 | 3549.07 | 168.0167 | 4.1637
10082 | 12.503 | 0 | 3549.07 | 168.0333 | 4.1677
10083 | 12.516 | 0 | 3549.07 | 168.05 | 4.172
10084 | 12.485 | 0 | 3549.07 | 168.0667 | 4.1617
10085 | 12.523 | 0 | 3549.07 | 168.0833 | 4.1743
10086 | 12.479 | 0.002 | 3549.07 | 168.1 | 4.1597
10087 | 12.51 | 0 | 3549.07 | 168.1167 | 4.17
10088 | 12.518 | 0 | 3549.07 | 168.1333 | 4.1727
10089 | 12.511 | 0.02 | 3549.076 | 168.15 | 4.1703
10090 | 12.478 | 0 | 3549.076 | 168.1667 | 4.1593
10091 | 12.5 | 0.005 | 3549.077 | 168.1833 | 4.1667
10092 | 12.493 | 0 | 3549.077 | 168.2 | 4.1643
10093 | 12.503 | 0 | 3549.077 | 168.2167 | 4.1677
10094 | 12.465 | 0.003 | 3549.078 | 168.2333 | 4.155
10095 | 12.51 | 0.012 | 3549.082 | 168.25 | 4.17
10096 | 12.513 | 0 | 3549.082 | 168.2667 | 4.171
10097 | 12.52 | 0.012 | 3549.085 | 168.2833 | 4.1733
10098 | 12.517 | 0 | 3549.085 | 168.3 | 4.1723
10099 | 12.503 | 0 | 3549.085 | 168.3167 | 4.1677
10100 | 12.515 | 0 | 3549.085 | 168.3333 | 4.1717
10101 | 12.499 | 0 | 3549.085 | 168.35 | 4.1663
10102 | 12.492 | 0 | 3549.085 | 168.3667 | 4.164
10103 | 12.49 | 0 | 3549.085 | 168.3833 | 4.1633
10104 | 12.496 | 0 | 3549.085 | 168.4 | 4.1653
10105 | 12.536 | 0 | 3549.085 | 168.4167 | 4.1787
10106 | 12.481 | 0 | 3549.085 | 168.4333 | 4.1603
10107 | 12.495 | 0 | 3549.085 | 168.45 | 4.165
10108 | 12.465 | 0.005 | 3549.086 | 168.4667 | 4.155
10109 | 12.511 | 0 | 3549.086 | 168.4833 | 4.1703
10110 | 12.503 | 0.005 | 3549.088 | 168.5 | 4.1677
10111 | 12.488 | 0 | 3549.088 | 168.5167 | 4.1627
10112 | 12.508 | 0 | 3549.088 | 168.5333 | 4.1693
10113 | 12.487 | 0 | 3549.088 | 168.55 | 4.1623
10114 | 12.511 | 0 | 3549.088 | 168.5667 | 4.1703
10115 | 12.538 | 0.005 | 3549.089 | 168.5833 | 4.1793
10116 | 12.523 | 0.002 | 3549.09 | 168.6 | 4.1743
10117 | 12.513 | 0.01 | 3549.092 | 168.6167 | 4.171
10118 | 12.515 | 0 | 3549.092 | 168.6333 | 4.1717
10119 | 12.475 | 0 | 3549.092 | 168.65 | 4.1583
10120 | 12.513 | 0 | 3549.092 | 168.6667 | 4.171
10121 | 12.524 | 0.003 | 3549.093 | 168.6833 | 4.1747
10122 | 12.478 | 0 | 3549.093 | 168.7 | 4.1593
10123 | 12.528 | 0 | 3549.093 | 168.7167 | 4.176
10124 | 12.485 | 0 | 3549.093 | 168.7333 | 4.1617
10125 | 12.488 | 0.002 | 3549.094 | 168.75 | 4.1627
10126 | 12.52 | 0 | 3549.094 | 168.7667 | 4.1733
10127 | 12.508 | 0 | 3549.094 | 168.7833 | 4.1693
10128 | 12.523 | 0.01 | 3549.096 | 168.8 | 4.1743
10129 | 12.501 | 0 | 3549.096 | 168.8167 | 4.167
10130 | 12.516 | 0 | 3549.096 | 168.8333 | 4.172
10131 | 12.51 | 0 | 3549.096 | 168.85 | 4.17
10132 | 12.518 | 0 | 3549.096 | 168.8667 | 4.1727
10133 | 12.508 | 0 | 3549.096 | 168.8833 | 4.1693
10134 | 12.508 | 0 | 3549.096 | 168.9 | 4.1693
10135 | 12.507 | 0 | 3549.096 | 168.9167 | 4.169
10136 | 12.515 | 0 | 3549.096 | 168.9333 | 4.1717
10137 | 12.471 | 0.012 | 3549.1 | 168.95 | 4.157
10138 | 12.495 | 0 | 3549.1 | 168.9667 | 4.165
10139 | 12.515 | 0.012 | 3549.103 | 168.9833 | 4.1717
10140 | 12.5 | 0 | 3549.103 | 169 | 4.1667
10141 | 12.516 | 0.005 | 3549.104 | 169.0167 | 4.172
10142 | 12.503 | 0.012 | 3549.107 | 169.0333 | 4.1677
10143 | 12.493 | 0.002 | 3549.108 | 169.05 | 4.1643
10144 | 12.485 | 0.007 | 3549.11 | 169.0667 | 4.1617
10145 | 12.5 | 0 | 3549.11 | 169.0833 | 4.1667
10146 | 12.493 | 0.005 | 3549.111 | 169.1 | 4.1643
10147 | 12.462 | 0 | 3549.111 | 169.1167 | 4.154
10148 | 12.5 | 0 | 3549.111 | 169.1333 | 4.1667
10149 | 12.506 | 0.005 | 3549.113 | 169.15 | 4.1687
10150 | 12.501 | 0 | 3549.113 | 169.1667 | 4.167
10151 | 12.493 | 0 | 3549.113 | 169.1833 | 4.1643
10152 | 12.502 | 0.002 | 3549.113 | 169.2 | 4.1673
10153 | 12.513 | 0.002 | 3549.114 | 169.2167 | 4.171
10154 | 12.507 | 0.01 | 3549.116 | 169.2333 | 4.169
10155 | 12.503 | 0.013 | 3549.12 | 169.25 | 4.1677
10156 | 12.48 | 0 | 3549.12 | 169.2667 | 4.16
10157 | 12.495 | 0 | 3549.12 | 169.2833 | 4.165
10158 | 12.498 | 0 | 3549.12 | 169.3 | 4.166
10159 | 12.518 | 0.008 | 3549.122 | 169.3167 | 4.1727
10160 | 12.54 | 0.007 | 3549.124 | 169.3333 | 4.18
10161 | 12.508 | 0 | 3549.124 | 169.35 | 4.1693
10162 | 12.515 | 0 | 3549.124 | 169.3667 | 4.1717
10163 | 12.485 | 0.01 | 3549.127 | 169.3833 | 4.1617
10164 | 12.51 | 0.002 | 3549.127 | 169.4 | 4.17
10165 | 12.523 | 0.002 | 3549.128 | 169.4167 | 4.1743
10166 | 12.526 | 0 | 3549.128 | 169.4333 | 4.1753
10167 | 12.506 | 0 | 3549.128 | 169.45 | 4.1687
10168 | 12.525 | 0 | 3549.128 | 169.4667 | 4.175
10169 | 12.521 | 0 | 3549.128 | 169.4833 | 4.1737
10170 | 12.493 | 0 | 3549.128 | 169.5 | 4.1643
10171 | 12.521 | 0 | 3549.128 | 169.5167 | 4.1737
10172 | 12.515 | 0 | 3549.128 | 169.5333 | 4.1717
10173 | 12.51 | 0 | 3549.128 | 169.55 | 4.17
10174 | 12.5 | 0.01 | 3549.131 | 169.5667 | 4.1667
10175 | 12.503 | 0 | 3549.131 | 169.5833 | 4.1677
10176 | 12.495 | 0 | 3549.131 | 169.6 | 4.165
10177 | 12.505 | 0 | 3549.131 | 169.6167 | 4.1683
10178 | 12.523 | 0.003 | 3549.132 | 169.6333 | 4.1743
10179 | 12.511 | 0 | 3549.132 | 169.65 | 4.1703
10180 | 12.503 | 0 | 3549.132 | 169.6667 | 4.1677
10181 | 12.497 | 0 | 3549.132 | 169.6833 | 4.1657
10182 | 12.52 | 0.002 | 3549.132 | 169.7 | 4.1733
10183 | 12.527 | 0 | 3549.132 | 169.7167 | 4.1757
10184 | 12.485 | 0 | 3549.132 | 169.7333 | 4.1617
10185 | 12.523 | 0 | 3549.132 | 169.75 | 4.1743
10186 | 12.526 | 0 | 3549.132 | 169.7667 | 4.1753
10187 | 12.5 | 0 | 3549.132 | 169.7833 | 4.1667
10188 | 12.51 | 0 | 3549.132 | 169.8 | 4.17
10189 | 12.493 | 0 | 3549.132 | 169.8167 | 4.1643
10190 | 12.528 | 0 | 3549.132 | 169.8333 | 4.176
10191 | 12.505 | 0 | 3549.132 | 169.85 | 4.1683
10192 | 12.495 | 0.002 | 3549.133 | 169.8667 | 4.165
10193 | 12.503 | 0 | 3549.133 | 169.8833 | 4.1677
10194 | 12.505 | 0.012 | 3549.136 | 169.9 | 4.1683
10195 | 12.5 | 0 | 3549.136 | 169.9167 | 4.1667
10196 | 12.511 | 0.012 | 3549.139 | 169.9333 | 4.1703
10197 | 12.518 | 0.005 | 3549.14 | 169.95 | 4.1727
10198 | 12.513 | 0 | 3549.14 | 169.9667 | 4.171
10199 | 12.509 | 0 | 3549.14 | 169.9833 | 4.1697
10200 | 12.515 | 0 | 3549.14 | 170 | 4.1717
10201 | 12.508 | 0.005 | 3549.142 | 170.0167 | 4.1693
10202 | 12.506 | 0.003 | 3549.143 | 170.0333 | 4.1687
10203 | 12.513 | 0 | 3549.143 | 170.05 | 4.171
10204 | 12.473 | 0 | 3549.143 | 170.0667 | 4.1577
10205 | 12.512 | 0 | 3549.143 | 170.0833 | 4.1707
10206 | 12.486 | 0 | 3549.143 | 170.1 | 4.162
10207 | 12.541 | 0 | 3549.143 | 170.1167 | 4.1803
10208 | 12.521 | 0 | 3549.143 | 170.1333 | 4.1737
10209 | 12.51 | 0.002 | 3549.143 | 170.15 | 4.17
10210 | 12.49 | 0.003 | 3549.144 | 170.1667 | 4.1633
10211 | 12.525 | 0.002 | 3549.145 | 170.1833 | 4.175
10212 | 12.495 | 0.002 | 3549.145 | 170.2 | 4.165
10213 | 12.495 | 0 | 3549.145 | 170.2167 | 4.165
10214 | 12.508 | 0.01 | 3549.148 | 170.2333 | 4.1693
10215 | 12.51 | 0 | 3549.148 | 170.25 | 4.17
10216 | 12.508 | 0 | 3549.148 | 170.2667 | 4.1693
10217 | 12.515 | 0.005 | 3549.149 | 170.2833 | 4.1717
10218 | 12.518 | 0 | 3549.149 | 170.3 | 4.1727
10219 | 12.52 | 0 | 3549.149 | 170.3167 | 4.1733
10220 | 12.5 | 0 | 3549.149 | 170.3333 | 4.1667
10221 | 12.535 | 0 | 3549.149 | 170.35 | 4.1783
10222 | 12.49 | 0.002 | 3549.15 | 170.3667 | 4.1633
10223 | 12.49 | 0.003 | 3549.151 | 170.3833 | 4.1633
10224 | 12.515 | 0 | 3549.151 | 170.4 | 4.1717
10225 | 12.52 | 0 | 3549.151 | 170.4167 | 4.1733
10226 | 12.526 | 0 | 3549.151 | 170.4333 | 4.1753
10227 | 12.516 | 0.005 | 3549.152 | 170.45 | 4.172
10228 | 12.53 | 0 | 3549.152 | 170.4667 | 4.1767
10229 | 12.531 | 0.002 | 3549.153 | 170.4833 | 4.177
10230 | 12.511 | 0 | 3549.153 | 170.5 | 4.1703
10231 | 12.516 | 0.008 | 3549.155 | 170.5167 | 4.172
10232 | 12.503 | 0 | 3549.155 | 170.5333 | 4.1677
10233 | 12.536 | 0 | 3549.155 | 170.55 | 4.1787
10234 | 12.513 | 0 | 3549.155 | 170.5667 | 4.171
10235 | 12.516 | 0 | 3549.155 | 170.5833 | 4.172
10236 | 12.49 | 0 | 3549.155 | 170.6 | 4.1633
10237 | 12.519 | 0.01 | 3549.158 | 170.6167 | 4.173
10238 | 12.505 | 0 | 3549.158 | 170.6333 | 4.1683
10239 | 12.517 | 0 | 3549.158 | 170.65 | 4.1723
10240 | 12.538 | 0 | 3549.158 | 170.6667 | 4.1793
10241 | 12.51 | 0 | 3549.158 | 170.6833 | 4.17
10242 | 12.501 | 0 | 3549.158 | 170.7 | 4.167
10243 | 12.528 | 0 | 3549.158 | 170.7167 | 4.176
10244 | 12.523 | 0.002 | 3549.158 | 170.7333 | 4.1743
10245 | 12.515 | 0.003 | 3549.159 | 170.75 | 4.1717
10246 | 12.513 | 0.002 | 3549.16 | 170.7667 | 4.171
10247 | 12.528 | 0 | 3549.16 | 170.7833 | 4.176
10248 | 12.506 | 0 | 3549.16 | 170.8 | 4.1687
10249 | 12.52 | 0.002 | 3549.16 | 170.8167 | 4.1733
10250 | 12.518 | 0.002 | 3549.161 | 170.8333 | 4.1727
10251 | 12.505 | 0 | 3549.161 | 170.85 | 4.1683
10252 | 12.508 | 0 | 3549.161 | 170.8667 | 4.1693
10253 | 12.53 | 0.005 | 3549.162 | 170.8833 | 4.1767
10254 | 12.51 | 0.008 | 3549.164 | 170.9 | 4.17
10255 | 12.5 | 0 | 3549.164 | 170.9167 | 4.1667
10256 | 12.491 | 0.003 | 3549.165 | 170.9333 | 4.1637
10257 | 12.526 | 0.01 | 3549.168 | 170.95 | 4.1753
10258 | 12.508 | 0.003 | 3549.169 | 170.9667 | 4.1693
10259 | 12.508 | 0 | 3549.169 | 170.9833 | 4.1693
10260 | 12.515 | 0 | 3549.169 | 171 | 4.1717

## Dsg_Intermittent_72820
Time(min) | Volt | IOUT | Current Cap Iout
1 | 12.259 | 0 | 0
2 | 12.259 | 0 | 0
3 | 12.258 | 0 | 0
4 | 12.248 | 0 | 0
5 | 12.245 | 0 | 0
6 | 12.255 | 0 | 0
7 | 12.25 | 0 | 0
8 | 12.256 | 0 | 0
9 | 12.251 | 0 | 0
10 | 12.248 | 0 | 0
11 | 12.244 | 0 | 0
12 | 12.249 | 0 | 0
13 | 12.246 | 0 | 0
14 | 11.842 | 3.358 | 0.933
15 | 11.211 | 5.578 | 2.482
16 | 11.173 | 5.567 | 4.028
17 | 11.156 | 5.561 | 5.573
18 | 11.142 | 5.561 | 7.118
19 | 11.142 | 5.549 | 8.659
20 | 11.125 | 5.561 | 10.204
21 | 11.112 | 5.555 | 11.747
22 | 11.117 | 5.551 | 13.289
23 | 11.101 | 5.549 | 14.83
24 | 11.093 | 5.54 | 16.369
25 | 11.095 | 5.551 | 17.911
26 | 11.088 | 5.538 | 19.449
27 | 11.081 | 5.532 | 20.986
28 | 11.08 | 5.542 | 22.526
29 | 11.073 | 5.532 | 24.062
30 | 11.067 | 5.518 | 25.595
31 | 11.062 | 5.522 | 27.129
32 | 11.065 | 5.526 | 28.664
33 | 11.057 | 5.52 | 30.197
34 | 11.052 | 5.505 | 31.727
35 | 11.053 | 5.514 | 33.258
36 | 11.05 | 5.507 | 34.788
37 | 11.047 | 5.509 | 36.318
38 | 11.045 | 5.509 | 37.849
39 | 11.046 | 5.509 | 39.379
40 | 11.037 | 5.499 | 40.907
41 | 11.042 | 5.499 | 42.434
42 | 11.036 | 5.501 | 43.962
43 | 11.034 | 5.501 | 45.49
44 | 11.029 | 5.501 | 47.018
45 | 11.027 | 5.499 | 48.546
46 | 11.027 | 5.483 | 50.069
47 | 11.026 | 5.495 | 51.595
48 | 11.023 | 5.493 | 53.121
49 | 11.022 | 5.485 | 54.645
50 | 11.018 | 5.476 | 56.166
51 | 11.021 | 5.487 | 57.69
52 | 11.016 | 5.495 | 59.216
53 | 11.006 | 5.478 | 60.738
54 | 11.012 | 5.476 | 62.259
55 | 11.004 | 5.47 | 63.779
56 | 11.001 | 5.478 | 65.301
57 | 11.002 | 5.458 | 66.817
58 | 11.008 | 5.468 | 68.336
59 | 10.996 | 5.454 | 69.851
60 | 10.998 | 5.474 | 71.371
61 | 10.993 | 5.464 | 72.889
62 | 10.998 | 5.464 | 74.407
63 | 10.999 | 5.456 | 75.922
64 | 10.999 | 5.468 | 77.441
65 | 10.986 | 5.46 | 78.958
66 | 10.991 | 5.452 | 80.472
67 | 10.989 | 5.454 | 81.987
68 | 10.991 | 5.46 | 83.504
69 | 10.986 | 5.447 | 85.017
70 | 10.992 | 5.431 | 86.525
71 | 10.983 | 5.441 | 88.037
72 | 10.983 | 5.445 | 89.55
73 | 10.989 | 5.454 | 91.064
74 | 10.981 | 5.445 | 92.577
75 | 10.979 | 5.445 | 94.09
76 | 10.979 | 5.435 | 95.599
77 | 10.974 | 5.435 | 97.109
78 | 10.984 | 5.454 | 98.624
79 | 10.978 | 5.443 | 100.136
80 | 10.973 | 5.439 | 101.647
81 | 10.977 | 5.443 | 103.159
82 | 10.979 | 5.445 | 104.672
83 | 10.974 | 5.437 | 106.182
84 | 10.977 | 5.431 | 107.691
85 | 10.977 | 5.441 | 109.202
86 | 10.979 | 5.431 | 110.711
87 | 10.981 | 5.429 | 112.219
88 | 10.972 | 5.414 | 113.723
89 | 10.974 | 5.425 | 115.23
90 | 10.977 | 5.433 | 116.739
91 | 10.969 | 5.429 | 118.247
92 | 10.977 | 5.429 | 119.755
93 | 10.974 | 5.429 | 121.263
94 | 10.973 | 5.429 | 122.771
95 | 10.973 | 5.427 | 124.278
96 | 10.978 | 5.417 | 125.783
97 | 10.969 | 5.421 | 127.289
98 | 10.968 | 5.425 | 128.796
99 | 10.966 | 5.419 | 130.301
100 | 10.968 | 5.423 | 131.807
101 | 10.972 | 5.425 | 133.314
102 | 10.966 | 5.414 | 134.818
103 | 10.972 | 5.419 | 136.323
104 | 10.968 | 5.417 | 137.828
105 | 10.968 | 5.419 | 139.333
106 | 10.968 | 5.412 | 140.836
107 | 10.968 | 5.414 | 142.34
108 | 10.966 | 5.414 | 143.844
109 | 10.962 | 5.419 | 145.349
110 | 10.967 | 5.417 | 146.854
111 | 10.962 | 5.417 | 148.359
112 | 10.967 | 5.41 | 149.861
113 | 10.962 | 5.417 | 151.366
114 | 10.963 | 5.41 | 152.869
115 | 10.961 | 5.406 | 154.371
116 | 10.968 | 5.412 | 155.874
117 | 10.962 | 5.398 | 157.373
118 | 10.966 | 5.4 | 158.873
119 | 10.967 | 5.396 | 160.372
120 | 10.958 | 5.406 | 161.874
121 | 10.961 | 5.41 | 163.377
122 | 10.953 | 5.402 | 164.877
123 | 10.959 | 5.4 | 166.377
124 | 10.963 | 5.398 | 167.877
125 | 10.966 | 5.41 | 169.38
126 | 10.956 | 5.398 | 170.879
127 | 10.967 | 5.4 | 172.379
128 | 10.956 | 5.396 | 173.878
129 | 10.961 | 5.414 | 175.382
130 | 10.956 | 5.396 | 176.881
131 | 10.961 | 5.398 | 178.38
132 | 10.961 | 5.396 | 179.879
133 | 10.958 | 5.41 | 181.382
134 | 10.961 | 5.39 | 182.879
135 | 10.958 | 5.394 | 184.377
136 | 10.962 | 5.398 | 185.877
137 | 10.954 | 5.388 | 187.373
138 | 10.956 | 5.381 | 188.868
139 | 10.962 | 5.386 | 190.364
140 | 10.963 | 5.386 | 191.86
141 | 10.959 | 5.394 | 193.359
142 | 10.958 | 5.383 | 194.854
143 | 10.959 | 5.386 | 196.35
144 | 10.956 | 5.394 | 197.848
145 | 10.954 | 5.383 | 199.344
146 | 10.948 | 5.383 | 200.839
147 | 10.958 | 5.392 | 202.337
148 | 10.958 | 5.386 | 203.833
149 | 10.956 | 5.379 | 205.327
150 | 10.951 | 5.379 | 206.821
151 | 10.957 | 5.39 | 208.318
152 | 10.956 | 5.379 | 209.813
153 | 10.954 | 5.381 | 211.307
154 | 10.952 | 5.388 | 212.804
155 | 10.956 | 5.383 | 214.299
156 | 10.962 | 5.388 | 215.796
157 | 10.948 | 5.383 | 217.291
158 | 10.952 | 5.381 | 218.786
159 | 10.957 | 5.383 | 220.282
160 | 10.951 | 5.39 | 221.779
161 | 10.956 | 5.375 | 223.272
162 | 10.951 | 5.386 | 224.768
163 | 10.954 | 5.375 | 226.261
164 | 10.952 | 5.381 | 227.756
165 | 10.949 | 5.386 | 229.252
166 | 10.948 | 5.377 | 230.745
167 | 10.949 | 5.375 | 232.239
168 | 10.957 | 5.383 | 233.734
169 | 10.957 | 5.383 | 235.229
170 | 10.951 | 5.386 | 236.725
171 | 10.949 | 5.379 | 238.22
172 | 10.954 | 5.381 | 239.714
173 | 10.948 | 5.381 | 241.209
174 | 10.957 | 5.377 | 242.703
175 | 10.947 | 5.377 | 244.197
176 | 10.948 | 5.379 | 245.691
177 | 10.951 | 5.386 | 247.187
178 | 10.951 | 5.371 | 248.679
179 | 10.951 | 5.369 | 250.17
180 | 10.947 | 5.375 | 251.663
181 | 10.952 | 5.379 | 253.158
182 | 10.952 | 5.363 | 254.647
183 | 10.949 | 5.371 | 256.139
184 | 10.951 | 5.369 | 257.631
185 | 10.943 | 5.367 | 259.121
186 | 10.941 | 5.373 | 260.614
187 | 10.946 | 5.369 | 262.105
188 | 10.948 | 5.369 | 263.597
189 | 10.942 | 5.381 | 265.092
190 | 10.954 | 5.365 | 266.582
191 | 10.949 | 5.367 | 268.073
192 | 10.944 | 5.373 | 269.565
193 | 10.943 | 5.371 | 271.057
194 | 10.942 | 5.361 | 272.546
195 | 10.953 | 5.371 | 274.038
196 | 10.947 | 5.365 | 275.529
197 | 10.944 | 5.367 | 277.019
198 | 10.947 | 5.379 | 278.514
199 | 10.944 | 5.365 | 280.004
200 | 10.942 | 5.367 | 281.495
201 | 10.939 | 5.357 | 282.983
202 | 10.936 | 5.369 | 284.474
203 | 10.952 | 5.371 | 285.966
204 | 10.939 | 5.377 | 287.46
205 | 10.948 | 5.359 | 288.948
206 | 10.941 | 5.363 | 290.438
207 | 10.939 | 5.373 | 291.93
208 | 10.936 | 5.369 | 293.422
209 | 10.949 | 5.363 | 294.911
210 | 10.947 | 5.369 | 296.403
211 | 10.943 | 5.375 | 297.896
212 | 10.942 | 5.359 | 299.385
213 | 10.943 | 5.367 | 300.875
214 | 10.942 | 5.365 | 302.366
215 | 10.938 | 5.365 | 303.856
216 | 10.944 | 5.363 | 305.345
217 | 10.941 | 5.371 | 306.837
218 | 10.947 | 5.369 | 308.329
219 | 10.947 | 5.377 | 309.823
220 | 10.942 | 5.363 | 311.312
221 | 10.946 | 5.365 | 312.802
222 | 10.947 | 5.357 | 314.29
223 | 10.937 | 5.365 | 315.781
224 | 10.938 | 5.359 | 317.269
225 | 10.932 | 5.367 | 318.76
226 | 10.939 | 5.363 | 320.25
227 | 10.939 | 5.357 | 321.738
228 | 10.937 | 5.379 | 323.232
229 | 10.941 | 5.363 | 324.722
230 | 10.937 | 5.373 | 326.214
231 | 10.938 | 5.359 | 327.703
232 | 10.936 | 5.361 | 329.192
233 | 10.936 | 5.357 | 330.68
234 | 10.934 | 5.35 | 332.166
235 | 10.934 | 5.357 | 333.654
236 | 10.934 | 5.355 | 335.141
237 | 10.937 | 5.355 | 336.629
238 | 10.938 | 5.361 | 338.118
239 | 10.942 | 5.359 | 339.606
240 | 10.933 | 5.355 | 341.094
241 | 10.937 | 5.352 | 342.58
242 | 10.936 | 5.346 | 344.065
243 | 10.934 | 5.35 | 345.552
244 | 10.933 | 5.357 | 347.04
245 | 10.937 | 5.359 | 348.528
246 | 10.933 | 5.357 | 350.016
247 | 10.936 | 5.355 | 351.503
248 | 10.921 | 5.361 | 352.993
249 | 10.931 | 5.352 | 354.479
250 | 10.931 | 5.352 | 355.966
251 | 10.938 | 5.35 | 357.452
252 | 10.937 | 5.357 | 358.94
253 | 10.927 | 5.357 | 360.428
254 | 10.933 | 5.355 | 361.916
255 | 10.931 | 5.359 | 363.404
256 | 10.928 | 5.352 | 364.891
257 | 10.927 | 5.348 | 366.377
258 | 10.929 | 5.361 | 367.866
259 | 10.931 | 5.346 | 369.351
260 | 10.928 | 5.365 | 370.841
261 | 10.927 | 5.359 | 372.33
262 | 10.921 | 5.363 | 373.819
263 | 10.923 | 5.342 | 375.303
264 | 10.924 | 5.355 | 376.791
265 | 10.936 | 5.35 | 378.277
266 | 10.927 | 5.35 | 379.763
267 | 10.923 | 5.342 | 381.247
268 | 10.933 | 5.352 | 382.734
269 | 10.933 | 5.352 | 384.221
270 | 10.927 | 5.363 | 385.71
271 | 10.927 | 5.35 | 387.197
272 | 10.921 | 5.348 | 388.682
273 | 10.921 | 5.359 | 390.171
274 | 10.919 | 5.359 | 391.659
275 | 10.922 | 5.35 | 393.146
276 | 10.924 | 5.348 | 394.631
277 | 10.923 | 5.361 | 396.12
278 | 10.922 | 5.348 | 397.606
279 | 10.927 | 5.355 | 399.093
280 | 10.926 | 5.338 | 400.576
281 | 10.924 | 5.346 | 402.061
282 | 10.926 | 5.359 | 403.55
283 | 10.931 | 5.352 | 405.037
284 | 10.923 | 5.348 | 406.522
285 | 10.927 | 5.338 | 408.005
286 | 10.924 | 5.352 | 409.492
287 | 10.922 | 5.34 | 410.975
288 | 10.929 | 5.357 | 412.463
289 | 10.918 | 5.35 | 413.949
290 | 10.928 | 5.352 | 415.436
291 | 10.926 | 5.357 | 416.924
292 | 10.924 | 5.355 | 418.412
293 | 10.918 | 5.346 | 419.897
294 | 10.917 | 5.348 | 421.382
295 | 10.914 | 5.35 | 422.868
296 | 10.924 | 5.355 | 424.356
297 | 10.921 | 5.355 | 425.843
298 | 10.926 | 5.35 | 427.329
299 | 10.912 | 5.342 | 428.813
300 | 10.922 | 5.355 | 430.301
301 | 10.917 | 5.344 | 431.785
302 | 10.912 | 5.344 | 433.27
303 | 10.926 | 5.346 | 434.755
304 | 10.916 | 5.348 | 436.24
305 | 10.921 | 5.348 | 437.726
306 | 10.921 | 5.34 | 439.21
307 | 10.918 | 5.355 | 440.697
308 | 10.917 | 5.348 | 442.183
309 | 10.909 | 5.348 | 443.668
310 | 10.914 | 5.355 | 445.156
311 | 10.922 | 5.352 | 446.642
312 | 10.921 | 5.352 | 448.129
313 | 10.914 | 5.344 | 449.614
314 | 10.917 | 5.352 | 451.101
315 | 10.922 | 5.355 | 452.588
316 | 10.911 | 5.34 | 454.071
317 | 10.918 | 5.352 | 455.558
318 | 10.917 | 5.35 | 457.044
319 | 10.912 | 5.346 | 458.529
320 | 10.911 | 5.346 | 460.014
321 | 10.917 | 5.357 | 461.502
322 | 10.914 | 5.355 | 462.99
323 | 11.737 | 0 | 462.99
324 | 11.807 | 0 | 462.99
325 | 11.822 | 0 | 462.99
326 | 11.827 | 0 | 462.99
327 | 11.844 | 0 | 462.99
328 | 11.843 | 0 | 462.99
329 | 11.861 | 0 | 462.99
330 | 11.858 | 0 | 462.99
331 | 11.873 | 0 | 462.99
332 | 11.876 | 0 | 462.99
333 | 11.885 | 0 | 462.99
334 | 11.882 | 0 | 462.99
335 | 11.895 | 0 | 462.99
336 | 11.892 | 0 | 462.99
337 | 11.902 | 0 | 462.99
338 | 11.901 | 0 | 462.99
339 | 11.908 | 0 | 462.99
340 | 11.912 | 0 | 462.99
341 | 11.908 | 0 | 462.99
342 | 11.921 | 0 | 462.99
343 | 11.915 | 0 | 462.99
344 | 11.918 | 0 | 462.99
345 | 11.923 | 0 | 462.99
346 | 11.928 | 0 | 462.99
347 | 11.925 | 0 | 462.99
348 | 11.936 | 0 | 462.99
349 | 11.938 | 0 | 462.99
350 | 11.943 | 0 | 462.99
351 | 11.941 | 0 | 462.99
352 | 11.941 | 0 | 462.99
353 | 11.946 | 0 | 462.99
354 | 11.95 | 0 | 462.99
355 | 11.95 | 0 | 462.99
356 | 11.958 | 0 | 462.99
357 | 11.952 | 0 | 462.99
358 | 11.952 | 0 | 462.99
359 | 11.955 | 0 | 462.99
360 | 11.965 | 0 | 462.99
361 | 11.956 | 0 | 462.99
362 | 11.957 | 0 | 462.99
363 | 11.957 | 0 | 462.99
364 | 11.965 | 0 | 462.99
365 | 11.96 | 0 | 462.99
366 | 11.975 | 0 | 462.99
367 | 11.963 | 0 | 462.99
368 | 11.962 | 0 | 462.99
369 | 11.97 | 0 | 462.99
370 | 11.97 | 0 | 462.99
371 | 11.973 | 0 | 462.99
372 | 11.98 | 0 | 462.99
373 | 11.975 | 0 | 462.99
374 | 11.982 | 0 | 462.99
375 | 11.973 | 0 | 462.99
376 | 11.987 | 0 | 462.99
377 | 11.988 | 0 | 462.99
378 | 11.98 | 0 | 462.99
379 | 11.977 | 0 | 462.99
380 | 11.978 | 0 | 462.99
381 | 11.982 | 0 | 462.99
382 | 11.981 | 0 | 462.99
383 | 11.993 | 0 | 462.99
384 | 11.987 | 0 | 462.99
385 | 11.983 | 0 | 462.99
386 | 11.983 | 0 | 462.99
387 | 11.993 | 0 | 462.99
388 | 11.995 | 0 | 462.99
389 | 11.987 | 0 | 462.99
390 | 11.993 | 0 | 462.99
391 | 11.995 | 0 | 462.99
392 | 11.996 | 0 | 462.99
393 | 11.995 | 0 | 462.99
394 | 12.001 | 0 | 462.99
395 | 11.995 | 0 | 462.99
396 | 11.992 | 0 | 462.99
397 | 12.005 | 0 | 462.99
398 | 12.002 | 0 | 462.99
399 | 11.998 | 0 | 462.99
400 | 12.003 | 0 | 462.99
401 | 12.001 | 0 | 462.99
402 | 11.998 | 0 | 462.99
403 | 12.007 | 0 | 462.99
404 | 12.003 | 0 | 462.99
405 | 12.003 | 0 | 462.99
406 | 12.012 | 0 | 462.99
407 | 12.001 | 0 | 462.99
408 | 12.005 | 0 | 462.99
409 | 12.003 | 0 | 462.99
410 | 12.01 | 0 | 462.99
411 | 12.013 | 0 | 462.99
412 | 12.013 | 0 | 462.99
413 | 12.008 | 0 | 462.99
414 | 12.015 | 0 | 462.99
415 | 12.007 | 0 | 462.99
416 | 12.008 | 0 | 462.99
417 | 12.011 | 0 | 462.99
418 | 12.015 | 0 | 462.99
419 | 12.015 | 0 | 462.99
420 | 12.012 | 0 | 462.99
421 | 12.016 | 0 | 462.99
422 | 12.022 | 0 | 462.99
423 | 12.02 | 0 | 462.99
424 | 12.019 | 0 | 462.99
425 | 12.024 | 0 | 462.99
426 | 12.011 | 0 | 462.99
427 | 12.021 | 0 | 462.99
428 | 12.025 | 0 | 462.99
429 | 12.027 | 0 | 462.99
430 | 12.024 | 0 | 462.99
431 | 12.024 | 0 | 462.99
432 | 12.024 | 0 | 462.99
433 | 12.029 | 0 | 462.99
434 | 12.025 | 0 | 462.99
435 | 12.027 | 0 | 462.99
436 | 12.024 | 0 | 462.99
437 | 12.021 | 0 | 462.99
438 | 12.029 | 0 | 462.99
439 | 12.024 | 0 | 462.99
440 | 12.031 | 0 | 462.99
441 | 12.03 | 0 | 462.99
442 | 12.029 | 0 | 462.99
443 | 12.031 | 0 | 462.99
444 | 12.031 | 0 | 462.99
445 | 12.032 | 0 | 462.99
446 | 12.029 | 0 | 462.99
447 | 12.034 | 0 | 462.99
448 | 12.026 | 0 | 462.99
449 | 12.034 | 0 | 462.99
450 | 12.036 | 0 | 462.99
451 | 12.039 | 0 | 462.99
452 | 12.032 | 0 | 462.99
453 | 12.035 | 0 | 462.99
454 | 12.035 | 0 | 462.99
455 | 12.032 | 0 | 462.99
456 | 12.027 | 0 | 462.99
457 | 12.034 | 0 | 462.99
458 | 12.044 | 0 | 462.99
459 | 12.045 | 0 | 462.99
460 | 12.04 | 0 | 462.99
461 | 12.04 | 0 | 462.99
462 | 12.041 | 0 | 462.99
463 | 12.042 | 0 | 462.99
464 | 12.044 | 0 | 462.99
465 | 12.036 | 0 | 462.99
466 | 12.035 | 0 | 462.99
467 | 12.042 | 0 | 462.99
468 | 12.05 | 0 | 462.99
469 | 12.046 | 0 | 462.99
470 | 12.042 | 0 | 462.99
471 | 12.039 | 0 | 462.99
472 | 12.047 | 0 | 462.99
473 | 12.051 | 0 | 462.99
474 | 12.042 | 0 | 462.99
475 | 12.047 | 0 | 462.99
476 | 12.052 | 0 | 462.99
477 | 12.047 | 0 | 462.99
478 | 12.049 | 0 | 462.99
479 | 12.052 | 0 | 462.99
480 | 12.055 | 0 | 462.99
481 | 12.054 | 0 | 462.99
482 | 12.057 | 0 | 462.99
483 | 12.042 | 0 | 462.99
484 | 12.045 | 0 | 462.99
485 | 12.051 | 0 | 462.99
486 | 12.054 | 0 | 462.99
487 | 12.055 | 0 | 462.99
488 | 12.055 | 0 | 462.99
489 | 12.054 | 0 | 462.99
490 | 12.052 | 0 | 462.99
491 | 12.064 | 0 | 462.99
492 | 12.056 | 0 | 462.99
493 | 12.065 | 0 | 462.99
494 | 12.057 | 0 | 462.99
495 | 12.057 | 0 | 462.99
496 | 12.042 | 0 | 462.99
497 | 12.061 | 0 | 462.99
498 | 12.05 | 0 | 462.99
499 | 12.055 | 0 | 462.99
500 | 12.055 | 0 | 462.99
501 | 12.059 | 0 | 462.99
502 | 12.064 | 0 | 462.99
503 | 12.051 | 0 | 462.99
504 | 12.062 | 0 | 462.99
505 | 12.064 | 0 | 462.99
506 | 12.061 | 0 | 462.99
507 | 12.057 | 0 | 462.99
508 | 12.06 | 0 | 462.99
509 | 12.062 | 0 | 462.99
510 | 12.064 | 0 | 462.99
511 | 12.052 | 0 | 462.99
512 | 12.067 | 0 | 462.99
513 | 12.062 | 0 | 462.99
514 | 12.062 | 0 | 462.99
515 | 12.059 | 0 | 462.99
516 | 12.067 | 0 | 462.99
517 | 12.062 | 0 | 462.99
518 | 12.054 | 0 | 462.99
519 | 12.056 | 0 | 462.99
520 | 12.064 | 0 | 462.99
521 | 12.055 | 0 | 462.99
522 | 12.064 | 0 | 462.99
523 | 12.062 | 0 | 462.99
524 | 12.067 | 0 | 462.99
525 | 12.069 | 0 | 462.99
526 | 12.066 | 0 | 462.99
527 | 12.066 | 0 | 462.99
528 | 12.062 | 0 | 462.99
529 | 12.07 | 0 | 462.99
530 | 12.075 | 0 | 462.99
531 | 12.061 | 0 | 462.99
532 | 12.076 | 0 | 462.99
533 | 12.067 | 0 | 462.99
534 | 12.071 | 0 | 462.99
535 | 12.065 | 0 | 462.99
536 | 12.071 | 0 | 462.99
537 | 12.07 | 0 | 462.99
538 | 12.065 | 0 | 462.99
539 | 12.064 | 0 | 462.99
540 | 12.067 | 0 | 462.99
541 | 12.077 | 0 | 462.99
542 | 12.064 | 0 | 462.99
543 | 12.065 | 0 | 462.99
544 | 12.071 | 0 | 462.99
545 | 12.082 | 0 | 462.99
546 | 12.075 | 0 | 462.99
547 | 12.074 | 0 | 462.99
548 | 12.077 | 0 | 462.99
549 | 12.071 | 0 | 462.99
550 | 12.075 | 0 | 462.99
551 | 12.079 | 0 | 462.99
552 | 12.075 | 0 | 462.99
553 | 12.077 | 0 | 462.99
554 | 12.084 | 0 | 462.99
555 | 12.071 | 0 | 462.99
556 | 12.079 | 0 | 462.99
557 | 12.079 | 0 | 462.99
558 | 12.081 | 0 | 462.99
559 | 12.077 | 0 | 462.99
560 | 12.07 | 0 | 462.99
561 | 12.08 | 0 | 462.99
562 | 12.076 | 0 | 462.99
563 | 12.08 | 0 | 462.99
564 | 12.072 | 0 | 462.99
565 | 12.072 | 0 | 462.99
566 | 12.087 | 0 | 462.99
567 | 12.084 | 0 | 462.99
568 | 12.084 | 0 | 462.99
569 | 12.075 | 0 | 462.99
570 | 12.079 | 0 | 462.99
571 | 12.082 | 0 | 462.99
572 | 12.077 | 0 | 462.99
573 | 12.08 | 0 | 462.99
574 | 12.076 | 0 | 462.99
575 | 12.079 | 0 | 462.99
576 | 12.077 | 0 | 462.99
577 | 12.09 | 0 | 462.99
578 | 12.087 | 0 | 462.99
579 | 12.091 | 0 | 462.99
580 | 12.085 | 0 | 462.99
581 | 12.086 | 0 | 462.99
582 | 12.087 | 0 | 462.99
583 | 12.08 | 0 | 462.99
584 | 12.076 | 0 | 462.99
585 | 12.081 | 0 | 462.99
586 | 12.091 | 0 | 462.99
587 | 12.092 | 0 | 462.99
588 | 12.081 | 0 | 462.99
589 | 12.091 | 0 | 462.99
590 | 12.089 | 0 | 462.99
591 | 12.087 | 0 | 462.99
592 | 12.084 | 0 | 462.99
593 | 12.087 | 0 | 462.99
594 | 12.084 | 0 | 462.99
595 | 12.084 | 0 | 462.99
596 | 12.087 | 0 | 462.99
597 | 12.092 | 0 | 462.99
598 | 12.086 | 0 | 462.99
599 | 12.091 | 0 | 462.99
600 | 12.085 | 0 | 462.99
601 | 12.084 | 0 | 462.99
602 | 12.09 | 0 | 462.99
603 | 12.089 | 0 | 462.99
604 | 12.089 | 0 | 462.99
605 | 12.085 | 0 | 462.99
606 | 12.091 | 0 | 462.99
607 | 12.087 | 0 | 462.99
608 | 12.092 | 0 | 462.99
609 | 12.09 | 0 | 462.99
610 | 12.096 | 0 | 462.99
611 | 12.085 | 0 | 462.99
612 | 12.092 | 0 | 462.99
613 | 12.086 | 0 | 462.99
614 | 12.089 | 0 | 462.99
615 | 12.095 | 0 | 462.99
616 | 12.091 | 0 | 462.99
617 | 12.091 | 0 | 462.99
618 | 12.089 | 0 | 462.99
619 | 12.092 | 0 | 462.99
620 | 12.087 | 0 | 462.99
621 | 12.087 | 0 | 462.99
622 | 12.091 | 0 | 462.99
623 | 12.092 | 0 | 462.99
624 | 12.09 | 0 | 462.99
625 | 12.094 | 0 | 462.99
626 | 12.095 | 0 | 462.99
627 | 12.096 | 0 | 462.99
628 | 12.095 | 0 | 462.99
629 | 12.082 | 0 | 462.99
630 | 12.092 | 0 | 462.99
631 | 12.095 | 0 | 462.99
632 | 12.092 | 0 | 462.99
633 | 12.094 | 0 | 462.99
634 | 12.094 | 0 | 462.99
635 | 12.089 | 0 | 462.99
636 | 12.099 | 0 | 462.99
637 | 12.091 | 0 | 462.99
638 | 12.085 | 0 | 462.99
639 | 12.096 | 0 | 462.99
640 | 12.09 | 0 | 462.99
641 | 12.092 | 0 | 462.99
642 | 12.094 | 0 | 462.99
643 | 12.096 | 0 | 462.99
644 | 12.099 | 0 | 462.99
645 | 12.09 | 0 | 462.99
646 | 12.097 | 0 | 462.99
647 | 12.099 | 0 | 462.99
648 | 12.097 | 0 | 462.99
649 | 12.096 | 0 | 462.99
650 | 12.092 | 0 | 462.99
651 | 12.097 | 0 | 462.99
652 | 12.092 | 0 | 462.99
653 | 12.096 | 0 | 462.99
654 | 12.095 | 0 | 462.99
655 | 12.097 | 0 | 462.99
656 | 12.096 | 0 | 462.99
657 | 12.095 | 0 | 462.99
658 | 12.095 | 0 | 462.99
659 | 12.095 | 0 | 462.99
660 | 12.095 | 0 | 462.99
661 | 12.097 | 0 | 462.99
662 | 12.095 | 0 | 462.99
663 | 12.104 | 0 | 462.99
664 | 12.097 | 0 | 462.99
665 | 12.097 | 0 | 462.99
666 | 12.097 | 0 | 462.99
667 | 12.096 | 0 | 462.99
668 | 12.102 | 0 | 462.99
669 | 12.091 | 0 | 462.99
670 | 12.091 | 0 | 462.99
671 | 12.097 | 0 | 462.99
672 | 12.096 | 0 | 462.99
673 | 12.096 | 0 | 462.99
674 | 12.099 | 0 | 462.99
675 | 12.101 | 0 | 462.99
676 | 12.096 | 0 | 462.99
677 | 12.095 | 0 | 462.99
678 | 12.102 | 0 | 462.99
679 | 12.1 | 0 | 462.99
680 | 12.09 | 0 | 462.99
681 | 12.095 | 0 | 462.99
682 | 12.096 | 0 | 462.99
683 | 12.105 | 0 | 462.99
684 | 12.101 | 0 | 462.99
685 | 12.104 | 0 | 462.99
686 | 12.095 | 0 | 462.99
687 | 12.104 | 0 | 462.99
688 | 12.105 | 0 | 462.99
689 | 12.107 | 0 | 462.99
690 | 12.094 | 0 | 462.99
691 | 12.106 | 0 | 462.99
692 | 12.102 | 0 | 462.99
693 | 12.104 | 0 | 462.99
694 | 12.099 | 0 | 462.99
695 | 12.101 | 0 | 462.99
696 | 12.106 | 0 | 462.99
697 | 12.1 | 0 | 462.99
698 | 12.101 | 0 | 462.99
699 | 12.104 | 0 | 462.99
700 | 12.11 | 0 | 462.99
701 | 12.102 | 0 | 462.99
702 | 12.096 | 0 | 462.99
703 | 12.095 | 0 | 462.99
704 | 12.104 | 0 | 462.99
705 | 12.106 | 0 | 462.99
706 | 12.1 | 0 | 462.99
707 | 12.109 | 0 | 462.99
708 | 12.095 | 0 | 462.99
709 | 12.097 | 0 | 462.99
710 | 12.092 | 0 | 462.99
711 | 12.097 | 0 | 462.99
712 | 12.102 | 0 | 462.99
713 | 12.095 | 0 | 462.99
714 | 12.1 | 0 | 462.99
715 | 12.096 | 0 | 462.99
716 | 12.1 | 0 | 462.99
717 | 12.111 | 0 | 462.99
718 | 12.106 | 0 | 462.99
719 | 12.097 | 0 | 462.99
720 | 12.102 | 0 | 462.99
721 | 12.1 | 0 | 462.99
722 | 12.097 | 0 | 462.99
723 | 12.096 | 0 | 462.99
724 | 12.105 | 0 | 462.99
725 | 12.105 | 0 | 462.99
726 | 12.094 | 0 | 462.99
727 | 12.1 | 0 | 462.99
728 | 12.095 | 0 | 462.99
729 | 12.1 | 0 | 462.99
730 | 12.102 | 0 | 462.99
731 | 12.092 | 0 | 462.99
732 | 12.099 | 0 | 462.99
733 | 12.102 | 0 | 462.99
734 | 12.101 | 0 | 462.99
735 | 12.096 | 0 | 462.99
736 | 12.095 | 0 | 462.99
737 | 12.105 | 0 | 462.99
738 | 12.105 | 0 | 462.99
739 | 12.109 | 0 | 462.99
740 | 12.102 | 0 | 462.99
741 | 12.102 | 0 | 462.99
742 | 12.1 | 0 | 462.99
743 | 12.1 | 0 | 462.99
744 | 12.106 | 0 | 462.99
745 | 12.105 | 0 | 462.99
746 | 12.1 | 0 | 462.99
747 | 12.102 | 0 | 462.99
748 | 12.107 | 0 | 462.99
749 | 12.11 | 0 | 462.99
750 | 12.109 | 0 | 462.99
751 | 12.106 | 0 | 462.99
752 | 12.106 | 0 | 462.99
753 | 12.106 | 0 | 462.99
754 | 12.104 | 0 | 462.99
755 | 12.092 | 0 | 462.99
756 | 12.099 | 0 | 462.99
757 | 12.104 | 0 | 462.99
758 | 12.095 | 0 | 462.99
759 | 11.185 | 5.559 | 464.534
760 | 11.147 | 5.557 | 466.078
761 | 11.141 | 5.553 | 467.62
762 | 11.118 | 5.542 | 469.16
763 | 11.107 | 5.547 | 470.7
764 | 11.095 | 5.536 | 472.238
765 | 11.081 | 5.526 | 473.773
766 | 11.073 | 5.536 | 475.311
767 | 11.076 | 5.524 | 476.845
768 | 11.07 | 5.522 | 478.379
769 | 11.063 | 5.524 | 479.914
770 | 11.056 | 5.516 | 481.446
771 | 11.05 | 5.518 | 482.978
772 | 11.042 | 5.507 | 484.508
773 | 11.036 | 5.507 | 486.038
774 | 11.032 | 5.511 | 487.569
775 | 11.028 | 5.501 | 489.097
776 | 11.031 | 5.499 | 490.625
777 | 11.029 | 5.497 | 492.152
778 | 11.014 | 5.493 | 493.677
779 | 11.023 | 5.485 | 495.201
780 | 11.017 | 5.495 | 496.727
781 | 11.011 | 5.489 | 498.252
782 | 11.009 | 5.489 | 499.777
783 | 11.007 | 5.495 | 501.303
784 | 11.004 | 5.487 | 502.827
785 | 11.001 | 5.485 | 504.351
786 | 11.002 | 5.485 | 505.874
787 | 10.993 | 5.485 | 507.398
788 | 11.003 | 5.481 | 508.92
789 | 10.997 | 5.476 | 510.441
790 | 10.993 | 5.478 | 511.963
791 | 10.994 | 5.474 | 513.484
792 | 10.989 | 5.472 | 515.004
793 | 10.989 | 5.472 | 516.524
794 | 10.981 | 5.46 | 518.04
795 | 10.976 | 5.46 | 519.557
796 | 10.988 | 5.466 | 521.075
797 | 10.981 | 5.47 | 522.595
798 | 10.978 | 5.464 | 524.113
799 | 10.972 | 5.466 | 525.631
800 | 10.976 | 5.462 | 527.148
801 | 10.976 | 5.458 | 528.664
802 | 10.966 | 5.458 | 530.18
803 | 10.966 | 5.447 | 531.694
804 | 10.963 | 5.452 | 533.208
805 | 10.966 | 5.447 | 534.721
806 | 10.963 | 5.458 | 536.237
807 | 10.966 | 5.445 | 537.75
808 | 10.963 | 5.445 | 539.262
809 | 10.967 | 5.447 | 540.776
810 | 10.956 | 5.456 | 542.291
811 | 10.957 | 5.441 | 543.803
812 | 10.963 | 5.433 | 545.312
813 | 10.966 | 5.443 | 546.824
814 | 10.953 | 5.433 | 548.333
815 | 10.951 | 5.433 | 549.842
816 | 10.953 | 5.431 | 551.351
817 | 10.957 | 5.427 | 552.858
818 | 10.948 | 5.427 | 554.366
819 | 10.948 | 5.427 | 555.873
820 | 10.956 | 5.431 | 557.382
821 | 10.949 | 5.433 | 558.891
822 | 10.951 | 5.427 | 560.398
823 | 10.943 | 5.425 | 561.905
824 | 10.943 | 5.41 | 563.408
825 | 10.946 | 5.429 | 564.916
826 | 10.947 | 5.425 | 566.423
827 | 10.941 | 5.427 | 567.93
828 | 10.942 | 5.421 | 569.436
829 | 10.946 | 5.429 | 570.944
830 | 10.942 | 5.429 | 572.452
831 | 10.937 | 5.425 | 573.959
832 | 10.934 | 5.419 | 575.464
833 | 10.923 | 5.406 | 576.966
834 | 10.933 | 5.427 | 578.473
835 | 10.926 | 5.417 | 579.978
836 | 10.931 | 5.412 | 581.481
837 | 10.926 | 5.421 | 582.987
838 | 10.927 | 5.419 | 584.492
839 | 10.931 | 5.421 | 585.998
840 | 10.928 | 5.414 | 587.502
841 | 10.922 | 5.421 | 589.008
842 | 10.927 | 5.419 | 590.513
843 | 10.918 | 5.417 | 592.018
844 | 10.924 | 5.408 | 593.52
845 | 10.928 | 5.417 | 595.025
846 | 10.917 | 5.398 | 596.524
847 | 10.919 | 5.408 | 598.026
848 | 10.917 | 5.406 | 599.528
849 | 10.919 | 5.412 | 601.031
850 | 10.922 | 5.408 | 602.534
851 | 10.914 | 5.408 | 604.036
852 | 10.912 | 5.402 | 605.537
853 | 10.916 | 5.41 | 607.039
854 | 10.912 | 5.4 | 608.539
855 | 10.914 | 5.406 | 610.041
856 | 10.903 | 5.402 | 611.542
857 | 10.916 | 5.4 | 613.042
858 | 10.907 | 5.402 | 614.542
859 | 10.904 | 5.402 | 616.043
860 | 10.912 | 5.404 | 617.544
861 | 10.907 | 5.4 | 619.044
862 | 10.901 | 5.392 | 620.542
863 | 10.901 | 5.396 | 622.041
864 | 10.898 | 5.404 | 623.542
865 | 10.898 | 5.406 | 625.043
866 | 10.897 | 5.408 | 626.546
867 | 10.898 | 5.396 | 628.045
868 | 10.891 | 5.402 | 629.545
869 | 10.896 | 5.408 | 631.047
870 | 10.897 | 5.406 | 632.549
871 | 10.897 | 5.398 | 634.049
872 | 10.886 | 5.396 | 635.547
873 | 10.893 | 5.4 | 637.047
874 | 10.894 | 5.406 | 638.549
875 | 10.887 | 5.392 | 640.047
876 | 10.892 | 5.398 | 641.546
877 | 10.887 | 5.396 | 643.045
878 | 10.887 | 5.39 | 644.542
879 | 10.894 | 5.398 | 646.042
880 | 10.892 | 5.396 | 647.541
881 | 10.887 | 5.392 | 649.038
882 | 10.881 | 5.394 | 650.536
883 | 10.887 | 5.394 | 652.035
884 | 10.877 | 5.388 | 653.531
885 | 10.882 | 5.39 | 655.028
886 | 10.882 | 5.4 | 656.528
887 | 10.878 | 5.392 | 658.026
888 | 10.878 | 5.394 | 659.524
889 | 10.883 | 5.392 | 661.022
890 | 10.881 | 5.392 | 662.52
891 | 10.879 | 5.396 | 664.019
892 | 10.874 | 5.39 | 665.516
893 | 10.873 | 5.388 | 667.012
894 | 10.865 | 5.39 | 668.51
895 | 10.872 | 5.39 | 670.007
896 | 10.864 | 5.381 | 671.501
897 | 10.87 | 5.388 | 672.998
898 | 10.877 | 5.388 | 674.495
899 | 10.868 | 5.383 | 675.99
900 | 10.868 | 5.386 | 677.486
901 | 10.859 | 5.386 | 678.982
902 | 10.869 | 5.392 | 680.48
903 | 10.865 | 5.39 | 681.977
904 | 10.864 | 5.383 | 683.472
905 | 10.863 | 5.388 | 684.969
906 | 10.869 | 5.39 | 686.466
907 | 10.867 | 5.381 | 687.961
908 | 10.865 | 5.396 | 689.46
909 | 10.859 | 5.386 | 690.956
910 | 10.863 | 5.383 | 692.451
911 | 10.867 | 5.383 | 693.946
912 | 10.865 | 5.381 | 695.441
913 | 10.868 | 5.388 | 696.938
914 | 10.854 | 5.383 | 698.433
915 | 10.857 | 5.386 | 699.929
916 | 10.857 | 5.377 | 701.423
917 | 10.85 | 5.373 | 702.915
918 | 10.854 | 5.383 | 704.411
919 | 10.867 | 5.383 | 705.906
920 | 10.864 | 5.381 | 707.401
921 | 10.854 | 5.381 | 708.896
922 | 10.852 | 5.39 | 710.393
923 | 10.853 | 5.381 | 711.888
924 | 10.847 | 5.379 | 713.382
925 | 10.855 | 5.386 | 714.878
926 | 10.852 | 5.381 | 716.373
927 | 10.858 | 5.386 | 717.869
928 | 10.852 | 5.381 | 719.364
929 | 10.852 | 5.383 | 720.859
930 | 10.849 | 5.377 | 722.353
931 | 10.848 | 5.383 | 723.848
932 | 10.849 | 5.388 | 725.345
933 | 10.839 | 5.383 | 726.84
934 | 10.839 | 5.379 | 728.335
935 | 10.84 | 5.39 | 729.832
936 | 10.847 | 5.379 | 731.326
937 | 10.843 | 5.375 | 732.819
938 | 10.848 | 5.383 | 734.314
939 | 10.842 | 5.379 | 735.809
940 | 10.84 | 5.386 | 737.305
941 | 10.834 | 5.377 | 738.798
942 | 10.834 | 5.383 | 740.294
943 | 10.839 | 5.379 | 741.788
944 | 10.837 | 5.383 | 743.283
945 | 10.834 | 5.373 | 744.776
946 | 10.835 | 5.381 | 746.271
947 | 10.833 | 5.388 | 747.767
948 | 10.839 | 5.379 | 749.262
949 | 10.834 | 5.383 | 750.757
950 | 10.834 | 5.388 | 752.254
951 | 10.834 | 5.381 | 753.749
952 | 10.832 | 5.373 | 755.241
953 | 10.83 | 5.373 | 756.734
954 | 10.834 | 5.375 | 758.227
955 | 10.829 | 5.377 | 759.72
956 | 10.819 | 5.377 | 761.214
957 | 10.822 | 5.375 | 762.707
958 | 10.824 | 5.369 | 764.199
959 | 10.832 | 5.375 | 765.692
960 | 10.827 | 5.371 | 767.184
961 | 10.827 | 5.377 | 768.677
962 | 10.828 | 5.381 | 770.172
963 | 10.822 | 5.379 | 771.666
964 | 10.819 | 5.375 | 773.16
965 | 10.825 | 5.373 | 774.652
966 | 10.822 | 5.369 | 776.144
967 | 10.818 | 5.371 | 777.635
968 | 10.815 | 5.367 | 779.126
969 | 10.824 | 5.375 | 780.619
970 | 10.819 | 5.383 | 782.115
971 | 10.819 | 5.377 | 783.609
972 | 10.818 | 5.379 | 785.103
973 | 10.817 | 5.373 | 786.595
974 | 10.81 | 5.375 | 788.088
975 | 10.817 | 5.386 | 789.584
976 | 10.82 | 5.381 | 791.079
977 | 10.813 | 5.386 | 792.575
978 | 10.815 | 5.369 | 794.067
979 | 10.814 | 5.375 | 795.56
980 | 10.817 | 5.373 | 797.052
981 | 10.812 | 5.377 | 798.546
982 | 10.809 | 5.373 | 800.039
983 | 10.8 | 5.363 | 801.528
984 | 10.808 | 5.373 | 803.021
985 | 10.812 | 5.381 | 804.516
986 | 10.809 | 5.379 | 806.01
987 | 10.805 | 5.375 | 807.503
988 | 10.807 | 5.369 | 808.994
989 | 10.805 | 5.379 | 810.489
990 | 10.81 | 5.379 | 811.983
991 | 10.81 | 5.375 | 813.476
992 | 10.807 | 5.375 | 814.969
993 | 10.797 | 5.373 | 816.462
994 | 10.799 | 5.369 | 817.953
995 | 10.807 | 5.367 | 819.444
996 | 10.803 | 5.373 | 820.936
997 | 10.8 | 5.375 | 822.43
998 | 10.803 | 5.377 | 823.923
999 | 10.797 | 5.365 | 825.414
1000 | 10.795 | 5.373 | 826.906
1001 | 10.799 | 5.373 | 828.399
1002 | 10.8 | 5.375 | 829.892
1003 | 10.797 | 5.375 | 831.385
1004 | 10.8 | 5.373 | 832.877
1005 | 10.799 | 5.375 | 834.37
1006 | 10.799 | 5.383 | 835.866
1007 | 10.798 | 5.386 | 837.362
1008 | 10.797 | 5.375 | 838.855
1009 | 10.802 | 5.379 | 840.349
1010 | 10.792 | 5.379 | 841.843
1011 | 10.79 | 5.373 | 843.336
1012 | 10.792 | 5.373 | 844.829
1013 | 10.795 | 5.386 | 846.325
1014 | 10.793 | 5.375 | 847.818
1015 | 10.785 | 5.381 | 849.312
1016 | 10.788 | 5.381 | 850.807
1017 | 10.795 | 5.381 | 852.302
1018 | 10.788 | 5.375 | 853.795
1019 | 10.787 | 5.375 | 855.288
1020 | 10.783 | 5.375 | 856.781
1021 | 10.79 | 5.383 | 858.277
1022 | 10.788 | 5.379 | 859.771
1023 | 10.783 | 5.371 | 861.263
1024 | 10.787 | 5.375 | 862.756
1025 | 10.794 | 5.383 | 864.252
1026 | 10.788 | 5.383 | 865.747
1027 | 10.785 | 5.373 | 867.24
1028 | 10.785 | 5.373 | 868.732
1029 | 10.78 | 5.373 | 870.225
1030 | 10.787 | 5.377 | 871.718
1031 | 10.779 | 5.375 | 873.211
1032 | 10.775 | 5.369 | 874.703
1033 | 10.783 | 5.377 | 876.197
1034 | 10.775 | 5.371 | 877.689
1035 | 10.779 | 5.375 | 879.182
1036 | 10.77 | 5.369 | 880.673
1037 | 10.773 | 5.379 | 882.167
1038 | 10.772 | 5.365 | 883.658
1039 | 10.773 | 5.373 | 885.15
1040 | 10.775 | 5.369 | 886.641
1041 | 10.782 | 5.375 | 888.135
1042 | 10.768 | 5.377 | 889.628
1043 | 10.768 | 5.373 | 891.121
1044 | 10.778 | 5.371 | 892.613
1045 | 10.773 | 5.381 | 894.108
1046 | 10.779 | 5.381 | 895.602
1047 | 10.774 | 5.375 | 897.096
1048 | 10.777 | 5.377 | 898.589
1049 | 10.775 | 5.375 | 900.082
1050 | 10.764 | 5.379 | 901.577
1051 | 10.764 | 5.371 | 903.069
1052 | 10.762 | 5.377 | 904.562
1053 | 10.775 | 5.386 | 906.058
1054 | 10.759 | 5.417 | 907.563
1055 | 10.757 | 5.417 | 909.067
1056 | 10.764 | 5.427 | 910.575
1057 | 10.759 | 5.427 | 912.082
1058 | 10.76 | 5.417 | 913.587
1059 | 11.419 | 0.271 | 913.662
1060 | 11.64 | 0 | 913.662
1061 | 11.643 | 0 | 913.662
1062 | 11.669 | 0 | 913.662
1063 | 11.669 | 0 | 913.662
1064 | 11.684 | 0 | 913.662
1065 | 11.688 | 0 | 913.662
1066 | 11.698 | 0 | 913.662
1067 | 11.699 | 0 | 913.662
1068 | 11.707 | 0 | 913.662
1069 | 11.702 | 0 | 913.662
1070 | 11.721 | 0 | 913.662
1071 | 11.727 | 0 | 913.662
1072 | 11.723 | 0 | 913.662
1073 | 11.722 | 0 | 913.662
1074 | 11.736 | 0 | 913.662
1075 | 11.741 | 0 | 913.662
1076 | 11.743 | 0 | 913.662
1077 | 11.737 | 0 | 913.662
1078 | 11.753 | 0 | 913.662
1079 | 11.759 | 0 | 913.662
1080 | 11.757 | 0 | 913.662
1081 | 11.756 | 0 | 913.662
1082 | 11.753 | 0 | 913.662
1083 | 11.763 | 0 | 913.662
1084 | 11.768 | 0 | 913.662
1085 | 11.771 | 0 | 913.662
1086 | 11.761 | 0 | 913.662
1087 | 11.776 | 0 | 913.662
1088 | 11.774 | 0 | 913.662
1089 | 11.774 | 0 | 913.662
1090 | 11.778 | 0 | 913.662
1091 | 11.777 | 0 | 913.662
1092 | 11.792 | 0 | 913.662
1093 | 11.776 | 0 | 913.662
1094 | 11.796 | 0 | 913.662
1095 | 11.783 | 0 | 913.662
1096 | 11.792 | 0 | 913.662
1097 | 11.799 | 0 | 913.662
1098 | 11.798 | 0 | 913.662
1099 | 11.794 | 0 | 913.662
1100 | 11.797 | 0 | 913.662
1101 | 11.797 | 0 | 913.662
1102 | 11.804 | 0 | 913.662
1103 | 11.812 | 0 | 913.662
1104 | 11.811 | 0 | 913.662
1105 | 11.797 | 0 | 913.662
1106 | 11.802 | 0 | 913.662
1107 | 11.802 | 0 | 913.662
1108 | 11.802 | 0 | 913.662
1109 | 11.817 | 0 | 913.662
1110 | 11.818 | 0 | 913.662
1111 | 11.821 | 0 | 913.662
1112 | 11.824 | 0 | 913.662
1113 | 11.823 | 0 | 913.662
1114 | 11.819 | 0 | 913.662
1115 | 11.823 | 0 | 913.662
1116 | 11.814 | 0 | 913.662
1117 | 11.821 | 0 | 913.662
1118 | 11.823 | 0 | 913.662
1119 | 11.821 | 0 | 913.662
1120 | 11.821 | 0 | 913.662
1121 | 11.829 | 0 | 913.662
1122 | 11.824 | 0 | 913.662
1123 | 11.829 | 0 | 913.662
1124 | 11.828 | 0 | 913.662
1125 | 11.836 | 0 | 913.662
1126 | 11.838 | 0 | 913.662
1127 | 11.828 | 0 | 913.662
1128 | 11.837 | 0 | 913.662
1129 | 11.828 | 0 | 913.662
1130 | 11.833 | 0 | 913.662
1131 | 11.834 | 0 | 913.662
1132 | 11.837 | 0 | 913.662
1133 | 11.838 | 0 | 913.662
1134 | 11.838 | 0 | 913.662
1135 | 11.844 | 0 | 913.662
1136 | 11.848 | 0 | 913.662
1137 | 11.848 | 0 | 913.662
1138 | 11.839 | 0 | 913.662
1139 | 11.838 | 0 | 913.662
1140 | 11.846 | 0 | 913.662
1141 | 11.853 | 0 | 913.662
1142 | 11.842 | 0 | 913.662
1143 | 11.843 | 0 | 913.662
1144 | 11.847 | 0 | 913.662
1145 | 11.856 | 0 | 913.662
1146 | 11.856 | 0 | 913.662
1147 | 11.849 | 0 | 913.662
1148 | 11.851 | 0 | 913.662
1149 | 11.862 | 0 | 913.662
1150 | 11.857 | 0 | 913.662
1151 | 11.851 | 0 | 913.662
1152 | 11.863 | 0 | 913.662
1153 | 11.862 | 0 | 913.662
1154 | 11.852 | 0 | 913.662
1155 | 11.855 | 0 | 913.662
1156 | 11.856 | 0 | 913.662
1157 | 11.861 | 0 | 913.662
1158 | 11.856 | 0 | 913.662
1159 | 11.858 | 0 | 913.662
1160 | 11.866 | 0 | 913.662
1161 | 11.858 | 0 | 913.662
1162 | 11.856 | 0 | 913.662
1163 | 11.858 | 0 | 913.662
1164 | 11.862 | 0 | 913.662
1165 | 11.865 | 0 | 913.662
1166 | 11.872 | 0 | 913.662
1167 | 11.872 | 0 | 913.662
1168 | 11.865 | 0 | 913.662
1169 | 11.865 | 0 | 913.662
1170 | 11.866 | 0 | 913.662
1171 | 11.867 | 0 | 913.662
1172 | 11.87 | 0 | 913.662
1173 | 11.875 | 0 | 913.662
1174 | 11.878 | 0 | 913.662
1175 | 11.877 | 0 | 913.662
1176 | 11.873 | 0 | 913.662
1177 | 11.877 | 0 | 913.662
1178 | 11.873 | 0 | 913.662
1179 | 11.871 | 0 | 913.662
1180 | 11.868 | 0 | 913.662
1181 | 11.875 | 0 | 913.662
1182 | 11.875 | 0 | 913.662
1183 | 11.88 | 0 | 913.662
1184 | 11.871 | 0 | 913.662
1185 | 11.877 | 0 | 913.662
1186 | 11.881 | 0 | 913.662
1187 | 11.877 | 0 | 913.662
1188 | 11.875 | 0 | 913.662
1189 | 11.875 | 0 | 913.662
1190 | 11.876 | 0 | 913.662
1191 | 11.882 | 0 | 913.662
1192 | 11.877 | 0 | 913.662
1193 | 11.88 | 0 | 913.662
1194 | 11.881 | 0 | 913.662
1195 | 11.876 | 0 | 913.662
1196 | 11.886 | 0 | 913.662
1197 | 11.895 | 0 | 913.662
1198 | 11.881 | 0 | 913.662
1199 | 11.886 | 0 | 913.662
1200 | 11.885 | 0 | 913.662
1201 | 11.883 | 0 | 913.662
1202 | 11.88 | 0 | 913.662
1203 | 11.885 | 0 | 913.662
1204 | 11.89 | 0 | 913.662
1205 | 11.892 | 0 | 913.662
1206 | 11.893 | 0 | 913.662
1207 | 11.891 | 0 | 913.662
1208 | 11.888 | 0 | 913.662
1209 | 11.893 | 0 | 913.662
1210 | 11.892 | 0 | 913.662
1211 | 11.895 | 0 | 913.662
1212 | 11.897 | 0 | 913.662
1213 | 11.893 | 0 | 913.662
1214 | 11.898 | 0 | 913.662
1215 | 11.897 | 0 | 913.662
1216 | 11.888 | 0 | 913.662
1217 | 11.896 | 0 | 913.662
1218 | 11.9 | 0 | 913.662
1219 | 11.892 | 0 | 913.662
1220 | 11.901 | 0 | 913.662
1221 | 11.897 | 0 | 913.662
1222 | 11.895 | 0 | 913.662
1223 | 11.903 | 0 | 913.662
1224 | 11.893 | 0 | 913.662
1225 | 11.893 | 0 | 913.662
1226 | 11.9 | 0 | 913.662
1227 | 11.898 | 0 | 913.662
1228 | 11.895 | 0 | 913.662
1229 | 11.898 | 0 | 913.662
1230 | 11.907 | 0 | 913.662
1231 | 11.91 | 0 | 913.662
1232 | 11.902 | 0 | 913.662
1233 | 11.892 | 0 | 913.662
1234 | 11.907 | 0 | 913.662
1235 | 11.908 | 0 | 913.662
1236 | 11.906 | 0 | 913.662
1237 | 11.901 | 0 | 913.662
1238 | 11.897 | 0 | 913.662
1239 | 11.912 | 0 | 913.662
1240 | 11.907 | 0 | 913.662
1241 | 11.911 | 0 | 913.662
1242 | 11.903 | 0 | 913.662
1243 | 11.907 | 0 | 913.662
1244 | 11.903 | 0 | 913.662
1245 | 11.896 | 0 | 913.662
1246 | 11.901 | 0 | 913.662
1247 | 11.901 | 0 | 913.662
1248 | 11.906 | 0 | 913.662
1249 | 11.915 | 0 | 913.662
1250 | 11.903 | 0 | 913.662
1251 | 11.901 | 0 | 913.662
1252 | 11.911 | 0 | 913.662
1253 | 11.911 | 0 | 913.662
1254 | 11.903 | 0 | 913.662
1255 | 11.908 | 0 | 913.662
1256 | 11.911 | 0 | 913.662
1257 | 11.905 | 0 | 913.662
1258 | 11.901 | 0 | 913.662
1259 | 11.908 | 0 | 913.662
1260 | 11.916 | 0 | 913.662
1261 | 11.915 | 0 | 913.662
1262 | 11.906 | 0 | 913.662
1263 | 11.913 | 0 | 913.662
1264 | 11.91 | 0 | 913.662
1265 | 11.913 | 0 | 913.662
1266 | 11.91 | 0 | 913.662
1267 | 11.918 | 0 | 913.662
1268 | 11.916 | 0 | 913.662
1269 | 11.916 | 0 | 913.662
1270 | 11.918 | 0 | 913.662
1271 | 11.916 | 0 | 913.662
1272 | 11.917 | 0 | 913.662
1273 | 11.912 | 0 | 913.662
1274 | 11.906 | 0 | 913.662
1275 | 11.916 | 0 | 913.662
1276 | 11.916 | 0 | 913.662
1277 | 11.918 | 0 | 913.662
1278 | 11.913 | 0 | 913.662
1279 | 11.918 | 0 | 913.662
1280 | 11.913 | 0 | 913.662
1281 | 11.918 | 0 | 913.662
1282 | 11.915 | 0 | 913.662
1283 | 11.916 | 0 | 913.662
1284 | 11.922 | 0 | 913.662
1285 | 11.92 | 0 | 913.662
1286 | 11.92 | 0 | 913.662
1287 | 11.918 | 0 | 913.662
1288 | 11.92 | 0 | 913.662
1289 | 11.92 | 0 | 913.662
1290 | 11.918 | 0 | 913.662
1291 | 11.916 | 0 | 913.662
1292 | 11.921 | 0 | 913.662
1293 | 11.918 | 0 | 913.662
1294 | 11.92 | 0 | 913.662
1295 | 11.921 | 0 | 913.662
1296 | 11.918 | 0 | 913.662
1297 | 11.921 | 0 | 913.662
1298 | 11.917 | 0 | 913.662
1299 | 11.917 | 0 | 913.662
1300 | 11.917 | 0 | 913.662
1301 | 11.923 | 0 | 913.662
1302 | 11.927 | 0 | 913.662
1303 | 11.927 | 0 | 913.662
1304 | 11.923 | 0 | 913.662
1305 | 11.923 | 0 | 913.662
1306 | 11.918 | 0 | 913.662
1307 | 11.92 | 0 | 913.662
1308 | 11.913 | 0 | 913.662
1309 | 11.915 | 0 | 913.662
1310 | 11.928 | 0 | 913.662
1311 | 11.92 | 0 | 913.662
1312 | 11.917 | 0 | 913.662
1313 | 11.916 | 0 | 913.662
1314 | 11.921 | 0 | 913.662
1315 | 11.926 | 0 | 913.662
1316 | 11.93 | 0 | 913.662
1317 | 11.918 | 0 | 913.662
1318 | 11.926 | 0 | 913.662
1319 | 11.923 | 0 | 913.662
1320 | 11.925 | 0 | 913.662
1321 | 11.921 | 0 | 913.662
1322 | 11.927 | 0 | 913.662
1323 | 11.926 | 0 | 913.662
1324 | 11.928 | 0 | 913.662
1325 | 11.933 | 0 | 913.662
1326 | 11.925 | 0 | 913.662
1327 | 11.926 | 0 | 913.662
1328 | 11.926 | 0 | 913.662
1329 | 11.936 | 0 | 913.662
1330 | 11.925 | 0 | 913.662
1331 | 11.925 | 0 | 913.662
1332 | 11.922 | 0 | 913.662
1333 | 11.921 | 0 | 913.662
1334 | 11.926 | 0 | 913.662
1335 | 11.933 | 0 | 913.662
1336 | 11.923 | 0 | 913.662
1337 | 11.935 | 0 | 913.662
1338 | 11.938 | 0 | 913.662
1339 | 11.935 | 0 | 913.662
1340 | 11.925 | 0 | 913.662
1341 | 11.925 | 0 | 913.662
1342 | 11.927 | 0 | 913.662
1343 | 11.935 | 0 | 913.662
1344 | 11.93 | 0 | 913.662
1345 | 11.936 | 0 | 913.662
1346 | 11.938 | 0 | 913.662
1347 | 11.927 | 0 | 913.662
1348 | 11.927 | 0 | 913.662
1349 | 11.933 | 0 | 913.662
1350 | 11.926 | 0 | 913.662
1351 | 11.937 | 0 | 913.662
1352 | 11.925 | 0 | 913.662
1353 | 11.932 | 0 | 913.662
1354 | 11.935 | 0 | 913.662
1355 | 11.936 | 0 | 913.662
1356 | 11.926 | 0 | 913.662
1357 | 11.927 | 0 | 913.662
1358 | 11.928 | 0 | 913.662
1359 | 11.932 | 0 | 913.662
1360 | 11.926 | 0 | 913.662
1361 | 11.935 | 0 | 913.662
1362 | 11.925 | 0 | 913.662
1363 | 11.928 | 0 | 913.662
1364 | 11.923 | 0 | 913.662
1365 | 11.936 | 0 | 913.662
1366 | 11.94 | 0 | 913.662
1367 | 11.94 | 0 | 913.662
1368 | 11.926 | 0 | 913.662
1369 | 11.928 | 0 | 913.662
1370 | 11.931 | 0 | 913.662
1371 | 11.938 | 0 | 913.662
1372 | 11.932 | 0 | 913.662
1373 | 11.932 | 0 | 913.662
1374 | 11.937 | 0 | 913.662
1375 | 11.931 | 0 | 913.662
1376 | 11.932 | 0 | 913.662
1377 | 11.935 | 0 | 913.662
1378 | 11.943 | 0 | 913.662
1379 | 11.942 | 0 | 913.662
1380 | 11.938 | 0 | 913.662
1381 | 11.943 | 0 | 913.662
1382 | 11.943 | 0 | 913.662
1383 | 11.941 | 0 | 913.662
1384 | 11.943 | 0 | 913.662
1385 | 11.935 | 0 | 913.662
1386 | 11.935 | 0 | 913.662
1387 | 11.936 | 0 | 913.662
1388 | 11.938 | 0 | 913.662
1389 | 11.935 | 0 | 913.662
1390 | 11.938 | 0 | 913.662
1391 | 11.938 | 0 | 913.662
1392 | 11.94 | 0 | 913.662
1393 | 11.94 | 0 | 913.662
1394 | 11.937 | 0 | 913.662
1395 | 11.945 | 0 | 913.662
1396 | 11.937 | 0 | 913.662
1397 | 11.935 | 0 | 913.662
1398 | 11.945 | 0 | 913.662
1399 | 11.943 | 0 | 913.662
1400 | 11.94 | 0 | 913.662
1401 | 11.946 | 0 | 913.662
1402 | 11.94 | 0 | 913.662
1403 | 11.945 | 0 | 913.662
1404 | 11.942 | 0 | 913.662
1405 | 11.94 | 0 | 913.662
1406 | 11.941 | 0 | 913.662
1407 | 11.947 | 0 | 913.662
1408 | 11.945 | 0 | 913.662
1409 | 11.94 | 0 | 913.662
1410 | 11.943 | 0 | 913.662
1411 | 11.951 | 0 | 913.662
1412 | 11.947 | 0 | 913.662
1413 | 11.94 | 0 | 913.662
1414 | 11.945 | 0 | 913.662
1415 | 11.943 | 0 | 913.662
1416 | 11.951 | 0 | 913.662
1417 | 11.942 | 0 | 913.662
1418 | 11.945 | 0 | 913.662
1419 | 11.946 | 0 | 913.662
1420 | 11.95 | 0 | 913.662
1421 | 11.941 | 0 | 913.662
1422 | 11.943 | 0 | 913.662
1423 | 11.955 | 0 | 913.662
1424 | 11.952 | 0 | 913.662
1425 | 11.948 | 0 | 913.662
1426 | 11.942 | 0 | 913.662
1427 | 11.946 | 0 | 913.662
1428 | 11.951 | 0 | 913.662
1429 | 11.938 | 0 | 913.662
1430 | 11.945 | 0 | 913.662
1431 | 11.947 | 0 | 913.662
1432 | 11.947 | 0 | 913.662
1433 | 11.942 | 0 | 913.662
1434 | 11.946 | 0 | 913.662
1435 | 11.942 | 0 | 913.662
1436 | 11.947 | 0 | 913.662
1437 | 11.951 | 0 | 913.662
1438 | 11.945 | 0 | 913.662
1439 | 11.948 | 0 | 913.662
1440 | 11.953 | 0 | 913.662
1441 | 11.943 | 0 | 913.662
1442 | 11.951 | 0 | 913.662
1443 | 11.953 | 0 | 913.662
1444 | 11.953 | 0 | 913.662
1445 | 11.952 | 0 | 913.662
1446 | 11.953 | 0 | 913.662
1447 | 11.947 | 0 | 913.662
1448 | 11.96 | 0 | 913.662
1449 | 11.95 | 0 | 913.662
1450 | 11.958 | 0 | 913.662
1451 | 11.952 | 0 | 913.662
1452 | 11.958 | 0 | 913.662
1453 | 11.955 | 0 | 913.662
1454 | 11.951 | 0 | 913.662
1455 | 11.95 | 0 | 913.662
1456 | 11.956 | 0 | 913.662
1457 | 11.958 | 0 | 913.662
1458 | 11.956 | 0 | 913.662
1459 | 11.957 | 0 | 913.662
1460 | 11.957 | 0 | 913.662
1461 | 11.957 | 0 | 913.662
1462 | 11.95 | 0 | 913.662
1463 | 11.947 | 0 | 913.662
1464 | 11.957 | 0 | 913.662
1465 | 11.958 | 0 | 913.662
1466 | 11.958 | 0 | 913.662
1467 | 11.952 | 0 | 913.662
1468 | 11.96 | 0 | 913.662
1469 | 11.956 | 0 | 913.662
1470 | 11.96 | 0 | 913.662
1471 | 11.956 | 0 | 913.662
1472 | 11.96 | 0 | 913.662
1473 | 11.95 | 0 | 913.662
1474 | 11.955 | 0 | 913.662
1475 | 11.956 | 0 | 913.662
1476 | 11.962 | 0 | 913.662
1477 | 11.966 | 0 | 913.662
1478 | 11.958 | 0 | 913.662
1479 | 11.961 | 0 | 913.662
1480 | 11.958 | 0 | 913.662
1481 | 11.963 | 0 | 913.662
1482 | 11.958 | 0 | 913.662
1483 | 11.958 | 0 | 913.662
1484 | 11.957 | 0 | 913.662
1485 | 11.967 | 0 | 913.662
1486 | 11.963 | 0 | 913.662
1487 | 11.958 | 0 | 913.662
1488 | 11.958 | 0 | 913.662
1489 | 11.966 | 0 | 913.662
1490 | 11.965 | 0 | 913.662
1491 | 11.958 | 0 | 913.662
1492 | 11.965 | 0 | 913.662
1493 | 11.96 | 0 | 913.662
1494 | 11.97 | 0 | 913.662
1495 | 11.958 | 0 | 913.662
1496 | 11.961 | 0 | 913.662
1497 | 11.965 | 0 | 913.662
1498 | 11.962 | 0 | 913.662
1499 | 11.962 | 0 | 913.662
1500 | 11.96 | 0 | 913.662
1501 | 11.963 | 0 | 913.662
1502 | 11.967 | 0 | 913.662
1503 | 11.962 | 0 | 913.662
1504 | 11.966 | 0 | 913.662
1505 | 11.967 | 0 | 913.662
1506 | 11.96 | 0 | 913.662
1507 | 11.961 | 0 | 913.662
1508 | 11.961 | 0 | 913.662
1509 | 11.965 | 0 | 913.662
1510 | 11.968 | 0 | 913.662
1511 | 11.957 | 0 | 913.662
1512 | 11.971 | 0 | 913.662
1513 | 11.965 | 0 | 913.662
1514 | 11.97 | 0 | 913.662
1515 | 11.97 | 0 | 913.662
1516 | 11.975 | 0 | 913.662
1517 | 11.967 | 0 | 913.662
1518 | 11.97 | 0 | 913.662
1519 | 11.963 | 0 | 913.662
1520 | 11.965 | 0 | 913.662
1521 | 11.967 | 0 | 913.662
1522 | 11.965 | 0 | 913.662
1523 | 11.963 | 0 | 913.662
1524 | 11.968 | 0 | 913.662
1525 | 11.971 | 0 | 913.662
1526 | 11.966 | 0 | 913.662
1527 | 11.962 | 0 | 913.662
1528 | 11.966 | 0 | 913.662
1529 | 11.973 | 0 | 913.662
1530 | 11.962 | 0 | 913.662
1531 | 11.967 | 0 | 913.662
1532 | 11.966 | 0 | 913.662
1533 | 11.97 | 0 | 913.662
1534 | 11.967 | 0 | 913.662
1535 | 11.962 | 0 | 913.662
1536 | 11.968 | 0 | 913.662
1537 | 11.967 | 0 | 913.662
1538 | 11.971 | 0 | 913.662
1539 | 11.963 | 0 | 913.662
1540 | 11.967 | 0 | 913.662
1541 | 11.971 | 0 | 913.662
1542 | 11.963 | 0 | 913.662
1543 | 11.965 | 0 | 913.662
1544 | 11.967 | 0 | 913.662
1545 | 11.968 | 0 | 913.662
1546 | 11.972 | 0 | 913.662
1547 | 11.111 | 5.594 | 915.216
1548 | 11.068 | 5.567 | 916.762
1549 | 11.05 | 5.567 | 918.309
1550 | 11.036 | 5.551 | 919.851
1551 | 11.021 | 5.547 | 921.391
1552 | 11.009 | 5.555 | 922.934
1553 | 11.006 | 5.555 | 924.477
1554 | 10.987 | 5.54 | 926.016
1555 | 10.976 | 5.545 | 927.557
1556 | 10.978 | 5.54 | 929.096
1557 | 10.973 | 5.53 | 930.632
1558 | 10.961 | 5.534 | 932.169
1559 | 10.956 | 5.536 | 933.707
1560 | 10.959 | 5.53 | 935.243
1561 | 10.953 | 5.526 | 936.778
1562 | 10.949 | 5.522 | 938.312
1563 | 10.939 | 5.516 | 939.844
1564 | 10.937 | 5.52 | 941.377
1565 | 10.933 | 5.511 | 942.908
1566 | 10.929 | 5.518 | 944.441
1567 | 10.931 | 5.507 | 945.971
1568 | 10.927 | 5.507 | 947.5
1569 | 10.926 | 5.507 | 949.03
1570 | 10.918 | 5.507 | 950.56
1571 | 10.914 | 5.509 | 952.091
1572 | 10.912 | 5.499 | 953.618
1573 | 10.912 | 5.501 | 955.146
1574 | 10.912 | 5.505 | 956.675
1575 | 10.909 | 5.497 | 958.202
1576 | 10.906 | 5.497 | 959.729
1577 | 10.904 | 5.497 | 961.256
1578 | 10.898 | 5.499 | 962.784
1579 | 10.892 | 5.489 | 964.309
1580 | 10.891 | 5.487 | 965.833
1581 | 10.889 | 5.493 | 967.358
1582 | 10.893 | 5.493 | 968.884
1583 | 10.883 | 5.493 | 970.41
1584 | 10.877 | 5.474 | 971.931
1585 | 10.878 | 5.483 | 973.454
1586 | 10.884 | 5.483 | 974.977
1587 | 10.877 | 5.481 | 976.499
1588 | 10.873 | 5.478 | 978.021
1589 | 10.873 | 5.478 | 979.543
1590 | 10.869 | 5.472 | 981.063
1591 | 10.867 | 5.481 | 982.585
1592 | 10.858 | 5.464 | 984.103
1593 | 10.864 | 5.46 | 985.619
1594 | 10.868 | 5.487 | 987.143
1595 | 10.859 | 5.466 | 988.662
1596 | 10.853 | 5.464 | 990.18
1597 | 10.854 | 5.464 | 991.697
1598 | 10.855 | 5.466 | 993.216
1599 | 10.855 | 5.464 | 994.733
1600 | 10.848 | 5.468 | 996.252
1601 | 10.843 | 5.454 | 997.767
1602 | 10.845 | 5.456 | 999.283
1603 | 10.843 | 5.468 | 1000.802
1604 | 10.834 | 5.462 | 1002.319
1605 | 10.842 | 5.454 | 1003.834
1606 | 10.842 | 5.458 | 1005.35
1607 | 10.842 | 5.458 | 1006.866
1608 | 10.835 | 5.454 | 1008.381
1609 | 10.83 | 5.452 | 1009.895
1610 | 10.835 | 5.458 | 1011.411
1611 | 10.829 | 5.452 | 1012.926
1612 | 10.83 | 5.456 | 1014.441
1613 | 10.829 | 5.458 | 1015.957
1614 | 10.825 | 5.454 | 1017.472
1615 | 10.828 | 5.452 | 1018.986
1616 | 10.825 | 5.447 | 1020.5
1617 | 10.817 | 5.443 | 1022.012
1618 | 10.82 | 5.456 | 1023.527
1619 | 10.819 | 5.456 | 1025.042
1620 | 10.81 | 5.45 | 1026.556
1621 | 10.814 | 5.439 | 1028.067
1622 | 10.819 | 5.445 | 1029.58
1623 | 10.813 | 5.454 | 1031.095
1624 | 10.814 | 5.443 | 1032.607
1625 | 10.807 | 5.445 | 1034.119
1626 | 10.815 | 5.441 | 1035.631
1627 | 10.81 | 5.45 | 1037.145
1628 | 10.81 | 5.45 | 1038.658
1629 | 10.799 | 5.445 | 1040.171
1630 | 10.804 | 5.443 | 1041.683
1631 | 10.798 | 5.437 | 1043.193
1632 | 10.808 | 5.452 | 1044.708
1633 | 10.799 | 5.443 | 1046.22
1634 | 10.803 | 5.443 | 1047.732
1635 | 10.802 | 5.435 | 1049.242
1636 | 10.794 | 5.443 | 1050.754
1637 | 10.789 | 5.433 | 1052.263
1638 | 10.789 | 5.433 | 1053.772
1639 | 10.794 | 5.425 | 1055.279
1640 | 10.787 | 5.435 | 1056.789
1641 | 10.785 | 5.435 | 1058.298
1642 | 10.784 | 5.435 | 1059.808
1643 | 10.788 | 5.433 | 1061.317
1644 | 10.789 | 5.431 | 1062.826
1645 | 10.783 | 5.429 | 1064.334
1646 | 10.772 | 5.435 | 1065.844
1647 | 10.775 | 5.435 | 1067.353
1648 | 10.785 | 5.437 | 1068.864
1649 | 10.77 | 5.437 | 1070.374
1650 | 10.775 | 5.429 | 1071.882
1651 | 10.778 | 5.431 | 1073.391
1652 | 10.772 | 5.421 | 1074.896
1653 | 10.777 | 5.431 | 1076.405
1654 | 10.769 | 5.433 | 1077.914
1655 | 10.768 | 5.425 | 1079.421
1656 | 10.769 | 5.433 | 1080.93
1657 | 10.764 | 5.431 | 1082.439
1658 | 10.763 | 5.431 | 1083.947
1659 | 10.764 | 5.427 | 1085.455
1660 | 10.765 | 5.441 | 1086.966
1661 | 10.764 | 5.429 | 1088.474
1662 | 10.747 | 5.468 | 1089.993
1663 | 10.752 | 5.483 | 1091.516
1664 | 10.75 | 5.483 | 1093.039
1665 | 10.745 | 5.485 | 1094.563
1666 | 10.747 | 5.468 | 1096.082
1667 | 10.742 | 5.468 | 1097.6
1668 | 10.739 | 5.478 | 1099.122
1669 | 10.743 | 5.481 | 1100.645
1670 | 10.73 | 5.472 | 1102.165
1671 | 10.742 | 5.478 | 1103.687
1672 | 10.74 | 5.478 | 1105.208
1673 | 10.73 | 5.474 | 1106.729
1674 | 10.739 | 5.472 | 1108.249
1675 | 10.74 | 5.476 | 1109.77
1676 | 10.73 | 5.474 | 1111.291
1677 | 10.724 | 5.474 | 1112.812
1678 | 10.727 | 5.468 | 1114.33
1679 | 10.724 | 5.474 | 1115.851
1680 | 10.73 | 5.464 | 1117.369
1681 | 10.719 | 5.47 | 1118.888
1682 | 10.723 | 5.472 | 1120.408
1683 | 10.719 | 5.464 | 1121.926
1684 | 10.72 | 5.472 | 1123.446
1685 | 10.723 | 5.474 | 1124.967
1686 | 10.72 | 5.476 | 1126.488
1687 | 10.713 | 5.468 | 1128.007
1688 | 10.715 | 5.472 | 1129.527
1689 | 10.716 | 5.47 | 1131.047
1690 | 10.715 | 5.472 | 1132.567
1691 | 10.704 | 5.464 | 1134.084
1692 | 10.708 | 5.47 | 1135.604
1693 | 10.714 | 5.474 | 1137.125
1694 | 10.709 | 5.47 | 1138.644
1695 | 10.7 | 5.464 | 1140.162
1696 | 10.704 | 5.47 | 1141.682
1697 | 10.703 | 5.468 | 1143.2
1698 | 10.704 | 5.468 | 1144.719
1699 | 10.699 | 5.474 | 1146.24
1700 | 10.7 | 5.46 | 1147.757
1701 | 10.698 | 5.468 | 1149.276
1702 | 10.689 | 5.462 | 1150.793
1703 | 10.69 | 5.462 | 1152.31
1704 | 10.689 | 5.46 | 1153.827
1705 | 10.693 | 5.462 | 1155.344
1706 | 10.689 | 5.468 | 1156.863
1707 | 10.691 | 5.466 | 1158.381
1708 | 10.69 | 5.47 | 1159.901
1709 | 10.685 | 5.47 | 1161.42
1710 | 10.689 | 5.468 | 1162.939
1711 | 10.688 | 5.46 | 1164.456
1712 | 10.676 | 5.458 | 1165.972
1713 | 10.689 | 5.47 | 1167.491
1714 | 10.681 | 5.464 | 1169.009
1715 | 10.675 | 5.468 | 1170.528
1716 | 10.671 | 5.464 | 1172.046
1717 | 10.679 | 5.462 | 1173.563
1718 | 10.68 | 5.47 | 1175.083
1719 | 10.678 | 5.466 | 1176.601
1720 | 10.669 | 5.466 | 1178.119
1721 | 10.666 | 5.464 | 1179.637
1722 | 10.67 | 5.466 | 1181.155
1723 | 10.668 | 5.47 | 1182.675
1724 | 10.669 | 5.462 | 1184.192
1725 | 10.668 | 5.464 | 1185.71
1726 | 10.665 | 5.462 | 1187.227
1727 | 10.666 | 5.462 | 1188.744
1728 | 10.66 | 5.468 | 1190.263
1729 | 10.663 | 5.458 | 1191.779
1730 | 10.666 | 5.46 | 1193.296
1731 | 10.66 | 5.466 | 1194.814
1732 | 10.654 | 5.464 | 1196.332
1733 | 10.655 | 5.46 | 1197.849
1734 | 10.66 | 5.466 | 1199.367
1735 | 10.653 | 5.466 | 1200.885
1736 | 10.655 | 5.456 | 1202.401
1737 | 10.651 | 5.462 | 1203.918
1738 | 10.648 | 5.466 | 1205.436
1739 | 10.654 | 5.458 | 1206.952
1740 | 10.648 | 5.466 | 1208.471
1741 | 10.644 | 5.458 | 1209.987
1742 | 10.654 | 5.46 | 1211.503
1743 | 10.649 | 5.466 | 1213.022
1744 | 10.643 | 5.458 | 1214.538
1745 | 10.638 | 5.458 | 1216.054
1746 | 10.649 | 5.462 | 1217.571
1747 | 10.641 | 5.458 | 1219.087
1748 | 10.635 | 5.466 | 1220.606
1749 | 10.64 | 5.456 | 1222.121
1750 | 10.644 | 5.47 | 1223.641
1751 | 10.645 | 5.462 | 1225.158
1752 | 10.639 | 5.46 | 1226.674
1753 | 10.635 | 5.458 | 1228.191
1754 | 10.636 | 5.454 | 1229.705
1755 | 10.639 | 5.468 | 1231.224
1756 | 10.638 | 5.464 | 1232.742
1757 | 10.631 | 5.466 | 1234.26
1758 | 10.633 | 5.458 | 1235.777
1759 | 10.638 | 5.466 | 1237.295
1760 | 10.633 | 5.46 | 1238.812
1761 | 10.628 | 5.454 | 1240.326
1762 | 10.63 | 5.466 | 1241.845
1763 | 10.631 | 5.458 | 1243.361
1764 | 10.621 | 5.462 | 1244.878
1765 | 10.619 | 5.452 | 1246.392
1766 | 10.623 | 5.458 | 1247.908
1767 | 10.621 | 5.456 | 1249.424
1768 | 10.626 | 5.46 | 1250.941
1769 | 10.619 | 5.462 | 1252.458
1770 | 10.623 | 5.46 | 1253.974
1771 | 10.623 | 5.468 | 1255.493
1772 | 10.618 | 5.464 | 1257.011
1773 | 10.614 | 5.454 | 1258.526
1774 | 10.611 | 5.452 | 1260.04
1775 | 10.616 | 5.46 | 1261.557
1776 | 10.621 | 5.458 | 1263.073
1777 | 10.616 | 5.458 | 1264.589
1778 | 10.611 | 5.456 | 1266.105
1779 | 10.604 | 5.456 | 1267.62
1780 | 10.606 | 5.456 | 1269.136
1781 | 10.613 | 5.458 | 1270.652
1782 | 10.604 | 5.46 | 1272.168
1783 | 10.614 | 5.456 | 1273.684
1784 | 10.606 | 5.466 | 1275.202
1785 | 10.609 | 5.46 | 1276.719
1786 | 10.605 | 5.458 | 1278.235
1787 | 10.605 | 5.466 | 1279.753
1788 | 10.608 | 5.462 | 1281.27
1789 | 10.598 | 5.462 | 1282.788
1790 | 10.594 | 5.458 | 1284.304
1791 | 10.594 | 5.46 | 1285.82
1792 | 10.598 | 5.462 | 1287.338
1793 | 10.6 | 5.462 | 1288.855
1794 | 10.594 | 5.466 | 1290.373
1795 | 10.59 | 5.466 | 1291.891
1796 | 10.59 | 5.464 | 1293.409
1797 | 10.59 | 5.466 | 1294.927
1798 | 10.589 | 5.462 | 1296.445
1799 | 10.589 | 5.464 | 1297.963
1800 | 10.596 | 5.456 | 1299.478
1801 | 10.589 | 5.462 | 1300.995
1802 | 10.585 | 5.46 | 1302.512
1803 | 10.585 | 5.462 | 1304.029
1804 | 10.588 | 5.46 | 1305.546
1805 | 10.589 | 5.456 | 1307.061
1806 | 10.576 | 5.458 | 1308.577
1807 | 10.576 | 5.454 | 1310.092
1808 | 10.581 | 5.464 | 1311.61
1809 | 10.578 | 5.462 | 1313.127
1810 | 10.583 | 5.466 | 1314.645
1811 | 10.578 | 5.462 | 1316.163
1812 | 10.585 | 5.464 | 1317.681
1813 | 10.573 | 5.464 | 1319.198
1814 | 10.57 | 5.456 | 1320.714
1815 | 10.569 | 5.458 | 1322.23
1816 | 10.58 | 5.466 | 1323.748
1817 | 10.579 | 5.462 | 1325.265
1818 | 10.579 | 5.464 | 1326.783
1819 | 10.58 | 5.47 | 1328.303
1820 | 10.57 | 5.468 | 1329.822
1821 | 10.568 | 5.454 | 1331.337
1822 | 10.57 | 5.462 | 1332.854
1823 | 10.564 | 5.468 | 1334.373
1824 | 10.57 | 5.464 | 1335.891
1825 | 10.57 | 5.464 | 1337.408
1826 | 10.57 | 5.462 | 1338.926
1827 | 10.569 | 5.458 | 1340.442
1828 | 10.566 | 5.462 | 1341.959
1829 | 10.57 | 5.468 | 1343.478
1830 | 10.568 | 5.468 | 1344.997
1831 | 10.564 | 5.46 | 1346.513
1832 | 10.56 | 5.464 | 1348.031
1833 | 10.564 | 5.464 | 1349.549
1834 | 10.563 | 5.46 | 1351.066
1835 | 10.56 | 5.462 | 1352.583
1836 | 10.556 | 5.468 | 1354.102
1837 | 10.56 | 5.462 | 1355.619
1838 | 10.563 | 5.464 | 1357.137
1839 | 10.561 | 5.47 | 1358.656
1840 | 10.56 | 5.462 | 1360.174
1841 | 10.554 | 5.464 | 1361.691
1842 | 10.561 | 5.47 | 1363.211
1843 | 10.556 | 5.468 | 1364.73
1844 | 11.063 | 1.369 | 1365.11
1845 | 11.429 | 0 | 1365.11
1846 | 11.443 | 0 | 1365.11
1847 | 11.458 | 0 | 1365.11
1848 | 11.455 | 0 | 1365.11
1849 | 11.47 | 0 | 1365.11
1850 | 11.479 | 0 | 1365.11
1851 | 11.476 | 0 | 1365.11
1852 | 11.48 | 0 | 1365.11
1853 | 11.488 | 0 | 1365.11
1854 | 11.498 | 0 | 1365.11
1855 | 11.501 | 0 | 1365.11
1856 | 11.501 | 0 | 1365.11
1857 | 11.508 | 0 | 1365.11
1858 | 11.514 | 0 | 1365.11
1859 | 11.518 | 0 | 1365.11
1860 | 11.516 | 0 | 1365.11
1861 | 11.519 | 0 | 1365.11
1862 | 11.53 | 0 | 1365.11
1863 | 11.533 | 0 | 1365.11
1864 | 11.539 | 0 | 1365.11
1865 | 11.542 | 0 | 1365.11
1866 | 11.534 | 0 | 1365.11
1867 | 11.543 | 0 | 1365.11
1868 | 11.544 | 0 | 1365.11
1869 | 11.547 | 0 | 1365.11
1870 | 11.55 | 0 | 1365.11
1871 | 11.56 | 0 | 1365.11
1872 | 11.544 | 0 | 1365.11
1873 | 11.55 | 0 | 1365.11
1874 | 11.562 | 0 | 1365.11
1875 | 11.555 | 0 | 1365.11
1876 | 11.559 | 0 | 1365.11
1877 | 11.563 | 0 | 1365.11
1878 | 11.567 | 0 | 1365.11
1879 | 11.558 | 0 | 1365.11
1880 | 11.568 | 0 | 1365.11
1881 | 11.57 | 0 | 1365.11
1882 | 11.565 | 0 | 1365.11
1883 | 11.582 | 0 | 1365.11
1884 | 11.579 | 0 | 1365.11
1885 | 11.574 | 0 | 1365.11
1886 | 11.582 | 0 | 1365.11
1887 | 11.583 | 0 | 1365.11
1888 | 11.589 | 0 | 1365.11
1889 | 11.582 | 0 | 1365.11
1890 | 11.589 | 0 | 1365.11
1891 | 11.585 | 0 | 1365.11
1892 | 11.59 | 0 | 1365.11
1893 | 11.589 | 0 | 1365.11
1894 | 11.587 | 0 | 1365.11
1895 | 11.599 | 0 | 1365.11
1896 | 11.595 | 0 | 1365.11
1897 | 11.59 | 0 | 1365.11
1898 | 11.595 | 0 | 1365.11
1899 | 11.603 | 0 | 1365.11
1900 | 11.604 | 0 | 1365.11
1901 | 11.6 | 0 | 1365.11
1902 | 11.599 | 0 | 1365.11
1903 | 11.609 | 0 | 1365.11
1904 | 11.607 | 0 | 1365.11
1905 | 11.602 | 0 | 1365.11
1906 | 11.602 | 0 | 1365.11
1907 | 11.613 | 0 | 1365.11
1908 | 11.612 | 0 | 1365.11
1909 | 11.605 | 0 | 1365.11
1910 | 11.605 | 0 | 1365.11
1911 | 11.614 | 0 | 1365.11
1912 | 11.608 | 0 | 1365.11
1913 | 11.612 | 0 | 1365.11
1914 | 11.614 | 0 | 1365.11
1915 | 11.618 | 0 | 1365.11
1916 | 11.617 | 0 | 1365.11
1917 | 11.615 | 0 | 1365.11
1918 | 11.618 | 0 | 1365.11
1919 | 11.617 | 0 | 1365.11
1920 | 11.619 | 0 | 1365.11
1921 | 11.615 | 0 | 1365.11
1922 | 11.619 | 0 | 1365.11
1923 | 11.614 | 0 | 1365.11
1924 | 11.622 | 0 | 1365.11
1925 | 11.625 | 0 | 1365.11
1926 | 11.619 | 0 | 1365.11
1927 | 11.624 | 0 | 1365.11
1928 | 11.618 | 0 | 1365.11
1929 | 11.627 | 0 | 1365.11
1930 | 11.623 | 0 | 1365.11
1931 | 11.622 | 0 | 1365.11
1932 | 11.634 | 0 | 1365.11
1933 | 11.633 | 0 | 1365.11
1934 | 11.623 | 0 | 1365.11
1935 | 11.634 | 0 | 1365.11
1936 | 11.637 | 0 | 1365.11
1937 | 11.629 | 0 | 1365.11
1938 | 11.623 | 0 | 1365.11
1939 | 11.627 | 0 | 1365.11
1940 | 11.639 | 0 | 1365.11
1941 | 11.64 | 0 | 1365.11
1942 | 11.625 | 0 | 1365.11
1943 | 11.627 | 0 | 1365.11
1944 | 11.635 | 0 | 1365.11
1945 | 11.639 | 0 | 1365.11
1946 | 11.63 | 0 | 1365.11
1947 | 11.629 | 0 | 1365.11
1948 | 11.639 | 0 | 1365.11
1949 | 11.637 | 0 | 1365.11
1950 | 11.633 | 0 | 1365.11
1951 | 11.643 | 0 | 1365.11
1952 | 11.638 | 0 | 1365.11
1953 | 11.642 | 0 | 1365.11
1954 | 11.632 | 0 | 1365.11
1955 | 11.642 | 0 | 1365.11
1956 | 11.642 | 0 | 1365.11
1957 | 11.642 | 0 | 1365.11
1958 | 11.642 | 0 | 1365.11
1959 | 11.639 | 0 | 1365.11
1960 | 11.642 | 0 | 1365.11
1961 | 11.648 | 0 | 1365.11
1962 | 11.645 | 0 | 1365.11
1963 | 11.64 | 0 | 1365.11
1964 | 11.64 | 0 | 1365.11
1965 | 11.644 | 0 | 1365.11
1966 | 11.642 | 0 | 1365.11
1967 | 11.644 | 0 | 1365.11
1968 | 11.644 | 0 | 1365.11
1969 | 11.653 | 0 | 1365.11
1970 | 11.647 | 0 | 1365.11
1971 | 11.642 | 0 | 1365.11
1972 | 11.639 | 0 | 1365.11
1973 | 11.648 | 0 | 1365.11
1974 | 11.643 | 0 | 1365.11
1975 | 11.653 | 0 | 1365.11
1976 | 11.658 | 0 | 1365.11
1977 | 11.658 | 0 | 1365.11
1978 | 11.644 | 0 | 1365.11
1979 | 11.654 | 0 | 1365.11
1980 | 11.647 | 0 | 1365.11
1981 | 11.66 | 0 | 1365.11
1982 | 11.655 | 0 | 1365.11
1983 | 11.649 | 0 | 1365.11
1984 | 11.648 | 0 | 1365.11
1985 | 11.659 | 0 | 1365.11
1986 | 11.662 | 0 | 1365.11
1987 | 11.658 | 0 | 1365.11
1988 | 11.648 | 0 | 1365.11
1989 | 11.662 | 0 | 1365.11
1990 | 11.655 | 0 | 1365.11
1991 | 11.654 | 0 | 1365.11
1992 | 11.648 | 0 | 1365.11
1993 | 11.653 | 0 | 1365.11
1994 | 11.667 | 0 | 1365.11
1995 | 11.66 | 0 | 1365.11
1996 | 11.653 | 0 | 1365.11
1997 | 11.659 | 0 | 1365.11
1998 | 11.658 | 0 | 1365.11
1999 | 11.654 | 0 | 1365.11
2000 | 11.658 | 0 | 1365.11
2001 | 11.663 | 0 | 1365.11
2002 | 11.662 | 0 | 1365.11
2003 | 11.66 | 0 | 1365.11
2004 | 11.657 | 0 | 1365.11
2005 | 11.654 | 0 | 1365.11
2006 | 11.662 | 0 | 1365.11
2007 | 11.659 | 0 | 1365.11
2008 | 11.658 | 0 | 1365.11
2009 | 11.659 | 0 | 1365.11
2010 | 11.664 | 0 | 1365.11
2011 | 11.667 | 0 | 1365.11
2012 | 11.664 | 0 | 1365.11
2013 | 11.66 | 0 | 1365.11
2014 | 11.669 | 0 | 1365.11
2015 | 11.667 | 0 | 1365.11
2016 | 11.663 | 0 | 1365.11
2017 | 11.664 | 0 | 1365.11
2018 | 11.663 | 0 | 1365.11
2019 | 11.668 | 0 | 1365.11
2020 | 11.669 | 0 | 1365.11
2021 | 11.659 | 0 | 1365.11
2022 | 11.667 | 0 | 1365.11
2023 | 11.668 | 0 | 1365.11
2024 | 11.663 | 0 | 1365.11
2025 | 11.664 | 0 | 1365.11
2026 | 11.664 | 0 | 1365.11
2027 | 11.675 | 0 | 1365.11
2028 | 11.664 | 0 | 1365.11
2029 | 11.669 | 0 | 1365.11
2030 | 11.662 | 0 | 1365.11
2031 | 11.667 | 0 | 1365.11
2032 | 11.668 | 0 | 1365.11
2033 | 11.669 | 0 | 1365.11
2034 | 11.668 | 0 | 1365.11
2035 | 11.673 | 0 | 1365.11
2036 | 11.672 | 0 | 1365.11
2037 | 11.673 | 0 | 1365.11
2038 | 11.667 | 0 | 1365.11
2039 | 11.672 | 0 | 1365.11
2040 | 11.674 | 0 | 1365.11
2041 | 11.669 | 0 | 1365.11
2042 | 11.667 | 0 | 1365.11
2043 | 11.672 | 0 | 1365.11
2044 | 11.673 | 0 | 1365.11
2045 | 11.677 | 0 | 1365.11
2046 | 11.66 | 0 | 1365.11
2047 | 11.667 | 0 | 1365.11
2048 | 11.668 | 0 | 1365.11
2049 | 11.672 | 0 | 1365.11
2050 | 11.667 | 0 | 1365.11
2051 | 11.67 | 0 | 1365.11
2052 | 11.675 | 0 | 1365.11
2053 | 11.677 | 0 | 1365.11
2054 | 11.672 | 0 | 1365.11
2055 | 11.664 | 0 | 1365.11
2056 | 11.678 | 0 | 1365.11
2057 | 11.672 | 0 | 1365.11
2058 | 11.673 | 0 | 1365.11
2059 | 11.677 | 0 | 1365.11
2060 | 11.674 | 0 | 1365.11
2061 | 11.677 | 0 | 1365.11
2062 | 11.674 | 0 | 1365.11
2063 | 11.669 | 0 | 1365.11
2064 | 11.679 | 0 | 1365.11
2065 | 11.675 | 0 | 1365.11
2066 | 11.677 | 0 | 1365.11
2067 | 11.669 | 0 | 1365.11
2068 | 11.664 | 0 | 1365.11
2069 | 11.672 | 0 | 1365.11
2070 | 11.679 | 0 | 1365.11
2071 | 11.664 | 0 | 1365.11
2072 | 11.682 | 0 | 1365.11
2073 | 11.685 | 0 | 1365.11
2074 | 11.687 | 0 | 1365.11
2075 | 11.67 | 0 | 1365.11
2076 | 11.675 | 0 | 1365.11
2077 | 11.684 | 0 | 1365.11
2078 | 11.672 | 0 | 1365.11
2079 | 11.677 | 0 | 1365.11
2080 | 11.674 | 0 | 1365.11
2081 | 11.679 | 0 | 1365.11
2082 | 11.677 | 0 | 1365.11
2083 | 11.687 | 0 | 1365.11
2084 | 11.674 | 0 | 1365.11
2085 | 11.683 | 0 | 1365.11
2086 | 11.689 | 0 | 1365.11
2087 | 11.682 | 0 | 1365.11
2088 | 11.688 | 0 | 1365.11
2089 | 11.688 | 0 | 1365.11
2090 | 11.692 | 0 | 1365.11
2091 | 11.688 | 0 | 1365.11
2092 | 11.682 | 0 | 1365.11
2093 | 11.687 | 0 | 1365.11
2094 | 11.682 | 0 | 1365.11
2095 | 11.687 | 0 | 1365.11
2096 | 11.675 | 0 | 1365.11
2097 | 11.689 | 0 | 1365.11
2098 | 11.682 | 0 | 1365.11
2099 | 11.692 | 0 | 1365.11
2100 | 11.678 | 0 | 1365.11
2101 | 11.679 | 0 | 1365.11
2102 | 11.692 | 0 | 1365.11
2103 | 11.69 | 0 | 1365.11
2104 | 11.678 | 0 | 1365.11
2105 | 11.69 | 0 | 1365.11
2106 | 11.689 | 0 | 1365.11
2107 | 11.688 | 0 | 1365.11
2108 | 11.683 | 0 | 1365.11
2109 | 11.685 | 0 | 1365.11
2110 | 11.692 | 0 | 1365.11
2111 | 11.692 | 0 | 1365.11
2112 | 11.68 | 0 | 1365.11
2113 | 11.687 | 0 | 1365.11
2114 | 11.687 | 0 | 1365.11
2115 | 11.69 | 0 | 1365.11
2116 | 11.689 | 0 | 1365.11
2117 | 11.69 | 0 | 1365.11
2118 | 11.688 | 0 | 1365.11
2119 | 11.69 | 0 | 1365.11
2120 | 11.685 | 0 | 1365.11
2121 | 11.68 | 0 | 1365.11
2122 | 11.692 | 0 | 1365.11
2123 | 11.685 | 0 | 1365.11
2124 | 11.683 | 0 | 1365.11
2125 | 11.687 | 0 | 1365.11
2126 | 11.682 | 0 | 1365.11
2127 | 11.692 | 0 | 1365.11
2128 | 11.692 | 0 | 1365.11
2129 | 11.683 | 0 | 1365.11
2130 | 11.69 | 0 | 1365.11
2131 | 11.692 | 0 | 1365.11
2132 | 11.693 | 0 | 1365.11
2133 | 11.685 | 0 | 1365.11
2134 | 11.687 | 0 | 1365.11
2135 | 11.692 | 0 | 1365.11
2136 | 11.694 | 0 | 1365.11
2137 | 11.687 | 0 | 1365.11
2138 | 11.689 | 0 | 1365.11
2139 | 11.694 | 0 | 1365.11
2140 | 11.688 | 0 | 1365.11
2141 | 11.693 | 0 | 1365.11
2142 | 11.687 | 0 | 1365.11
2143 | 11.693 | 0 | 1365.11
2144 | 11.693 | 0 | 1365.11
2145 | 11.693 | 0 | 1365.11
2146 | 11.685 | 0 | 1365.11
2147 | 11.692 | 0 | 1365.11
2148 | 11.692 | 0 | 1365.11
2149 | 11.693 | 0 | 1365.11
2150 | 11.694 | 0 | 1365.11
2151 | 11.696 | 0 | 1365.11
2152 | 11.69 | 0 | 1365.11
2153 | 11.688 | 0 | 1365.11
2154 | 11.688 | 0 | 1365.11
2155 | 11.696 | 0 | 1365.11
2156 | 11.694 | 0 | 1365.11
2157 | 11.692 | 0 | 1365.11
2158 | 11.69 | 0 | 1365.11
2159 | 11.696 | 0 | 1365.11
2160 | 11.696 | 0 | 1365.11
2161 | 11.696 | 0 | 1365.11
2162 | 11.688 | 0 | 1365.11
2163 | 11.696 | 0 | 1365.11
2164 | 11.696 | 0 | 1365.11
2165 | 11.689 | 0 | 1365.11
2166 | 11.692 | 0 | 1365.11
2167 | 11.697 | 0 | 1365.11
2168 | 11.697 | 0 | 1365.11
2169 | 11.696 | 0 | 1365.11
2170 | 11.692 | 0 | 1365.11
2171 | 11.694 | 0 | 1365.11
2172 | 11.698 | 0 | 1365.11
2173 | 11.693 | 0 | 1365.11
2174 | 11.694 | 0 | 1365.11
2175 | 11.698 | 0 | 1365.11
2176 | 11.699 | 0 | 1365.11
2177 | 11.702 | 0 | 1365.11
2178 | 11.693 | 0 | 1365.11
2179 | 11.694 | 0 | 1365.11
2180 | 11.697 | 0 | 1365.11
2181 | 11.701 | 0 | 1365.11
2182 | 11.692 | 0 | 1365.11
2183 | 11.702 | 0 | 1365.11
2184 | 11.699 | 0 | 1365.11
2185 | 11.69 | 0 | 1365.11
2186 | 11.69 | 0 | 1365.11
2187 | 11.693 | 0 | 1365.11
2188 | 11.699 | 0 | 1365.11
2189 | 11.698 | 0 | 1365.11
2190 | 11.697 | 0 | 1365.11
2191 | 11.692 | 0 | 1365.11
2192 | 11.698 | 0 | 1365.11
2193 | 11.697 | 0 | 1365.11
2194 | 11.701 | 0 | 1365.11
2195 | 11.699 | 0 | 1365.11
2196 | 11.693 | 0 | 1365.11
2197 | 11.697 | 0 | 1365.11
2198 | 11.694 | 0 | 1365.11
2199 | 11.697 | 0 | 1365.11
2200 | 11.699 | 0 | 1365.11
2201 | 11.708 | 0 | 1365.11
2202 | 11.709 | 0 | 1365.11
2203 | 11.698 | 0 | 1365.11
2204 | 11.696 | 0 | 1365.11
2205 | 11.706 | 0 | 1365.11
2206 | 11.701 | 0 | 1365.11
2207 | 11.702 | 0 | 1365.11
2208 | 11.702 | 0 | 1365.11
2209 | 11.707 | 0 | 1365.11
2210 | 11.692 | 0 | 1365.11
2211 | 11.693 | 0 | 1365.11
2212 | 11.699 | 0 | 1365.11
2213 | 11.709 | 0 | 1365.11
2214 | 11.708 | 0 | 1365.11
2215 | 11.703 | 0 | 1365.11
2216 | 11.702 | 0 | 1365.11
2217 | 11.702 | 0 | 1365.11
2218 | 11.701 | 0 | 1365.11
2219 | 11.704 | 0 | 1365.11
2220 | 11.707 | 0 | 1365.11
2221 | 11.708 | 0 | 1365.11
2222 | 11.713 | 0 | 1365.11
2223 | 11.703 | 0 | 1365.11
2224 | 11.708 | 0 | 1365.11
2225 | 11.708 | 0 | 1365.11
2226 | 11.712 | 0 | 1365.11
2227 | 11.702 | 0 | 1365.11
2228 | 11.711 | 0 | 1365.11
2229 | 11.704 | 0 | 1365.11
2230 | 10.848 | 5.625 | 1366.673
2231 | 10.827 | 5.633 | 1368.237
2232 | 10.808 | 5.623 | 1369.799
2233 | 10.797 | 5.619 | 1371.36
2234 | 10.793 | 5.615 | 1372.92
2235 | 10.783 | 5.613 | 1374.479
2236 | 10.772 | 5.592 | 1376.032
2237 | 10.763 | 5.604 | 1377.589
2238 | 10.763 | 5.602 | 1379.145
2239 | 10.759 | 5.606 | 1380.703
2240 | 10.745 | 5.592 | 1382.256
2241 | 10.742 | 5.592 | 1383.809
2242 | 10.739 | 5.598 | 1385.364
2243 | 10.735 | 5.596 | 1386.919
2244 | 10.72 | 5.633 | 1388.484
2245 | 10.716 | 5.637 | 1390.049
2246 | 10.711 | 5.629 | 1391.613
2247 | 10.708 | 5.633 | 1393.178
2248 | 10.705 | 5.623 | 1394.74
2249 | 10.686 | 5.627 | 1396.303
2250 | 10.698 | 5.619 | 1397.864
2251 | 10.691 | 5.623 | 1399.426
2252 | 10.676 | 5.621 | 1400.987
2253 | 10.675 | 5.604 | 1402.544
2254 | 10.678 | 5.617 | 1404.104
2255 | 10.686 | 5.611 | 1405.662
2256 | 10.675 | 5.6 | 1407.218
2257 | 10.673 | 5.6 | 1408.774
2258 | 10.663 | 5.6 | 1410.329
2259 | 10.665 | 5.604 | 1411.886
2260 | 10.664 | 5.604 | 1413.443
2261 | 10.659 | 5.598 | 1414.998
2262 | 10.66 | 5.606 | 1416.555
2263 | 10.659 | 5.586 | 1418.107
2264 | 10.658 | 5.59 | 1419.66
2265 | 10.655 | 5.586 | 1421.211
2266 | 10.65 | 5.584 | 1422.762
2267 | 10.648 | 5.586 | 1424.314
2268 | 10.644 | 5.586 | 1425.866
2269 | 10.651 | 5.59 | 1427.418
2270 | 10.644 | 5.582 | 1428.969
2271 | 10.64 | 5.59 | 1430.522
2272 | 10.638 | 5.586 | 1432.073
2273 | 10.635 | 5.582 | 1433.624
2274 | 10.628 | 5.578 | 1435.173
2275 | 10.629 | 5.58 | 1436.723
2276 | 10.636 | 5.582 | 1438.273
2277 | 10.618 | 5.571 | 1439.821
2278 | 10.62 | 5.567 | 1441.367
2279 | 10.621 | 5.569 | 1442.914
2280 | 10.618 | 5.58 | 1444.464
2281 | 10.614 | 5.561 | 1446.009
2282 | 10.615 | 5.567 | 1447.556
2283 | 10.615 | 5.565 | 1449.101
2284 | 10.609 | 5.565 | 1450.647
2285 | 10.596 | 5.561 | 1452.192
2286 | 10.6 | 5.559 | 1453.736
2287 | 10.601 | 5.555 | 1455.279
2288 | 10.594 | 5.553 | 1456.822
2289 | 10.591 | 5.559 | 1458.366
2290 | 10.591 | 5.555 | 1459.909
2291 | 10.588 | 5.542 | 1461.448
2292 | 10.588 | 5.547 | 1462.989
2293 | 10.593 | 5.557 | 1464.533
2294 | 10.585 | 5.561 | 1466.077
2295 | 10.584 | 5.551 | 1467.619
2296 | 10.585 | 5.557 | 1469.163
2297 | 10.58 | 5.553 | 1470.705
2298 | 10.573 | 5.551 | 1472.247
2299 | 10.578 | 5.551 | 1473.789
2300 | 10.578 | 5.553 | 1475.332
2301 | 10.58 | 5.553 | 1476.874
2302 | 10.574 | 5.547 | 1478.415
2303 | 10.569 | 5.547 | 1479.956
2304 | 10.58 | 5.545 | 1481.496
2305 | 10.568 | 5.542 | 1483.035
2306 | 10.573 | 5.536 | 1484.573
2307 | 10.563 | 5.54 | 1486.112
2308 | 10.566 | 5.542 | 1487.652
2309 | 10.564 | 5.538 | 1489.19
2310 | 10.563 | 5.536 | 1490.728
2311 | 10.558 | 5.542 | 1492.268
2312 | 10.561 | 5.54 | 1493.807
2313 | 10.561 | 5.545 | 1495.347
2314 | 10.551 | 5.536 | 1496.885
2315 | 10.551 | 5.524 | 1498.419
2316 | 10.554 | 5.538 | 1499.958
2317 | 10.555 | 5.532 | 1501.494
2318 | 10.552 | 5.542 | 1503.034
2319 | 10.54 | 5.534 | 1504.571
2320 | 10.551 | 5.542 | 1506.111
2321 | 10.544 | 5.532 | 1507.647
2322 | 10.546 | 5.536 | 1509.185
2323 | 10.539 | 5.534 | 1510.722
2324 | 10.54 | 5.538 | 1512.261
2325 | 10.544 | 5.534 | 1513.798
2326 | 10.541 | 5.536 | 1515.336
2327 | 10.536 | 5.526 | 1516.871
2328 | 10.537 | 5.524 | 1518.405
2329 | 10.535 | 5.53 | 1519.942
2330 | 10.544 | 5.54 | 1521.481
2331 | 10.539 | 5.54 | 1523.02
2332 | 10.525 | 5.532 | 1524.556
2333 | 10.539 | 5.536 | 1526.094
2334 | 10.527 | 5.532 | 1527.631
2335 | 10.529 | 5.534 | 1529.168
2336 | 10.522 | 5.534 | 1530.705
2337 | 10.525 | 5.532 | 1532.242
2338 | 10.524 | 5.528 | 1533.778
2339 | 10.522 | 5.532 | 1535.314
2340 | 10.516 | 5.528 | 1536.85
2341 | 10.517 | 5.536 | 1538.388
2342 | 10.515 | 5.528 | 1539.923
2343 | 10.517 | 5.534 | 1541.461
2344 | 10.511 | 5.528 | 1542.996
2345 | 10.52 | 5.526 | 1544.531
2346 | 10.514 | 5.52 | 1546.064
2347 | 10.515 | 5.526 | 1547.599
2348 | 10.51 | 5.522 | 1549.133
2349 | 10.514 | 5.54 | 1550.672
2350 | 10.512 | 5.524 | 1552.207
2351 | 10.515 | 5.53 | 1553.743
2352 | 10.507 | 5.53 | 1555.279
2353 | 10.506 | 5.522 | 1556.813
2354 | 10.501 | 5.526 | 1558.348
2355 | 10.501 | 5.53 | 1559.884
2356 | 10.505 | 5.532 | 1561.421
2357 | 10.507 | 5.528 | 1562.956
2358 | 10.497 | 5.53 | 1564.492
2359 | 10.499 | 5.534 | 1566.03
2360 | 10.497 | 5.532 | 1567.566
2361 | 10.486 | 5.534 | 1569.104
2362 | 10.494 | 5.528 | 1570.639
2363 | 10.492 | 5.532 | 1572.176
2364 | 10.491 | 5.53 | 1573.712
2365 | 10.491 | 5.534 | 1575.249
2366 | 10.492 | 5.526 | 1576.784
2367 | 10.487 | 5.534 | 1578.322
2368 | 10.489 | 5.53 | 1579.858
2369 | 10.492 | 5.526 | 1581.393
2370 | 10.484 | 5.534 | 1582.93
2371 | 10.491 | 5.532 | 1584.467
2372 | 10.486 | 5.534 | 1586.004
2373 | 10.477 | 5.534 | 1587.541
2374 | 10.481 | 5.534 | 1589.078
2375 | 10.486 | 5.532 | 1590.615
2376 | 10.477 | 5.532 | 1592.152
2377 | 10.471 | 5.53 | 1593.688
2378 | 10.472 | 5.524 | 1595.222
2379 | 10.481 | 5.534 | 1596.76
2380 | 10.474 | 5.536 | 1598.297
2381 | 10.47 | 5.534 | 1599.835
2382 | 10.467 | 5.545 | 1601.375
2383 | 10.467 | 5.557 | 1602.918
2384 | 10.461 | 5.594 | 1604.472
2385 | 10.451 | 5.582 | 1606.023
2386 | 10.454 | 5.592 | 1607.576
2387 | 10.459 | 5.586 | 1609.128
2388 | 10.461 | 5.588 | 1610.68
2389 | 10.459 | 5.588 | 1612.232
2390 | 10.447 | 5.59 | 1613.785
2391 | 10.452 | 5.594 | 1615.339
2392 | 10.452 | 5.588 | 1616.891
2393 | 10.452 | 5.592 | 1618.445
2394 | 10.444 | 5.59 | 1619.997
2395 | 10.447 | 5.59 | 1621.55
2396 | 10.44 | 5.584 | 1623.101
2397 | 10.444 | 5.588 | 1624.653
2398 | 10.439 | 5.588 | 1626.206
2399 | 10.445 | 5.588 | 1627.758
2400 | 10.445 | 5.588 | 1629.31
2401 | 10.44 | 5.586 | 1630.862
2402 | 10.435 | 5.588 | 1632.414
2403 | 10.442 | 5.586 | 1633.966
2404 | 10.437 | 5.582 | 1635.516
2405 | 10.439 | 5.586 | 1637.068
2406 | 10.431 | 5.582 | 1638.618
2407 | 10.44 | 5.588 | 1640.17
2408 | 10.439 | 5.586 | 1641.722
2409 | 10.439 | 5.59 | 1643.275
2410 | 10.425 | 5.588 | 1644.827
2411 | 10.429 | 5.586 | 1646.379
2412 | 10.434 | 5.582 | 1647.929
2413 | 10.427 | 5.582 | 1649.479
2414 | 10.426 | 5.586 | 1651.031
2415 | 10.427 | 5.584 | 1652.582
2416 | 10.432 | 5.58 | 1654.132
2417 | 10.43 | 5.586 | 1655.684
2418 | 10.429 | 5.586 | 1657.235
2419 | 10.42 | 5.588 | 1658.787
2420 | 10.426 | 5.584 | 1660.338
2421 | 10.424 | 5.586 | 1661.89
2422 | 10.422 | 5.582 | 1663.441
2423 | 10.42 | 5.576 | 1664.989
2424 | 10.42 | 5.578 | 1666.539
2425 | 10.419 | 5.586 | 1668.09
2426 | 10.416 | 5.576 | 1669.639
2427 | 10.415 | 5.582 | 1671.189
2428 | 10.419 | 5.578 | 1672.739
2429 | 10.417 | 5.58 | 1674.289
2430 | 10.412 | 5.584 | 1675.84
2431 | 10.414 | 5.578 | 1677.389
2432 | 10.416 | 5.582 | 1678.939
2433 | 10.411 | 5.578 | 1680.489
2434 | 10.412 | 5.578 | 1682.038
2435 | 10.406 | 5.576 | 1683.587
2436 | 10.409 | 5.58 | 1685.137
2437 | 10.41 | 5.576 | 1686.685
2438 | 10.406 | 5.578 | 1688.235
2439 | 10.405 | 5.567 | 1689.781
2440 | 10.411 | 5.578 | 1691.33
2441 | 10.412 | 5.586 | 1692.882
2442 | 10.41 | 5.578 | 1694.431
2443 | 10.402 | 5.576 | 1695.98
2444 | 10.406 | 5.582 | 1697.531
2445 | 10.411 | 5.584 | 1699.082
2446 | 10.402 | 5.576 | 1700.63
2447 | 10.4 | 5.582 | 1702.181
2448 | 10.405 | 5.573 | 1703.729
2449 | 10.399 | 5.573 | 1705.277
2450 | 10.399 | 5.582 | 1706.828
2451 | 10.406 | 5.578 | 1708.377
2452 | 10.401 | 5.576 | 1709.926
2453 | 10.394 | 5.573 | 1711.474
2454 | 10.394 | 5.567 | 1713.02
2455 | 10.388 | 5.573 | 1714.568
2456 | 10.395 | 5.569 | 1716.115
2457 | 10.399 | 5.576 | 1717.664
2458 | 10.387 | 5.58 | 1719.214
2459 | 10.387 | 5.573 | 1720.762
2460 | 10.391 | 5.571 | 1722.31
2461 | 10.388 | 5.576 | 1723.859
2462 | 10.39 | 5.576 | 1725.407
2463 | 10.387 | 5.576 | 1726.956
2464 | 10.391 | 5.571 | 1728.504
2465 | 10.392 | 5.569 | 1730.051
2466 | 10.392 | 5.573 | 1731.599
2467 | 10.386 | 5.578 | 1733.148
2468 | 10.381 | 5.571 | 1734.696
2469 | 10.39 | 5.573 | 1736.244
2470 | 10.39 | 5.576 | 1737.793
2471 | 10.383 | 5.567 | 1739.339
2472 | 10.378 | 5.582 | 1740.89
2473 | 10.381 | 5.571 | 1742.437
2474 | 10.39 | 5.573 | 1743.985
2475 | 10.383 | 5.569 | 1745.532
2476 | 10.376 | 5.567 | 1747.079
2477 | 10.378 | 5.565 | 1748.625
2478 | 10.381 | 5.571 | 1750.172
2479 | 10.378 | 5.567 | 1751.719
2480 | 10.37 | 5.553 | 1753.261
2481 | 10.377 | 5.567 | 1754.808
2482 | 10.378 | 5.571 | 1756.356
2483 | 10.366 | 5.563 | 1757.901
2484 | 10.371 | 5.567 | 1759.447
2485 | 10.372 | 5.563 | 1760.993
2486 | 10.363 | 5.557 | 1762.536
2487 | 10.365 | 5.569 | 1764.083
2488 | 10.367 | 5.569 | 1765.63
2489 | 10.365 | 5.569 | 1767.177
2490 | 10.353 | 5.559 | 1768.721
2491 | 10.366 | 5.561 | 1770.266
2492 | 10.363 | 5.567 | 1771.813
2493 | 10.363 | 5.565 | 1773.359
2494 | 10.361 | 5.561 | 1774.903
2495 | 10.363 | 5.565 | 1776.449
2496 | 10.358 | 5.563 | 1777.994
2497 | 10.357 | 5.559 | 1779.539
2498 | 10.368 | 5.569 | 1781.086
2499 | 10.362 | 5.565 | 1782.631
2500 | 10.357 | 5.563 | 1784.177
2501 | 10.362 | 5.567 | 1785.723
2502 | 10.361 | 5.565 | 1787.269
2503 | 10.357 | 5.565 | 1788.815
2504 | 10.362 | 5.571 | 1790.363
2505 | 10.36 | 5.561 | 1791.907
2506 | 10.355 | 5.563 | 1793.453
2507 | 10.357 | 5.569 | 1795
2508 | 10.353 | 5.563 | 1796.545
2509 | 10.35 | 5.561 | 1798.09
2510 | 10.358 | 5.573 | 1799.638
2511 | 10.352 | 5.569 | 1801.185
2512 | 10.355 | 5.561 | 1802.729
2513 | 10.345 | 5.559 | 1804.274
2514 | 10.351 | 5.559 | 1805.818
2515 | 10.338 | 5.563 | 1807.363
2516 | 10.346 | 5.555 | 1808.906
2517 | 10.338 | 5.565 | 1810.452
2518 | 10.343 | 5.561 | 1811.997
2519 | 10.351 | 5.561 | 1813.541
2520 | 10.34 | 5.559 | 1815.086
2521 | 10.341 | 5.563 | 1816.631
2522 | 10.338 | 5.559 | 1818.175
2523 | 10.341 | 5.561 | 1819.72
2524 | 10.337 | 5.559 | 1821.264
2525 | 10.335 | 5.555 | 1822.807
2526 | 10.341 | 5.561 | 1824.352
2527 | 10.345 | 5.569 | 1825.899
2528 | 10.343 | 5.561 | 1827.443
2529 | 10.338 | 5.557 | 1828.987
2530 | 10.332 | 5.551 | 1830.529
2531 | 10.34 | 5.565 | 1832.075
2532 | 10.333 | 5.553 | 1833.617
2533 | 10.33 | 5.561 | 1835.162
2534 | 10.328 | 5.557 | 1836.705
2535 | 10.338 | 5.555 | 1838.248
2536 | 10.34 | 5.561 | 1839.793
2537 | 10.325 | 5.553 | 1841.335
2538 | 10.332 | 5.559 | 1842.88
2539 | 10.335 | 5.563 | 1844.425
2540 | 10.333 | 5.555 | 1845.968
2541 | 10.33 | 5.553 | 1847.51
2542 | 10.323 | 5.559 | 1849.055
2543 | 10.33 | 5.557 | 1850.598
2544 | 10.325 | 5.563 | 1852.143
2545 | 10.33 | 5.557 | 1853.687
2546 | 10.327 | 5.557 | 1855.231
2547 | 10.327 | 5.555 | 1856.774
2548 | 10.33 | 5.553 | 1858.316
2549 | 10.317 | 5.561 | 1859.861
2550 | 10.318 | 5.557 | 1861.404
2551 | 10.325 | 5.557 | 1862.948
2552 | 10.326 | 5.551 | 1864.49
2553 | 10.322 | 5.557 | 1866.033
2554 | 10.316 | 5.553 | 1867.576
2555 | 10.313 | 5.557 | 1869.119
2556 | 10.312 | 5.565 | 1870.665
2557 | 10.325 | 5.561 | 1872.21
2558 | 10.316 | 5.551 | 1873.752
2559 | 10.312 | 5.555 | 1875.295
2560 | 10.316 | 5.553 | 1876.837
2561 | 10.313 | 5.553 | 1878.38
2562 | 10.75 | 1.666 | 1878.843
2563 | 11.196 | 0 | 1878.843
2564 | 11.21 | 0 | 1878.843
2565 | 11.217 | 0 | 1878.843
2566 | 11.219 | 0 | 1878.843
2567 | 11.22 | 0 | 1878.843
2568 | 11.235 | 0 | 1878.843
2569 | 11.24 | 0 | 1878.843
2570 | 11.246 | 0 | 1878.843
2571 | 11.25 | 0 | 1878.843
2572 | 11.259 | 0 | 1878.843
2573 | 11.261 | 0 | 1878.843
2574 | 11.271 | 0 | 1878.843
2575 | 11.266 | 0 | 1878.843
2576 | 11.282 | 0 | 1878.843
2577 | 11.295 | 0 | 1878.843
2578 | 11.296 | 0 | 1878.843
2579 | 11.286 | 0 | 1878.843
2580 | 11.284 | 0 | 1878.843
2581 | 11.294 | 0 | 1878.843
2582 | 11.302 | 0 | 1878.843
2583 | 11.294 | 0 | 1878.843
2584 | 11.299 | 0 | 1878.843
2585 | 11.309 | 0 | 1878.843
2586 | 11.306 | 0 | 1878.843
2587 | 11.31 | 0 | 1878.843
2588 | 11.311 | 0 | 1878.843
2589 | 11.315 | 0 | 1878.843
2590 | 11.325 | 0 | 1878.843
2591 | 11.317 | 0 | 1878.843
2592 | 11.324 | 0 | 1878.843
2593 | 11.334 | 0 | 1878.843
2594 | 11.329 | 0 | 1878.843
2595 | 11.329 | 0 | 1878.843
2596 | 11.326 | 0 | 1878.843
2597 | 11.334 | 0 | 1878.843
2598 | 11.332 | 0 | 1878.843
2599 | 11.332 | 0 | 1878.843
2600 | 11.336 | 0 | 1878.843
2601 | 11.344 | 0 | 1878.843
2602 | 11.344 | 0 | 1878.843
2603 | 11.347 | 0 | 1878.843
2604 | 11.344 | 0 | 1878.843
2605 | 11.359 | 0 | 1878.843
2606 | 11.35 | 0 | 1878.843
2607 | 11.352 | 0 | 1878.843
2608 | 11.351 | 0 | 1878.843
2609 | 11.355 | 0 | 1878.843
2610 | 11.362 | 0 | 1878.843
2611 | 11.36 | 0 | 1878.843
2612 | 11.355 | 0 | 1878.843
2613 | 11.36 | 0 | 1878.843
2614 | 11.366 | 0 | 1878.843
2615 | 11.362 | 0 | 1878.843
2616 | 11.361 | 0 | 1878.843
2617 | 11.366 | 0 | 1878.843
2618 | 11.369 | 0 | 1878.843
2619 | 11.366 | 0 | 1878.843
2620 | 11.37 | 0 | 1878.843
2621 | 11.366 | 0 | 1878.843
2622 | 11.379 | 0 | 1878.843
2623 | 11.379 | 0 | 1878.843
2624 | 11.373 | 0 | 1878.843
2625 | 11.378 | 0 | 1878.843
2626 | 11.381 | 0 | 1878.843
2627 | 11.381 | 0 | 1878.843
2628 | 11.376 | 0 | 1878.843
2629 | 11.38 | 0 | 1878.843
2630 | 11.393 | 0 | 1878.843
2631 | 11.391 | 0 | 1878.843
2632 | 11.386 | 0 | 1878.843
2633 | 11.383 | 0 | 1878.843
2634 | 11.391 | 0 | 1878.843
2635 | 11.393 | 0 | 1878.843
2636 | 11.386 | 0 | 1878.843
2637 | 11.384 | 0 | 1878.843
2638 | 11.393 | 0 | 1878.843
2639 | 11.388 | 0 | 1878.843
2640 | 11.396 | 0 | 1878.843
2641 | 11.39 | 0 | 1878.843
2642 | 11.4 | 0 | 1878.843
2643 | 11.391 | 0 | 1878.843
2644 | 11.4 | 0 | 1878.843
2645 | 11.401 | 0 | 1878.843
2646 | 11.395 | 0 | 1878.843
2647 | 11.4 | 0 | 1878.843
2648 | 11.404 | 0 | 1878.843
2649 | 11.404 | 0 | 1878.843
2650 | 11.403 | 0 | 1878.843
2651 | 11.415 | 0 | 1878.843
2652 | 11.411 | 0 | 1878.843
2653 | 11.406 | 0 | 1878.843
2654 | 11.411 | 0 | 1878.843
2655 | 11.406 | 0 | 1878.843
2656 | 11.416 | 0 | 1878.843
2657 | 11.411 | 0 | 1878.843
2658 | 11.416 | 0 | 1878.843
2659 | 11.41 | 0 | 1878.843
2660 | 11.41 | 0 | 1878.843
2661 | 11.418 | 0 | 1878.843
2662 | 11.411 | 0 | 1878.843
2663 | 11.41 | 0 | 1878.843
2664 | 11.416 | 0 | 1878.843
2665 | 11.409 | 0 | 1878.843
2666 | 11.41 | 0 | 1878.843
2667 | 11.415 | 0 | 1878.843
2668 | 11.414 | 0 | 1878.843
2669 | 11.414 | 0 | 1878.843
2670 | 11.418 | 0 | 1878.843
2671 | 11.414 | 0 | 1878.843
2672 | 11.42 | 0 | 1878.843
2673 | 11.418 | 0 | 1878.843
2674 | 11.42 | 0 | 1878.843
2675 | 11.419 | 0 | 1878.843
2676 | 11.419 | 0 | 1878.843
2677 | 11.425 | 0 | 1878.843
2678 | 11.416 | 0 | 1878.843
2679 | 11.42 | 0 | 1878.843
2680 | 11.431 | 0 | 1878.843
2681 | 11.42 | 0 | 1878.843
2682 | 11.433 | 0 | 1878.843
2683 | 11.424 | 0 | 1878.843
2684 | 11.425 | 0 | 1878.843
2685 | 11.425 | 0 | 1878.843
2686 | 11.431 | 0 | 1878.843
2687 | 11.426 | 0 | 1878.843
2688 | 11.431 | 0 | 1878.843
2689 | 11.435 | 0 | 1878.843
2690 | 11.424 | 0 | 1878.843
2691 | 11.426 | 0 | 1878.843
2692 | 11.433 | 0 | 1878.843
2693 | 11.431 | 0 | 1878.843
2694 | 11.426 | 0 | 1878.843
2695 | 11.426 | 0 | 1878.843
2696 | 11.438 | 0 | 1878.843
2697 | 11.44 | 0 | 1878.843
2698 | 11.435 | 0 | 1878.843
2699 | 11.425 | 0 | 1878.843
2700 | 11.44 | 0 | 1878.843
2701 | 11.438 | 0 | 1878.843
2702 | 11.433 | 0 | 1878.843
2703 | 11.434 | 0 | 1878.843
2704 | 11.435 | 0 | 1878.843
2705 | 11.443 | 0 | 1878.843
2706 | 11.438 | 0 | 1878.843
2707 | 11.429 | 0 | 1878.843
2708 | 11.44 | 0 | 1878.843
2709 | 11.443 | 0 | 1878.843
2710 | 11.44 | 0 | 1878.843
2711 | 11.444 | 0 | 1878.843
2712 | 11.443 | 0 | 1878.843
2713 | 11.444 | 0 | 1878.843
2714 | 11.441 | 0 | 1878.843
2715 | 11.435 | 0 | 1878.843
2716 | 11.439 | 0 | 1878.843
2717 | 11.444 | 0 | 1878.843
2718 | 11.445 | 0 | 1878.843
2719 | 11.445 | 0 | 1878.843
2720 | 11.44 | 0 | 1878.843
2721 | 11.44 | 0 | 1878.843
2722 | 11.444 | 0 | 1878.843
2723 | 11.438 | 0 | 1878.843
2724 | 11.445 | 0 | 1878.843
2725 | 11.444 | 0 | 1878.843
2726 | 11.443 | 0 | 1878.843
2727 | 11.444 | 0 | 1878.843
2728 | 11.443 | 0 | 1878.843
2729 | 11.445 | 0 | 1878.843
2730 | 11.446 | 0 | 1878.843
2731 | 11.445 | 0 | 1878.843
2732 | 11.439 | 0 | 1878.843
2733 | 11.439 | 0 | 1878.843
2734 | 11.444 | 0 | 1878.843
2735 | 11.439 | 0 | 1878.843
2736 | 11.441 | 0 | 1878.843
2737 | 11.445 | 0 | 1878.843
2738 | 11.45 | 0 | 1878.843
2739 | 11.448 | 0 | 1878.843
2740 | 11.445 | 0 | 1878.843
2741 | 11.444 | 0 | 1878.843
2742 | 11.441 | 0 | 1878.843
2743 | 11.438 | 0 | 1878.843
2744 | 11.443 | 0 | 1878.843
2745 | 11.445 | 0 | 1878.843
2746 | 11.448 | 0 | 1878.843
2747 | 11.458 | 0 | 1878.843
2748 | 11.449 | 0 | 1878.843
2749 | 11.446 | 0 | 1878.843
2750 | 11.444 | 0 | 1878.843
2751 | 11.45 | 0 | 1878.843
2752 | 11.451 | 0 | 1878.843
2753 | 11.439 | 0 | 1878.843
2754 | 11.439 | 0 | 1878.843
2755 | 11.451 | 0 | 1878.843
2756 | 11.449 | 0 | 1878.843
2757 | 11.456 | 0 | 1878.843
2758 | 11.456 | 0 | 1878.843
2759 | 11.446 | 0 | 1878.843
2760 | 11.443 | 0 | 1878.843
2761 | 11.448 | 0 | 1878.843
2762 | 11.444 | 0 | 1878.843
2763 | 11.45 | 0 | 1878.843
2764 | 11.448 | 0 | 1878.843
2765 | 11.455 | 0 | 1878.843
2766 | 11.456 | 0 | 1878.843
2767 | 11.453 | 0 | 1878.843
2768 | 11.445 | 0 | 1878.843
2769 | 11.456 | 0 | 1878.843
2770 | 11.451 | 0 | 1878.843
2771 | 11.454 | 0 | 1878.843
2772 | 11.454 | 0 | 1878.843
2773 | 11.459 | 0 | 1878.843
2774 | 11.453 | 0 | 1878.843
2775 | 11.455 | 0 | 1878.843
2776 | 11.446 | 0 | 1878.843
2777 | 11.453 | 0 | 1878.843
2778 | 11.45 | 0 | 1878.843
2779 | 11.461 | 0 | 1878.843
2780 | 11.449 | 0 | 1878.843
2781 | 11.459 | 0 | 1878.843
2782 | 11.464 | 0 | 1878.843
2783 | 11.458 | 0 | 1878.843
2784 | 11.451 | 0 | 1878.843
2785 | 11.448 | 0 | 1878.843
2786 | 11.459 | 0 | 1878.843
2787 | 11.465 | 0 | 1878.843
2788 | 11.456 | 0 | 1878.843
2789 | 11.453 | 0 | 1878.843
2790 | 11.463 | 0 | 1878.843
2791 | 11.464 | 0 | 1878.843
2792 | 11.46 | 0 | 1878.843
2793 | 11.45 | 0 | 1878.843
2794 | 11.459 | 0 | 1878.843
2795 | 11.456 | 0 | 1878.843
2796 | 11.454 | 0 | 1878.843
2797 | 11.45 | 0 | 1878.843
2798 | 11.461 | 0 | 1878.843
2799 | 11.454 | 0 | 1878.843
2800 | 11.464 | 0 | 1878.843
2801 | 11.455 | 0 | 1878.843
2802 | 11.461 | 0 | 1878.843
2803 | 11.465 | 0 | 1878.843
2804 | 11.465 | 0 | 1878.843
2805 | 11.45 | 0 | 1878.843
2806 | 11.454 | 0 | 1878.843
2807 | 11.459 | 0 | 1878.843
2808 | 11.46 | 0 | 1878.843
2809 | 11.454 | 0 | 1878.843
2810 | 11.451 | 0 | 1878.843
2811 | 11.465 | 0 | 1878.843
2812 | 11.465 | 0 | 1878.843
2813 | 11.46 | 0 | 1878.843
2814 | 11.451 | 0 | 1878.843
2815 | 11.461 | 0 | 1878.843
2816 | 11.465 | 0 | 1878.843
2817 | 11.466 | 0 | 1878.843
2818 | 11.459 | 0 | 1878.843
2819 | 11.459 | 0 | 1878.843
2820 | 11.461 | 0 | 1878.843
2821 | 11.459 | 0 | 1878.843
2822 | 11.46 | 0 | 1878.843
2823 | 11.466 | 0 | 1878.843
2824 | 11.466 | 0 | 1878.843
2825 | 11.465 | 0 | 1878.843
2826 | 11.458 | 0 | 1878.843
2827 | 11.461 | 0 | 1878.843
2828 | 11.464 | 0 | 1878.843
2829 | 11.465 | 0 | 1878.843
2830 | 11.463 | 0 | 1878.843
2831 | 11.466 | 0 | 1878.843
2832 | 11.468 | 0 | 1878.843
2833 | 11.46 | 0 | 1878.843
2834 | 11.458 | 0 | 1878.843
2835 | 11.465 | 0 | 1878.843
2836 | 11.461 | 0 | 1878.843
2837 | 11.46 | 0 | 1878.843
2838 | 11.458 | 0 | 1878.843
2839 | 11.459 | 0 | 1878.843
2840 | 11.468 | 0 | 1878.843
2841 | 11.465 | 0 | 1878.843
2842 | 11.461 | 0 | 1878.843
2843 | 11.456 | 0 | 1878.843
2844 | 11.468 | 0 | 1878.843
2845 | 11.468 | 0 | 1878.843
2846 | 11.46 | 0 | 1878.843
2847 | 11.468 | 0 | 1878.843
2848 | 11.464 | 0 | 1878.843
2849 | 11.468 | 0 | 1878.843
2850 | 11.468 | 0 | 1878.843
2851 | 11.47 | 0 | 1878.843
2852 | 11.464 | 0 | 1878.843
2853 | 11.469 | 0 | 1878.843
2854 | 11.465 | 0 | 1878.843
2855 | 11.471 | 0 | 1878.843
2856 | 11.461 | 0 | 1878.843
2857 | 11.463 | 0 | 1878.843
2858 | 11.46 | 0 | 1878.843
2859 | 11.463 | 0 | 1878.843
2860 | 11.469 | 0 | 1878.843
2861 | 11.469 | 0 | 1878.843
2862 | 11.464 | 0 | 1878.843
2863 | 11.461 | 0 | 1878.843
2864 | 11.465 | 0 | 1878.843
2865 | 11.468 | 0 | 1878.843
2866 | 11.47 | 0 | 1878.843
2867 | 11.463 | 0 | 1878.843
2868 | 11.476 | 0 | 1878.843
2869 | 11.463 | 0 | 1878.843
2870 | 11.469 | 0 | 1878.843
2871 | 11.471 | 0 | 1878.843
2872 | 11.466 | 0 | 1878.843
2873 | 11.473 | 0 | 1878.843
2874 | 11.46 | 0 | 1878.843
2875 | 11.469 | 0 | 1878.843
2876 | 11.479 | 0 | 1878.843
2877 | 11.465 | 0 | 1878.843
2878 | 11.47 | 0 | 1878.843
2879 | 11.473 | 0 | 1878.843
2880 | 11.473 | 0 | 1878.843
2881 | 11.481 | 0 | 1878.843
2882 | 11.466 | 0 | 1878.843
2883 | 11.46 | 0 | 1878.843
2884 | 11.469 | 0 | 1878.843
2885 | 11.468 | 0 | 1878.843
2886 | 11.473 | 0 | 1878.843
2887 | 11.474 | 0 | 1878.843
2888 | 11.473 | 0 | 1878.843
2889 | 11.469 | 0 | 1878.843
2890 | 11.466 | 0 | 1878.843
2891 | 11.471 | 0 | 1878.843
2892 | 11.468 | 0 | 1878.843
2893 | 11.475 | 0 | 1878.843
2894 | 11.471 | 0 | 1878.843
2895 | 11.471 | 0 | 1878.843
2896 | 11.47 | 0 | 1878.843
2897 | 11.468 | 0 | 1878.843
2898 | 11.478 | 0 | 1878.843
2899 | 11.478 | 0 | 1878.843
2900 | 11.473 | 0 | 1878.843
2901 | 11.474 | 0 | 1878.843
2902 | 11.483 | 0 | 1878.843
2903 | 11.481 | 0 | 1878.843
2904 | 11.473 | 0 | 1878.843
2905 | 11.48 | 0 | 1878.843
2906 | 11.478 | 0 | 1878.843
2907 | 11.475 | 0 | 1878.843
2908 | 11.478 | 0 | 1878.843
2909 | 11.481 | 0 | 1878.843
2910 | 11.479 | 0 | 1878.843
2911 | 11.478 | 0 | 1878.843
2912 | 11.475 | 0 | 1878.843
2913 | 11.476 | 0 | 1878.843
2914 | 11.478 | 0 | 1878.843
2915 | 11.481 | 0 | 1878.843
2916 | 11.473 | 0 | 1878.843
2917 | 11.475 | 0 | 1878.843
2918 | 11.478 | 0 | 1878.843
2919 | 11.479 | 0 | 1878.843
2920 | 11.479 | 0 | 1878.843
2921 | 11.478 | 0 | 1878.843
2922 | 11.474 | 0 | 1878.843
2923 | 11.483 | 0 | 1878.843
2924 | 11.475 | 0 | 1878.843
2925 | 11.475 | 0 | 1878.843
2926 | 11.484 | 0 | 1878.843
2927 | 11.468 | 0 | 1878.843
2928 | 11.475 | 0 | 1878.843
2929 | 11.471 | 0 | 1878.843
2930 | 11.481 | 0 | 1878.843
2931 | 11.481 | 0 | 1878.843
2932 | 11.478 | 0 | 1878.843
2933 | 11.479 | 0 | 1878.843
2934 | 11.471 | 0 | 1878.843
2935 | 11.483 | 0 | 1878.843
2936 | 11.478 | 0 | 1878.843
2937 | 11.471 | 0 | 1878.843
2938 | 11.473 | 0 | 1878.843
2939 | 11.481 | 0 | 1878.843
2940 | 11.484 | 0 | 1878.843
2941 | 11.473 | 0 | 1878.843
2942 | 11.481 | 0 | 1878.843
2943 | 11.488 | 0 | 1878.843
2944 | 11.484 | 0 | 1878.843
2945 | 11.47 | 0 | 1878.843
2946 | 11.474 | 0 | 1878.843
2947 | 11.476 | 0 | 1878.843
2948 | 11.485 | 0 | 1878.843
2949 | 11.479 | 0 | 1878.843
2950 | 11.476 | 0 | 1878.843
2951 | 11.473 | 0 | 1878.843
2952 | 11.485 | 0 | 1878.843
2953 | 11.475 | 0 | 1878.843
2954 | 11.478 | 0 | 1878.843
2955 | 11.475 | 0 | 1878.843
2956 | 11.476 | 0 | 1878.843
2957 | 11.485 | 0 | 1878.843
2958 | 11.474 | 0 | 1878.843
2959 | 11.485 | 0 | 1878.843
2960 | 11.486 | 0 | 1878.843
2961 | 11.486 | 0 | 1878.843
2962 | 11.479 | 0 | 1878.843
2963 | 11.485 | 0 | 1878.843
2964 | 11.48 | 0 | 1878.843
2965 | 11.483 | 0 | 1878.843
2966 | 11.474 | 0 | 1878.843
2967 | 11.484 | 0 | 1878.843
2968 | 11.485 | 0 | 1878.843
2969 | 11.48 | 0 | 1878.843
2970 | 11.484 | 0 | 1878.843
2971 | 11.478 | 0 | 1878.843
2972 | 11.49 | 0 | 1878.843
2973 | 11.48 | 0 | 1878.843
2974 | 11.476 | 0 | 1878.843
2975 | 11.475 | 0 | 1878.843
2976 | 11.478 | 0 | 1878.843
2977 | 11.483 | 0 | 1878.843
2978 | 11.484 | 0 | 1878.843
2979 | 11.483 | 0 | 1878.843
2980 | 11.478 | 0 | 1878.843
2981 | 11.474 | 0 | 1878.843
2982 | 11.479 | 0 | 1878.843
2983 | 11.476 | 0 | 1878.843
2984 | 11.48 | 0 | 1878.843
2985 | 11.48 | 0 | 1878.843
2986 | 11.486 | 0 | 1878.843
2987 | 11.483 | 0 | 1878.843
2988 | 11.488 | 0 | 1878.843
2989 | 11.493 | 0 | 1878.843
2990 | 11.483 | 0 | 1878.843
2991 | 11.479 | 0 | 1878.843
2992 | 11.489 | 0 | 1878.843
2993 | 11.485 | 0 | 1878.843
2994 | 11.486 | 0 | 1878.843
2995 | 11.475 | 0 | 1878.843
2996 | 11.478 | 0 | 1878.843
2997 | 11.49 | 0 | 1878.843
2998 | 11.488 | 0 | 1878.843
2999 | 11.48 | 0 | 1878.843
3000 | 11.48 | 0 | 1878.843
3001 | 11.484 | 0 | 1878.843
3002 | 11.488 | 0 | 1878.843
3003 | 11.484 | 0 | 1878.843
3004 | 11.483 | 0 | 1878.843
3005 | 11.484 | 0 | 1878.843
3006 | 11.485 | 0 | 1878.843
3007 | 11.474 | 0 | 1878.843
3008 | 11.473 | 0 | 1878.843
3009 | 11.478 | 0 | 1878.843
3010 | 11.48 | 0 | 1878.843
3011 | 11.474 | 0 | 1878.843
3012 | 11.478 | 0 | 1878.843
3013 | 11.481 | 0 | 1878.843
3014 | 11.479 | 0 | 1878.843
3015 | 11.483 | 0 | 1878.843
3016 | 11.475 | 0 | 1878.843
3017 | 11.484 | 0 | 1878.843
3018 | 11.489 | 0 | 1878.843
3019 | 11.484 | 0 | 1878.843
3020 | 10.609 | 5.718 | 1880.431
3021 | 10.594 | 5.72 | 1882.02
3022 | 10.588 | 5.706 | 1883.605
3023 | 10.569 | 5.697 | 1885.187
3024 | 10.552 | 5.695 | 1886.769
3025 | 10.551 | 5.693 | 1888.351
3026 | 10.541 | 5.685 | 1889.93
3027 | 10.54 | 5.691 | 1891.511
3028 | 10.521 | 5.687 | 1893.091
3029 | 10.525 | 5.679 | 1894.668
3030 | 10.517 | 5.679 | 1896.245
3031 | 10.516 | 5.683 | 1897.824
3032 | 10.516 | 5.677 | 1899.401
3033 | 10.507 | 5.675 | 1900.977
3034 | 10.5 | 5.671 | 1902.552
3035 | 10.494 | 5.668 | 1904.127
3036 | 10.49 | 5.666 | 1905.701
3037 | 10.484 | 5.664 | 1907.274
3038 | 10.485 | 5.664 | 1908.848
3039 | 10.474 | 5.662 | 1910.421
3040 | 10.469 | 5.66 | 1911.993
3041 | 10.47 | 5.662 | 1913.566
3042 | 10.466 | 5.664 | 1915.139
3043 | 10.459 | 5.662 | 1916.712
3044 | 10.454 | 5.658 | 1918.284
3045 | 10.442 | 5.658 | 1919.855
3046 | 10.441 | 5.722 | 1921.445
3047 | 10.435 | 5.722 | 1923.034
3048 | 10.425 | 5.722 | 1924.624
3049 | 10.426 | 5.72 | 1926.213
3050 | 10.417 | 5.708 | 1927.798
3051 | 10.415 | 5.714 | 1929.385
3052 | 10.41 | 5.704 | 1930.969
3053 | 10.414 | 5.706 | 1932.554
3054 | 10.411 | 5.704 | 1934.139
3055 | 10.412 | 5.706 | 1935.723
3056 | 10.405 | 5.706 | 1937.308
3057 | 10.401 | 5.71 | 1938.894
3058 | 10.406 | 5.695 | 1940.476
3059 | 10.401 | 5.697 | 1942.059
3060 | 10.401 | 5.701 | 1943.643
3061 | 10.391 | 5.685 | 1945.222
3062 | 10.395 | 5.687 | 1946.802
3063 | 10.387 | 5.689 | 1948.382
3064 | 10.39 | 5.693 | 1949.963
3065 | 10.39 | 5.689 | 1951.544
3066 | 10.383 | 5.685 | 1953.123
3067 | 10.385 | 5.685 | 1954.702
3068 | 10.38 | 5.687 | 1956.282
3069 | 10.382 | 5.679 | 1957.859
3070 | 10.38 | 5.681 | 1959.437
3071 | 10.372 | 5.675 | 1961.013
3072 | 10.368 | 5.666 | 1962.587
3073 | 10.368 | 5.664 | 1964.161
3074 | 10.37 | 5.666 | 1965.735
3075 | 10.367 | 5.671 | 1967.31
3076 | 10.365 | 5.664 | 1968.883
3077 | 10.36 | 5.66 | 1970.455
3078 | 10.356 | 5.66 | 1972.028
3079 | 10.365 | 5.668 | 1973.602
3080 | 10.366 | 5.664 | 1975.176
3081 | 10.358 | 5.666 | 1976.75
3082 | 10.346 | 5.662 | 1978.322
3083 | 10.36 | 5.664 | 1979.896
3084 | 10.353 | 5.654 | 1981.466
3085 | 10.347 | 5.658 | 1983.038
3086 | 10.355 | 5.656 | 1984.609
3087 | 10.343 | 5.652 | 1986.179
3088 | 10.34 | 5.656 | 1987.75
3089 | 10.343 | 5.652 | 1989.32
3090 | 10.342 | 5.648 | 1990.889
3091 | 10.34 | 5.652 | 1992.459
3092 | 10.34 | 5.654 | 1994.03
3093 | 10.338 | 5.658 | 1995.601
3094 | 10.336 | 5.644 | 1997.169
3095 | 10.336 | 5.65 | 1998.738
3096 | 10.331 | 5.637 | 2000.304
3097 | 10.338 | 5.644 | 2001.872
3098 | 10.326 | 5.629 | 2003.436
3099 | 10.321 | 5.635 | 2005.001
3100 | 10.335 | 5.635 | 2006.567
3101 | 10.316 | 5.627 | 2008.13
3102 | 10.318 | 5.633 | 2009.694
3103 | 10.323 | 5.627 | 2011.258
3104 | 10.315 | 5.635 | 2012.823
3105 | 10.313 | 5.619 | 2014.384
3106 | 10.315 | 5.627 | 2015.947
3107 | 10.31 | 5.629 | 2017.511
3108 | 10.316 | 5.627 | 2019.074
3109 | 10.311 | 5.635 | 2020.639
3110 | 10.313 | 5.633 | 2022.204
3111 | 10.315 | 5.631 | 2023.768
3112 | 10.307 | 5.627 | 2025.331
3113 | 10.313 | 5.633 | 2026.896
3114 | 10.306 | 5.625 | 2028.459
3115 | 10.312 | 5.631 | 2030.023
3116 | 10.307 | 5.631 | 2031.587
3117 | 10.305 | 5.629 | 2033.151
3118 | 10.307 | 5.625 | 2034.713
3119 | 10.298 | 5.627 | 2036.276
3120 | 10.302 | 5.627 | 2037.839
3121 | 10.302 | 5.64 | 2039.406
3122 | 10.296 | 5.625 | 2040.968
3123 | 10.291 | 5.619 | 2042.529
3124 | 10.293 | 5.617 | 2044.089
3125 | 10.292 | 5.619 | 2045.65
3126 | 10.295 | 5.621 | 2047.212
3127 | 10.282 | 5.627 | 2048.775
3128 | 10.291 | 5.621 | 2050.336
3129 | 10.288 | 5.629 | 2051.9
3130 | 10.285 | 5.617 | 2053.46
3131 | 10.286 | 5.613 | 2055.019
3132 | 10.283 | 5.617 | 2056.579
3133 | 10.278 | 5.611 | 2058.138
3134 | 10.28 | 5.617 | 2059.698
3135 | 10.282 | 5.617 | 2061.259
3136 | 10.277 | 5.619 | 2062.819
3137 | 10.281 | 5.619 | 2064.38
3138 | 10.271 | 5.611 | 2065.939
3139 | 10.272 | 5.611 | 2067.497
3140 | 10.267 | 5.609 | 2069.055
3141 | 10.277 | 5.617 | 2070.615
3142 | 10.272 | 5.613 | 2072.175
3143 | 10.262 | 5.615 | 2073.734
3144 | 10.266 | 5.613 | 2075.293
3145 | 10.272 | 5.619 | 2076.854
3146 | 10.265 | 5.617 | 2078.414
3147 | 10.268 | 5.615 | 2079.974
3148 | 10.258 | 5.613 | 2081.533
3149 | 10.271 | 5.617 | 2083.093
3150 | 10.262 | 5.609 | 2084.651
3151 | 10.265 | 5.606 | 2086.208
3152 | 10.258 | 5.609 | 2087.766
3153 | 10.261 | 5.621 | 2089.328
3154 | 10.262 | 5.606 | 2090.885
3155 | 10.257 | 5.617 | 2092.445
3156 | 10.263 | 5.611 | 2094.004
3157 | 10.257 | 5.602 | 2095.56
3158 | 10.248 | 5.609 | 2097.118
3159 | 10.247 | 5.611 | 2098.677
3160 | 10.251 | 5.606 | 2100.234
3161 | 10.246 | 5.604 | 2101.791
3162 | 10.255 | 5.613 | 2103.35
3163 | 10.248 | 5.606 | 2104.907
3164 | 10.247 | 5.611 | 2106.466
3165 | 10.242 | 5.606 | 2108.023
3166 | 10.248 | 5.613 | 2109.582
3167 | 10.252 | 5.611 | 2111.141
3168 | 10.243 | 5.602 | 2112.697
3169 | 10.235 | 5.602 | 2114.253
3170 | 10.247 | 5.602 | 2115.809
3171 | 10.238 | 5.613 | 2117.368
3172 | 10.24 | 5.606 | 2118.926
3173 | 10.232 | 5.613 | 2120.485
3174 | 10.235 | 5.611 | 2122.043
3175 | 10.231 | 5.602 | 2123.6
3176 | 10.235 | 5.596 | 2125.154
3177 | 10.233 | 5.6 | 2126.71
3178 | 10.232 | 5.606 | 2128.267
3179 | 10.226 | 5.604 | 2129.824
3180 | 10.224 | 5.609 | 2131.382
3181 | 10.227 | 5.604 | 2132.939
3182 | 10.229 | 5.604 | 2134.496
3183 | 10.231 | 5.606 | 2136.053
3184 | 10.229 | 5.609 | 2137.611
3185 | 10.219 | 5.602 | 2139.167
3186 | 10.221 | 5.609 | 2140.725
3187 | 10.218 | 5.606 | 2142.282
3188 | 10.222 | 5.609 | 2143.84
3189 | 10.216 | 5.606 | 2145.397
3190 | 10.218 | 5.609 | 2146.955
3191 | 10.219 | 5.594 | 2148.509
3192 | 10.219 | 5.602 | 2150.065
3193 | 10.212 | 5.602 | 2151.622
3194 | 10.212 | 5.606 | 2153.179
3195 | 10.213 | 5.602 | 2154.735
3196 | 10.212 | 5.606 | 2156.292
3197 | 10.208 | 5.596 | 2157.847
3198 | 10.213 | 5.588 | 2159.399
3199 | 10.213 | 5.596 | 2160.954
3200 | 10.203 | 5.598 | 2162.509
3201 | 10.204 | 5.592 | 2164.062
3202 | 10.208 | 5.6 | 2165.618
3203 | 10.203 | 5.596 | 2167.172
3204 | 10.202 | 5.6 | 2168.728
3205 | 10.206 | 5.609 | 2170.286
3206 | 10.197 | 5.602 | 2171.842
3207 | 10.201 | 5.598 | 2173.397
3208 | 10.198 | 5.6 | 2174.953
3209 | 10.198 | 5.598 | 2176.508
3210 | 10.186 | 5.604 | 2178.065
3211 | 10.187 | 5.598 | 2179.62
3212 | 10.193 | 5.6 | 2181.176
3213 | 10.196 | 5.602 | 2182.732
3214 | 10.193 | 5.604 | 2184.289
3215 | 10.191 | 5.594 | 2185.843
3216 | 10.186 | 5.598 | 2187.398
3217 | 10.193 | 5.594 | 2188.952
3218 | 10.182 | 5.598 | 2190.507
3219 | 10.184 | 5.594 | 2192.061
3220 | 10.191 | 5.6 | 2193.616
3221 | 10.184 | 5.602 | 2195.173
3222 | 10.182 | 5.592 | 2196.726
3223 | 10.182 | 5.598 | 2198.281
3224 | 10.182 | 5.594 | 2199.835
3225 | 10.178 | 5.588 | 2201.387
3226 | 10.181 | 5.592 | 2202.94
3227 | 10.179 | 5.594 | 2204.494
3228 | 10.182 | 5.6 | 2206.05
3229 | 10.173 | 5.596 | 2207.604
3230 | 10.173 | 5.592 | 2209.158
3231 | 10.173 | 5.6 | 2210.713
3232 | 10.182 | 5.598 | 2212.269
3233 | 10.177 | 5.598 | 2213.824
3234 | 10.166 | 5.59 | 2215.376
3235 | 10.177 | 5.582 | 2216.927
3236 | 10.179 | 5.594 | 2218.481
3237 | 10.168 | 5.596 | 2220.035
3238 | 10.169 | 5.586 | 2221.587
3239 | 10.171 | 5.59 | 2223.14
3240 | 10.172 | 5.598 | 2224.695
3241 | 10.169 | 5.606 | 2226.252
3242 | 10.162 | 5.578 | 2227.802
3243 | 10.166 | 5.602 | 2229.358
3244 | 10.166 | 5.596 | 2230.912
3245 | 10.168 | 5.596 | 2232.467
3246 | 10.166 | 5.586 | 2234.018
3247 | 10.166 | 5.596 | 2235.572
3248 | 10.161 | 5.592 | 2237.126
3249 | 10.163 | 5.598 | 2238.681
3250 | 10.164 | 5.588 | 2240.233
3251 | 10.156 | 5.59 | 2241.786
3252 | 10.156 | 5.6 | 2243.342
3253 | 10.163 | 5.592 | 2244.895
3254 | 10.154 | 5.598 | 2246.45
3255 | 10.159 | 5.6 | 2248.006
3256 | 10.153 | 5.59 | 2249.558
3257 | 10.159 | 5.598 | 2251.114
3258 | 10.141 | 5.588 | 2252.666
3259 | 10.158 | 5.592 | 2254.219
3260 | 10.159 | 5.6 | 2255.775
3261 | 10.156 | 5.594 | 2257.329
3262 | 10.148 | 5.598 | 2258.884
3263 | 10.149 | 5.588 | 2260.436
3264 | 10.146 | 5.592 | 2261.989
3265 | 10.153 | 5.586 | 2263.541
3266 | 10.146 | 5.588 | 2265.093
3267 | 10.148 | 5.59 | 2266.646
3268 | 10.138 | 5.59 | 2268.198
3269 | 10.147 | 5.59 | 2269.751
3270 | 10.149 | 5.588 | 2271.303
3271 | 10.144 | 5.588 | 2272.856
3272 | 10.134 | 5.596 | 2274.41
3273 | 10.137 | 5.59 | 2275.963
3274 | 10.143 | 5.598 | 2277.518
3275 | 10.139 | 5.596 | 2279.072
3276 | 10.134 | 5.586 | 2280.624
3277 | 10.137 | 5.59 | 2282.177
3278 | 10.137 | 5.59 | 2283.729
3279 | 10.136 | 5.596 | 2285.284
3280 | 10.126 | 5.59 | 2286.837
3281 | 10.134 | 5.588 | 2288.389
3282 | 10.136 | 5.594 | 2289.943
3283 | 10.131 | 5.592 | 2291.496
3284 | 10.124 | 5.584 | 2293.047
3285 | 10.132 | 5.592 | 2294.6
3286 | 10.132 | 5.598 | 2296.156
3287 | 10.131 | 5.59 | 2297.708
3288 | 10.122 | 5.594 | 2299.262
3289 | 10.127 | 5.59 | 2300.815
3290 | 10.127 | 5.592 | 2302.368
3291 | 10.117 | 5.582 | 2303.919
3292 | 10.113 | 5.59 | 2305.471
3293 | 10.114 | 5.592 | 2307.025
3294 | 10.122 | 5.58 | 2308.574
3295 | 10.118 | 5.594 | 2310.128
3296 | 10.117 | 5.596 | 2311.683
3297 | 10.111 | 5.594 | 2313.237
3298 | 10.112 | 5.582 | 2314.787
3299 | 10.116 | 5.594 | 2316.341
3300 | 10.114 | 5.586 | 2317.893
3301 | 10.109 | 5.586 | 2319.444
3302 | 10.116 | 5.596 | 2320.999
3303 | 10.117 | 5.598 | 2322.554
3304 | 10.106 | 5.588 | 2324.106
3305 | 10.113 | 5.602 | 2325.662
3306 | 10.109 | 5.59 | 2327.215
3307 | 10.112 | 5.6 | 2328.771
3308 | 10.109 | 5.59 | 2330.323
3309 | 10.103 | 5.59 | 2331.876
3310 | 10.103 | 5.588 | 2333.428
3311 | 10.113 | 5.6 | 2334.984
3312 | 10.108 | 5.594 | 2336.538
3313 | 10.101 | 5.596 | 2338.093
3314 | 10.104 | 5.594 | 2339.646
3315 | 10.107 | 5.592 | 2341.2
3316 | 10.106 | 5.602 | 2342.756
3317 | 10.104 | 5.594 | 2344.31
3318 | 10.103 | 5.598 | 2345.865
3319 | 10.101 | 5.59 | 2347.418
3320 | 10.099 | 5.588 | 2348.97
3321 | 10.909 | 0 | 2348.97
3322 | 10.986 | 0 | 2348.97
3323 | 10.998 | 0 | 2348.97
3324 | 11.008 | 0 | 2348.97
3325 | 11.017 | 0 | 2348.97
3326 | 11.022 | 0 | 2348.97
3327 | 11.028 | 0 | 2348.97
3328 | 11.038 | 0 | 2348.97
3329 | 11.051 | 0 | 2348.97
3330 | 11.047 | 0 | 2348.97
3331 | 11.056 | 0 | 2348.97
3332 | 11.053 | 0 | 2348.97
3333 | 11.057 | 0 | 2348.97
3334 | 11.07 | 0 | 2348.97
3335 | 11.078 | 0 | 2348.97
3336 | 11.081 | 0 | 2348.97
3337 | 11.081 | 0 | 2348.97
3338 | 11.086 | 0 | 2348.97
3339 | 11.091 | 0 | 2348.97
3340 | 11.091 | 0 | 2348.97
3341 | 11.088 | 0 | 2348.97
3342 | 11.098 | 0 | 2348.97
3343 | 11.105 | 0 | 2348.97
3344 | 11.11 | 0 | 2348.97
3345 | 11.105 | 0 | 2348.97
3346 | 11.111 | 0 | 2348.97
3347 | 11.112 | 0 | 2348.97
3348 | 11.118 | 0 | 2348.97
3349 | 11.117 | 0 | 2348.97
3350 | 11.12 | 0 | 2348.97
3351 | 11.13 | 0 | 2348.97
3352 | 11.122 | 0 | 2348.97
3353 | 11.132 | 0 | 2348.97
3354 | 11.131 | 0 | 2348.97
3355 | 11.141 | 0 | 2348.97
3356 | 11.142 | 0 | 2348.97
3357 | 11.141 | 0 | 2348.97
3358 | 11.143 | 0 | 2348.97
3359 | 11.142 | 0 | 2348.97
3360 | 11.145 | 0 | 2348.97
3361 | 11.152 | 0 | 2348.97
3362 | 11.156 | 0 | 2348.97
3363 | 11.155 | 0 | 2348.97
3364 | 11.158 | 0 | 2348.97
3365 | 11.16 | 0 | 2348.97
3366 | 11.153 | 0 | 2348.97
3367 | 11.166 | 0 | 2348.97
3368 | 11.167 | 0 | 2348.97
3369 | 11.161 | 0 | 2348.97
3370 | 11.161 | 0 | 2348.97
3371 | 11.165 | 0 | 2348.97
3372 | 11.157 | 0 | 2348.97
3373 | 11.17 | 0 | 2348.97
3374 | 11.168 | 0 | 2348.97
3375 | 11.178 | 0 | 2348.97
3376 | 11.17 | 0 | 2348.97
3377 | 11.176 | 0 | 2348.97
3378 | 11.177 | 0 | 2348.97
3379 | 11.176 | 0 | 2348.97
3380 | 11.182 | 0 | 2348.97
3381 | 11.166 | 0 | 2348.97
3382 | 11.175 | 0 | 2348.97
3383 | 11.167 | 0 | 2348.97
3384 | 11.176 | 0 | 2348.97
3385 | 11.185 | 0 | 2348.97
3386 | 11.186 | 0 | 2348.97
3387 | 11.2 | 0 | 2348.97
3388 | 11.191 | 0 | 2348.97
3389 | 11.198 | 0 | 2348.97
3390 | 11.211 | 0 | 2348.97
3391 | 11.185 | 0 | 2348.97
3392 | 11.178 | 0 | 2348.97
3393 | 11.18 | 0 | 2348.97
3394 | 11.19 | 0 | 2348.97
3395 | 11.186 | 0 | 2348.97
3396 | 11.182 | 0 | 2348.97
3397 | 11.19 | 0 | 2348.97
3398 | 11.178 | 0 | 2348.97
3399 | 11.186 | 0 | 2348.97
3400 | 11.19 | 0 | 2348.97
3401 | 11.187 | 0 | 2348.97
3402 | 11.186 | 0 | 2348.97
3403 | 11.191 | 0 | 2348.97
3404 | 11.2 | 0 | 2348.97
3405 | 11.187 | 0 | 2348.97
3406 | 11.191 | 0 | 2348.97
3407 | 11.187 | 0 | 2348.97
3408 | 11.191 | 0 | 2348.97
3409 | 11.188 | 0 | 2348.97
3410 | 11.203 | 0 | 2348.97
3411 | 11.19 | 0 | 2348.97
3412 | 11.212 | 0 | 2348.97
3413 | 11.203 | 0 | 2348.97
3414 | 11.201 | 0 | 2348.97
3415 | 11.197 | 0 | 2348.97
3416 | 11.201 | 0 | 2348.97
3417 | 11.21 | 0 | 2348.97
3418 | 11.219 | 0 | 2348.97
3419 | 11.211 | 0 | 2348.97
3420 | 11.216 | 0 | 2348.97
3421 | 11.212 | 0 | 2348.97
3422 | 11.222 | 0 | 2348.97
3423 | 11.234 | 0 | 2348.97
3424 | 11.224 | 0 | 2348.97
3425 | 11.23 | 0 | 2348.97
3426 | 11.236 | 0 | 2348.97
3427 | 11.247 | 0 | 2348.97
3428 | 11.246 | 0 | 2348.97
3429 | 11.236 | 0 | 2348.97
3430 | 11.247 | 0 | 2348.97
3431 | 11.242 | 0 | 2348.97
3432 | 11.231 | 0 | 2348.97
3433 | 11.25 | 0 | 2348.97
3434 | 11.232 | 0 | 2348.97
3435 | 11.251 | 0 | 2348.97
3436 | 11.246 | 0 | 2348.97
3437 | 11.25 | 0 | 2348.97
3438 | 11.252 | 0 | 2348.97
3439 | 11.26 | 0 | 2348.97
3440 | 11.251 | 0 | 2348.97
3441 | 11.261 | 0 | 2348.97
3442 | 11.262 | 0 | 2348.97
3443 | 11.259 | 0 | 2348.97
3444 | 11.252 | 0 | 2348.97
3445 | 11.26 | 0 | 2348.97
3446 | 11.256 | 0 | 2348.97
3447 | 11.252 | 0 | 2348.97
3448 | 11.246 | 0 | 2348.97
3449 | 11.259 | 0 | 2348.97
3450 | 11.262 | 0 | 2348.97
3451 | 11.261 | 0 | 2348.97
3452 | 11.261 | 0 | 2348.97
3453 | 11.25 | 0 | 2348.97
3454 | 11.269 | 0 | 2348.97
3455 | 11.266 | 0 | 2348.97
3456 | 11.255 | 0 | 2348.97
3457 | 11.259 | 0 | 2348.97
3458 | 11.264 | 0 | 2348.97
3459 | 11.265 | 0 | 2348.97
3460 | 11.269 | 0 | 2348.97
3461 | 11.252 | 0 | 2348.97
3462 | 11.26 | 0 | 2348.97
3463 | 11.264 | 0 | 2348.97
3464 | 11.259 | 0 | 2348.97
3465 | 11.254 | 0 | 2348.97
3466 | 11.262 | 0 | 2348.97
3467 | 11.259 | 0 | 2348.97
3468 | 11.27 | 0 | 2348.97
3469 | 11.252 | 0 | 2348.97
3470 | 11.266 | 0 | 2348.97
3471 | 11.266 | 0 | 2348.97
3472 | 11.269 | 0 | 2348.97
3473 | 11.265 | 0 | 2348.97
3474 | 11.265 | 0 | 2348.97
3475 | 11.277 | 0 | 2348.97
3476 | 11.274 | 0 | 2348.97
3477 | 11.266 | 0 | 2348.97
3478 | 11.277 | 0 | 2348.97
3479 | 11.281 | 0 | 2348.97
3480 | 11.281 | 0 | 2348.97
3481 | 11.281 | 0 | 2348.97
3482 | 11.284 | 0 | 2348.97
3483 | 11.284 | 0 | 2348.97
3484 | 11.286 | 0 | 2348.97
3485 | 11.271 | 0 | 2348.97
3486 | 11.286 | 0 | 2348.97
3487 | 11.282 | 0 | 2348.97
3488 | 11.29 | 0 | 2348.97
3489 | 11.287 | 0 | 2348.97
3490 | 11.286 | 0 | 2348.97
3491 | 11.29 | 0 | 2348.97
3492 | 11.287 | 0 | 2348.97
3493 | 11.286 | 0 | 2348.97
3494 | 11.29 | 0 | 2348.97
3495 | 11.282 | 0 | 2348.97
3496 | 11.285 | 0 | 2348.97
3497 | 11.287 | 0 | 2348.97
3498 | 11.279 | 0 | 2348.97
3499 | 11.291 | 0 | 2348.97
3500 | 11.282 | 0 | 2348.97
3501 | 11.285 | 0 | 2348.97
3502 | 11.292 | 0 | 2348.97
3503 | 11.291 | 0 | 2348.97
3504 | 11.292 | 0 | 2348.97
3505 | 11.294 | 0 | 2348.97
3506 | 11.287 | 0 | 2348.97
3507 | 11.29 | 0 | 2348.97
3508 | 11.292 | 0 | 2348.97
3509 | 11.277 | 0 | 2348.97
3510 | 11.277 | 0 | 2348.97
3511 | 11.27 | 0 | 2348.97
3512 | 11.287 | 0 | 2348.97
3513 | 11.294 | 0 | 2348.97
3514 | 11.294 | 0 | 2348.97
3515 | 11.29 | 0 | 2348.97
3516 | 11.296 | 0 | 2348.97
3517 | 11.294 | 0 | 2348.97
3518 | 11.296 | 0 | 2348.97
3519 | 11.292 | 0 | 2348.97
3520 | 11.295 | 0 | 2348.97
3521 | 11.295 | 0 | 2348.97
3522 | 11.295 | 0 | 2348.97
3523 | 11.294 | 0 | 2348.97
3524 | 11.292 | 0 | 2348.97
3525 | 11.295 | 0 | 2348.97
3526 | 11.296 | 0 | 2348.97
3527 | 11.295 | 0 | 2348.97
3528 | 11.299 | 0 | 2348.97
3529 | 11.3 | 0 | 2348.97
3530 | 11.297 | 0 | 2348.97
3531 | 11.294 | 0 | 2348.97
3532 | 11.299 | 0 | 2348.97
3533 | 11.286 | 0 | 2348.97
3534 | 11.287 | 0 | 2348.97
3535 | 11.307 | 0 | 2348.97
3536 | 11.291 | 0 | 2348.97
3537 | 11.302 | 0 | 2348.97
3538 | 11.304 | 0 | 2348.97
3539 | 11.304 | 0 | 2348.97
3540 | 11.281 | 0 | 2348.97
3541 | 11.295 | 0 | 2348.97
3542 | 11.306 | 0 | 2348.97
3543 | 11.301 | 0 | 2348.97
3544 | 11.305 | 0 | 2348.97
3545 | 11.306 | 0 | 2348.97
3546 | 11.306 | 0 | 2348.97
3547 | 11.304 | 0 | 2348.97
3548 | 11.289 | 0 | 2348.97
3549 | 11.312 | 0 | 2348.97
3550 | 11.309 | 0 | 2348.97
3551 | 11.31 | 0 | 2348.97
3552 | 11.31 | 0 | 2348.97
3553 | 11.305 | 0 | 2348.97
3554 | 11.3 | 0 | 2348.97
3555 | 11.311 | 0 | 2348.97
3556 | 11.311 | 0 | 2348.97
3557 | 11.309 | 0 | 2348.97
3558 | 11.312 | 0 | 2348.97
3559 | 11.307 | 0 | 2348.97
3560 | 11.302 | 0 | 2348.97
3561 | 11.312 | 0 | 2348.97
3562 | 11.315 | 0 | 2348.97
3563 | 11.31 | 0 | 2348.97
3564 | 11.304 | 0 | 2348.97
3565 | 11.315 | 0 | 2348.97
3566 | 11.312 | 0 | 2348.97
3567 | 11.301 | 0 | 2348.97
3568 | 11.292 | 0 | 2348.97
3569 | 11.301 | 0 | 2348.97
3570 | 11.314 | 0 | 2348.97
3571 | 11.307 | 0 | 2348.97
3572 | 11.314 | 0 | 2348.97
3573 | 11.314 | 0 | 2348.97
3574 | 11.317 | 0 | 2348.97
3575 | 11.309 | 0 | 2348.97
3576 | 11.294 | 0 | 2348.97
3577 | 11.311 | 0 | 2348.97
3578 | 11.316 | 0 | 2348.97
3579 | 11.314 | 0 | 2348.97
3580 | 11.304 | 0 | 2348.97
3581 | 11.311 | 0 | 2348.97
3582 | 11.316 | 0 | 2348.97
3583 | 11.311 | 0 | 2348.97
3584 | 11.306 | 0 | 2348.97
3585 | 11.314 | 0 | 2348.97
3586 | 11.297 | 0 | 2348.97
3587 | 11.311 | 0 | 2348.97
3588 | 11.307 | 0 | 2348.97
3589 | 11.31 | 0 | 2348.97
3590 | 11.317 | 0 | 2348.97
3591 | 11.314 | 0 | 2348.97
3592 | 11.297 | 0 | 2348.97
3593 | 11.316 | 0 | 2348.97
3594 | 11.316 | 0 | 2348.97
3595 | 11.317 | 0 | 2348.97
3596 | 11.311 | 0 | 2348.97
3597 | 11.31 | 0 | 2348.97
3598 | 11.317 | 0 | 2348.97
3599 | 11.282 | 0 | 2348.97
3600 | 11.29 | 0 | 2348.97
3601 | 11.29 | 0 | 2348.97
3602 | 11.289 | 0 | 2348.97
3603 | 11.299 | 0 | 2348.97
3604 | 11.3 | 0 | 2348.97
3605 | 11.285 | 0 | 2348.97
3606 | 11.285 | 0 | 2348.97
3607 | 11.286 | 0 | 2348.97
3608 | 11.284 | 0 | 2348.97
3609 | 11.289 | 0 | 2348.97
3610 | 11.289 | 0 | 2348.97
3611 | 11.274 | 0 | 2348.97
3612 | 11.285 | 0 | 2348.97
3613 | 11.275 | 0 | 2348.97
3614 | 11.282 | 0 | 2348.97
3615 | 11.284 | 0 | 2348.97
3616 | 11.289 | 0 | 2348.97
3617 | 11.284 | 0 | 2348.97
3618 | 11.291 | 0 | 2348.97
3619 | 11.279 | 0 | 2348.97
3620 | 11.276 | 0 | 2348.97
3621 | 11.295 | 0 | 2348.97
3622 | 11.28 | 0 | 2348.97
3623 | 11.286 | 0 | 2348.97
3624 | 11.285 | 0 | 2348.97
3625 | 11.29 | 0 | 2348.97
3626 | 11.284 | 0 | 2348.97
3627 | 11.285 | 0 | 2348.97
3628 | 11.292 | 0 | 2348.97
3629 | 11.284 | 0 | 2348.97
3630 | 11.285 | 0 | 2348.97
3631 | 11.292 | 0 | 2348.97
3632 | 11.289 | 0 | 2348.97
3633 | 11.286 | 0 | 2348.97
3634 | 11.287 | 0 | 2348.97
3635 | 11.28 | 0 | 2348.97
3636 | 11.287 | 0 | 2348.97
3637 | 11.286 | 0 | 2348.97
3638 | 11.281 | 0 | 2348.97
3639 | 11.29 | 0 | 2348.97
3640 | 11.285 | 0 | 2348.97
3641 | 11.284 | 0 | 2348.97
3642 | 11.326 | 0 | 2348.97
3643 | 11.325 | 0 | 2348.97
3644 | 11.324 | 0 | 2348.97
3645 | 11.332 | 0 | 2348.97
3646 | 11.32 | 0 | 2348.97
3647 | 11.294 | 0 | 2348.97
3648 | 11.285 | 0 | 2348.97
3649 | 11.304 | 0 | 2348.97
3650 | 11.294 | 0 | 2348.97
3651 | 11.28 | 0 | 2348.97
3652 | 11.287 | 0 | 2348.97
3653 | 11.282 | 0 | 2348.97
3654 | 11.282 | 0 | 2348.97
3655 | 11.294 | 0 | 2348.97
3656 | 11.294 | 0 | 2348.97
3657 | 11.287 | 0 | 2348.97
3658 | 11.292 | 0 | 2348.97
3659 | 11.284 | 0 | 2348.97
3660 | 11.285 | 0 | 2348.97
3661 | 11.282 | 0 | 2348.97
3662 | 11.284 | 0 | 2348.97
3663 | 11.291 | 0 | 2348.97
3664 | 11.291 | 0 | 2348.97
3665 | 11.282 | 0 | 2348.97
3666 | 11.285 | 0 | 2348.97
3667 | 11.292 | 0 | 2348.97
3668 | 11.286 | 0 | 2348.97
3669 | 11.285 | 0 | 2348.97
3670 | 11.282 | 0 | 2348.97
3671 | 11.285 | 0 | 2348.97
3672 | 11.292 | 0 | 2348.97
3673 | 11.301 | 0 | 2348.97
3674 | 11.299 | 0 | 2348.97
3675 | 11.292 | 0 | 2348.97
3676 | 11.281 | 0 | 2348.97
3677 | 11.29 | 0 | 2348.97
3678 | 11.289 | 0 | 2348.97
3679 | 11.289 | 0 | 2348.97
3680 | 11.292 | 0 | 2348.97
3681 | 11.292 | 0 | 2348.97
3682 | 11.289 | 0 | 2348.97
3683 | 11.289 | 0 | 2348.97
3684 | 11.294 | 0 | 2348.97
3685 | 11.291 | 0 | 2348.97
3686 | 11.285 | 0 | 2348.97
3687 | 11.289 | 0 | 2348.97
3688 | 11.285 | 0 | 2348.97
3689 | 11.276 | 0 | 2348.97
3690 | 11.29 | 0 | 2348.97
3691 | 11.289 | 0 | 2348.97
3692 | 11.299 | 0 | 2348.97
3693 | 11.287 | 0 | 2348.97
3694 | 11.289 | 0 | 2348.97
3695 | 11.294 | 0 | 2348.97
3696 | 11.286 | 0 | 2348.97
3697 | 11.289 | 0 | 2348.97
3698 | 11.297 | 0 | 2348.97
3699 | 11.289 | 0 | 2348.97
3700 | 11.29 | 0 | 2348.97
3701 | 11.292 | 0 | 2348.97
3702 | 11.291 | 0 | 2348.97
3703 | 11.29 | 0 | 2348.97
3704 | 11.29 | 0 | 2348.97
3705 | 11.285 | 0 | 2348.97
3706 | 11.289 | 0 | 2348.97
3707 | 11.291 | 0 | 2348.97
3708 | 11.292 | 0 | 2348.97
3709 | 11.291 | 0 | 2348.97
3710 | 11.284 | 0 | 2348.97
3711 | 11.297 | 0 | 2348.97
3712 | 11.296 | 0 | 2348.97
3713 | 11.302 | 0 | 2348.97
3714 | 11.302 | 0 | 2348.97
3715 | 11.29 | 0 | 2348.97
3716 | 11.29 | 0 | 2348.97
3717 | 11.286 | 0 | 2348.97
3718 | 11.3 | 0 | 2348.97
3719 | 11.287 | 0 | 2348.97
3720 | 11.299 | 0 | 2348.97
3721 | 11.295 | 0 | 2348.97
3722 | 11.287 | 0 | 2348.97
3723 | 11.291 | 0 | 2348.97
3724 | 11.291 | 0 | 2348.97
3725 | 11.299 | 0 | 2348.97
3726 | 11.295 | 0 | 2348.97
3727 | 11.302 | 0 | 2348.97
3728 | 11.287 | 0 | 2348.97
3729 | 11.291 | 0 | 2348.97
3730 | 11.292 | 0 | 2348.97
3731 | 11.296 | 0 | 2348.97
3732 | 11.299 | 0 | 2348.97
3733 | 11.294 | 0 | 2348.97
3734 | 11.291 | 0 | 2348.97
3735 | 11.294 | 0 | 2348.97
3736 | 11.3 | 0 | 2348.97
3737 | 11.294 | 0 | 2348.97
3738 | 11.294 | 0 | 2348.97
3739 | 11.289 | 0 | 2348.97
3740 | 11.29 | 0 | 2348.97
3741 | 11.294 | 0 | 2348.97
3742 | 11.295 | 0 | 2348.97
3743 | 11.291 | 0 | 2348.97
3744 | 11.29 | 0 | 2348.97
3745 | 11.296 | 0 | 2348.97
3746 | 11.29 | 0 | 2348.97
3747 | 11.306 | 0 | 2348.97
3748 | 11.291 | 0 | 2348.97
3749 | 11.295 | 0 | 2348.97
3750 | 11.285 | 0 | 2348.97
3751 | 11.292 | 0 | 2348.97
3752 | 11.287 | 0 | 2348.97
3753 | 11.29 | 0 | 2348.97
3754 | 11.295 | 0 | 2348.97
3755 | 11.301 | 0 | 2348.97
3756 | 11.296 | 0 | 2348.97
3757 | 11.29 | 0 | 2348.97
3758 | 11.301 | 0 | 2348.97
3759 | 11.296 | 0 | 2348.97
3760 | 11.295 | 0 | 2348.97
3761 | 11.299 | 0 | 2348.97
3762 | 11.295 | 0 | 2348.97
3763 | 11.302 | 0 | 2348.97
3764 | 11.294 | 0 | 2348.97
3765 | 11.299 | 0 | 2348.97
3766 | 11.302 | 0 | 2348.97
3767 | 11.299 | 0 | 2348.97
3768 | 11.292 | 0 | 2348.97
3769 | 11.291 | 0 | 2348.97
3770 | 11.3 | 0 | 2348.97
3771 | 11.294 | 0 | 2348.97
3772 | 11.304 | 0 | 2348.97
3773 | 11.299 | 0 | 2348.97
3774 | 11.295 | 0 | 2348.97
3775 | 11.296 | 0 | 2348.97
3776 | 11.302 | 0 | 2348.97
3777 | 11.297 | 0 | 2348.97
3778 | 11.304 | 0 | 2348.97
3779 | 11.296 | 0 | 2348.97
3780 | 11.296 | 0 | 2348.97
3781 | 11.295 | 0 | 2348.97
3782 | 11.302 | 0 | 2348.97