## isolation_check_pos
VdC | Isolation Channel Voltage (Obtained from AMC)VinAMC | Vp | Vn | RisoP | RisoN
402.8263 | -9.5e-05 | -0.058741 | -0.897 | 131755.2331 | 2011958.3273
402.8056 | 0.000573 | 0.3564 | -0.56043 | 210830.1459 | -331525.0804
402.7895 | 2.4e-05 | 0.015133 | 0.067836 | -1745910.8039 | -7826313.7049
402.8716 | 1.1e-05 | 0.006933 | -0.16005 | 739747.7526 | -17077044.3248
402.8042 | 0.000806 | 0.50087 | 0.046069 | -2567692.98 | -236172.101
402.8329 | -0.00033 | -0.20515 | 0.013493 | -8782110.4225 | 577617.2126
402.8725 | 0.000991 | 0.61567 | -0.073278 | 1613613.2774 | -192055.3833
RinAMC | 294 | ohm
Rst | 365200 | ohm
VDC | 400 | V
in order to calculate Vp and Vn we need to use 2 different VinADC values, like VinADC_P to calculate Vp and VinADC to calculate Vn. Then we going to use Vp and Vn to find RisoP and RisoN.