## Eng
SPM Drive problem on TPIC2060A
Symptom:
After initial configuration of the set, the motor does not drive in the first spindle drive.
-> The motor moves slightly to the right and left but does not rotate.
Confirmation:
(1)When taking wait time of Mute OFF (REG 70 XSLEEP = 1) for about 30 ms, this problem is not happened . But it is happened at around 10-20 ms.
(According to datasheet(page28),It needs 1ms.) <- They are not sure whether that is connected with this problem.)
(2)They are setting REG6B to 0x00(Enable) and changed to 0x04(Disable), but issue was not improved. (REG6B:reduces the reverse current )
Captured signal wave:
| Motor correct rotation: | In case of problem 1: | In case of problem 2:：
Spindle（Acceleration /Deceleration)
U
V
Spindle（Acceleration /Deceleration )
U
V
Spindle（Acceleration /Deceleration)
U
V
*Continues to accelerate, because does not rotate.
Acceleration
Acceleration
Acceleration
Deacceleration
Deacceleration
Deacceleration
Deacceleration
Deacceleration
Acceleration
*Continues to accelerate, because does not rotate.

## Current Sense Resistance
TPIC2050 | TPIC2060
External Current Sense Resistance
Integrated Current Sense Resistance

## JPN
○SPMモータ回らない問題
症状：
セット起動後、最初のスピンドル駆動において、モータ回転せず。
→モータは若干左右に動いているが、回転はしない
確認状況：
・Mute OFF(REG70 XSLEEP=1)後のWait時間を30ms程度取ると、再現せず。10ms, 20ms程度では再現する。仕様書ではneed 1msとのこと。
（今回の問題との関連性は不明）
波形：
| モータ正常回転時： | 回転異常時（その１）： | 回転異常時（その２）：
Spindle（-:加速, +:減速）
U
V
Spindle（-:加速, +:減速）
U
V
Spindle（-:加速, +:減速）
U
V
※回転しないため、加速し続けている
※回転しないため、加速し続けている

## 質問事項
TPIC2060質問事項
|  |  | … CLOSE 項目 |  | 2017/4/11.更新
No. | 質問内容 | 質問日 | 希望 回答日 | TI様回答
1 | TPIC2060仕様書（TPIC2060A data sheet revison1.7 2013/09/11)  Issues and countermeasure summary 加速中のブレーキ動作不具合 について、本現象がどういう状況のことか理解できておりません。本内容について何か資料などありましたら、送付頂けないでしょうか？ Required Register Settingの設定タイミングは以下の認識で問題ないでしょうか？ ・SPM Active Brake時 ：Reg6B[2]=1、Reg75[1]=0 ・SPM short Brake, free run時：Reg6B[2]=0、Reg75[1]=1 ・上記以外（モータOFF、モータ加速時など）：Reg75[1]=1 ・CAV/CLV制御（スピンドルサーボ制御）中：Reg75[1]=1 | 2016-04-19 | 2016-04-22 | 追加の資料等は特にございませんが、スピンドルのVSPMレジスタに 加速指示（正の値）をセットしている状況からブレーキ指示（負の値） をセットするとある確率で逆電流検出回路が誤動作してフリーラン する場合がある為、その対策のレジスタ操作をお願いしております。 フリーラン中もFG信号は出続けます。 レジスタ設定は御社御認識の通りでございます。
2 | TPIC2060 REG7E Versionについて質問します。 本レジスタ読みだすことで、 TPIC2060とTPIC2050を判別することは可能でしょうか？可能の場合、判定方法（判定値）についてご教授お願いします。 また他のFWによる判定方法などありましたら、ご教授お願い致します。 ※背景として、TPIC2050/2060検証のために両方搭載可能のPCBを作成予定です。どちらが搭載されているかをFWにて取得し、2050/2060処理を切り替えることをそ考えております。 | 2016-11-28 | 2016-11-30 | レジスタ(0x7E)のrevision numberはコアのRev.を管理するものでChipIDの様なデバイス固有の値ではございません。従いまして、現状判別出来たとしても、メーカとしては保障出来るものではございません。 また、残念ながらこれらのデバイスにはChipIDの様な固有の値をもったレジスタはございません。
3 | TPIC2050/TPIC2060の仕様書の「1. Block diagram」ですが、 下記差分があります。("3"シートに図を記載しております。御参照下さい) ■TPIC2050 ICOM1/ICOM2/ISENSEとGND間に抵抗0.1Ωが存在する。 ■TPIC2060 PGND_SPM1/PGND_SPM2とGND間に抵抗は存在しない。 この差分について、下記質問に御回答をお願いします。 [質問1] TPIC2050の0.1Ωは、どの様な意味を持っているのでしょうか? 申し訳ありませんが、0.1Ωを配置している意図を御教授願います。 [質問2] TPIC2060を使用する場合、PGND_SPM1/PGND_SPM2とGND間に 0.1Ωは必要でしょうか？不要でしょうか？ -------- ※質問の背景 TPIC2060のPGND_SPM1/PGND_SPM2とGND間に0.1Ωを配置して動作させた所、0.1Ωの値が異常値(2～6Ω程度)になる現象が複数台で発生。 TPIC2060で0.1Ωを配置して問題無いのか把握したいと思い、本質問に至りました。 | 2017-01-25 | 2017-01-26 | [質問1] TPIC2050の0.1Ωは、どの様な意味を持っているのでしょうか? 申し訳ありませんが、0.1Ωを配置している意図を御教授願います。 【御回答1】 TPIC2050は外付けの抵抗でモータへの電流を制限します。 その制限された電流は以下の式により導かれます。 ILimit = Internal REF voltage / RCS = 194 mV / 0.1 Ω ≈ 1940 mA データシートP58 10 Power Supply Recommendationsの項をご参照ください。 [質問2] TPIC2060を使用する場合、PGND_SPM1/PGND_SPM2とGND間に 0.1Ωは必要でしょうか？不要でしょうか？ 【御回答2】 TPIC2060においては外付けの電流制限抵抗が内蔵されており、レジスタ設定で同様な設定が可能になっています。 よって、PGND_SPM1/PGND_SPM2とGND間には抵抗は不要です。 データシートP29 Table 17. REG71 8-Bit Control Register for FuncEna Field Descriptionsと P39のTable 37. REG68 8-Bit Control Register for Protect Field Descriptionsと P48の9.1.8 Spindle Driver Current Limit Circuitの項をご参照ください。
4 | TPIC2060のSpindle出力について質問します。 Spindle加速からCaｖ制御への切替（LSIにて自動切り替え）のタイミングで、 Spindle出力（U,V,W）がsin波状態となる区間が20ms程度発生しております。 （"4"シートに取得波形を記載しておりますのでご参照ください） TPIC2050では本現象発生しておらず、2050同等にする方法などありましたらご教授頂きたく、よろしくお願い致します。 | 2017-02-01 | 2017-02-02 | ドライバ仕様差によるもので、動作上問題なし
5 | TPIC2060のSpindle動作について質問します。 工場のライン検査においてSpindle回らないセットが発生し、こちらで確認したところ、 モータ初回回転時にモータ回転しない場合があります(頻度：1/10回～1/2０回程度） 波形確認したところ、ドライバICへ入力はされているものの、出力信号（U、V、W信号）が正常に出力されていないようです。 （シート"5"をご参照ください） 本現象発生しうる原因、対策についてご教授頂きたく、よろしくお願い致します。 | 2017-04-11 | 2017-04-12
6
7
8
9
10
11
12