## Sheet 1
| Parameters | Units | Case 1 | Case 2 | Case 3 | Case 4
Input | I_FIRE | A | 1.75 | 1.75 | 1.2 | 1.2
| T_FIRE | msec | 0.5 | 0.5 | 2 | 2
| Rload | ohms | 2.3 | 2.3 | 2.3 | 2.3
| Min VDRV voltage for pyro firing* | V | 4.8 | 4.8 | 4.8 | 4.8
| D1 diode drop | V | 0.7 | 0.7 | 0.7 | 0.7
| Min VREG in the system | V | 7 | 8 | 7 | 8
| Other load on VREG | A | 0 | 0 | 0 | 0
Calc | Min cap on VREG | uF | 583.3333 | 350 | 1600 | 960
* Please refer datasheet for details on VDRV voltage