## TI_DRV8231A_output current
[15 empty] | Vref(V) | 3
[15 empty] | RIPROPI (ohm) | 7320
[15 empty] | AipROPI(A) | 0.0015
[15 empty] | Itrip (A)= | 0.27322
Motor IC ==> DRV8231A | [7 empty] | Motor IC ==> PT5111
| HF-10 的Lens 跳接確認。 | [6 empty] | 電流波形 : 如下的方波 ( 270mA +/- 5% )
電流波形，如下 : (呈現鋸齒波) 且大於5%。
| RIPROPI (ohm)電阻39.2K//18K//18K = |  |  |  | 7.3195K
| Vref(V) | 3 |  | VM :4.8V |  |  |  | VM :4.8V
| RIPROPI (ohm) | 7320 |  | VREF : 3.0V
| AipROPI(A) | 0.0015
| Itrip (A)= | 0.27322
| HF-10 LENS SPEC : Mechanical Shutter unit | [6 empty] | HF-10 LENS SPEC : Mechanical Shutter unit
| Rated driving current : 270 mA ±5 % (constant current with 15mS) |  |  |  | Rmotor | 12 | ohm±10% | Rated driving current : 270 mA ±5 % (constant current with 15mS) |  |  |  | Rmotor | 12 | ohm±10%
| Min. | Typ. | Max. |  | Min. | Typ. | Max. | Min. | Typ. | Max. |  | Min. | Typ. | Max.
| 256.5 | 270 | 283.5 |  | 10.8 | 12 | 13.2 | 256.5 | 270 | 283.5 |  | 10.8 | 12 | 13.2
| * W/o OIS | [6 empty] | * W/o OIS
| VM= | 4.428V | =0.27*(Rdson +Rset+Rmotor) |  |  | 4.428 |  | VM= | 4.428V | =0.27*(Rdson +Rset+Rmotor) |  |  | 4.428
|  |  | Rdso= | 2.2 | ohm |  |  |  |  | Rdso= | 2.2 | ohm
|  |  | Rset= | 1 | ohm |  |  |  |  | Rset= | 1 | ohm
|  |  | Rmotor= | 13.2 | ohm |  |  |  |  | Rmotor= | 13.2 | ohm
|  |  | Vm= | Vcc of Motor driver IC | [5 empty] | Vm= | Vcc of Motor driver IC
| Motor IC==>DRV8231A | [6 empty] | Motor IC==>PT5111