## Sheet1
● DRV8711 Motor Drive current
| Condition： | POR -> Set register map -> Excitation ON (Start to run motor with 0rpm)
Stepping motor | Number | PKP268D14A2
| Maker | Oriental motor
| Winding Coil R | 4.7Ω
| Winding Coil L | 18mH
| Current | 1.4A
External FET | Number | TPH4R10ANL
| Maker | Toshiba
| Rgs（＠Vgs=10V） | 4.1mΩ
| Cap at Gatte : Qg | 75nC
| Qoss | 74nC
Voltage | VM | 12V | 24V | 24V | 24V | 24V | 35V
Sense registor | Rsense | 50mΩ | 50mΩ | 50mΩ | 50mΩ | 50mΩ | 50mΩ
Register map | CTRL | 0xC01 | 0xC01 | 0xC01 | 0xC01 | 0xC01 | 0xC01
| TORQUE | 0x10C | 0x10C | 0x114 | 0x120 | 0x128 | 0x10C
| OFF | 0x030 (Default） | 0x030 (Default） | 0x030 (Default） | 0x030 (Default） | 0x030 (Default） | 0x030 (Default）
| BＬANK | 0x080 (Default） | 0x080 (Default） | 0x080 (Default） | 0x080 (Default） | 0x080 (Default） | 0x080 (Default）
| DECAY | 0x110 (Default） | 0x110 (Default） | 0x110 (Default） | 0x110 (Default） | 0x110 (Default） | 0x110 (Default）
| STALL | 0x040 (Default） | 0x040 (Default） | 0x040 (Default） | 0x040 (Default） | 0x040 (Default） | 0x040 (Default）
| DRIVE | 0xA59 (Default） | 0xA59 (Default） | 0xA59 (Default） | 0xA59 (Default） | 0xA59 (Default） | 0xA59 (Default）
| STATUS | 0x000 (Default） | 0x000 (Default） | 0x000 (Default） | 0x000 (Default） | 0x000 (Default） | 0x000 (Default）
Setting value for current regulation | IFS x 0.71(%) | 0.37A（0.52Ax0.71） | 0.37A（0.52Ax0.71） | 0.61A（0.86Ax0.71） | 0.98A（1.38Ax0.71） | 1.22A（1.72Ax0.71） | 0.37A（0.52Ax0.71）
measurement value for current | Actual | 0.39A | 0.45A | 0.63A | 0.99A | 1.24A | 0.66A
Reset state is 45°. Calculation for reguration current is IFS * 71(% Full-scale)
Stepping motor | Number | PKP2913D56A
| Maker | Oriental motor
| Winding Coil R | 0.47Ω
| Winding Coil L | 4.4mH
| Current | 5.6A
External FET | Number | TPH4R10ANL
| Maker | Toshiba
| Rgs（＠Vgs=10V） | 4.1mΩ
| Cap at Gatte : Qg | 75nC
| Qoss | 74nC
Voltage | VM | 12V | 24V | 24V | 24V | 24V | 35V
Sense registor | Rsense | 50mΩ | 50mΩ | 50mΩ | 50mΩ | 50mΩ | 50mΩ
Register map | CTRL | 0xC01 | 0xC01 | 0xC01 | 0xC01 | 0xC01 | 0xC01
| TORQUE | 0x10C | 0x10C | 0x114 | 0x120 | 0x128 | 0x10C
| OFF | 0x030 (Default） | 0x030 (Default） | 0x030 (Default） | 0x030 (Default） | 0x030 (Default） | 0x030 (Default）
| BＬANK | 0x080 (Default） | 0x080 (Default） | 0x080 (Default） | 0x080 (Default） | 0x080 (Default） | 0x080 (Default）
| DECAY | 0x110 (Default） | 0x110 (Default） | 0x110 (Default） | 0x110 (Default） | 0x110 (Default） | 0x110 (Default）
| STALL | 0x040 (Default） | 0x040 (Default） | 0x040 (Default） | 0x040 (Default） | 0x040 (Default） | 0x040 (Default）
| DRIVE | 0xA59 (Default） | 0xA59 (Default） | 0xA59 (Default） | 0xA59 (Default） | 0xA59 (Default） | 0xA59 (Default）
| STATUS | 0x000 (Default） | 0x000 (Default） | 0x000 (Default） | 0x000 (Default） | 0x000 (Default） | 0x000 (Default）
Setting value for current regulation | IFS x 0.71(%) | 0.37A（0.52Ax0.71） | 0.37A（0.52Ax0.71） | 0.61A（0.86Ax0.71） | 0.98A（1.38Ax0.71） | 1.22A（1.72Ax0.71） | 0.37A（0.52Ax0.71）
measurement value for current | Actual |  | 3.87A
Stepping Motor:
・PKP268D14A2
・PKP2913D56A
FET
・TPH4R10ANL
Rsense
50mΩ