## Sheet1
| Parameters | Units | Case 1 | Case 2 | Case 3 | Case 4
Input | I_DEPLOY | A | 1.75 | 1.2 | 2 | 3.5
| T_DEPLOY | msec | 0.5 | 2 | 0.5 | 0.5
| Rload | ohms | 2 | 2 | 2.3 | 2.3
| V_HEADROOM | V | 4 | 2.9 | 5.1 | 8.55
| VREG | V | 8 | 8 | 9 | 24
| Other load on VREG | A | 0 | 0 | 0.1 | 0.1
Calc | Min cap on VREG | uF | 218.75 | 470.5882 | 269.2308 | 116.5049