## Sheet1
Use 2x TMUX1574
TMUX1574 - U1 Pins | SD Card Pins
S1A | SD3_D0 | SEL H | SxB to Dx
S2A | SD3_D1 | SEL L | SxA to Dx
S3A | SD3_D2
S4A | SD3_D3
S1B | SD_DATA0
S2B | SD_DATA1
S3B | SD_DATA2
S4B | SD_DATA3
D1 | SDMMC3_D0
D2 | SDMMC3_D1
D3 | SDMMC3_D2
D4 | SDMMC3_D3
EN/ | SD_SW_EN_N
SEL | SD_SELECT
VDD | +V3P3A_SD
GND | GND
TMUX1574 - U2 Pins | SD Card Pins
S1A | SD3_CLK | SEL H | SxB to Dx
S2A | SD3_CMD | SEL L | SxA to Dx
S3A | Unused - GND
S4A | Unused - GND
S1B | SD_CLK
S2B | SD_CMD
S3B | Unused - GND
S4B | Unused - GND
D1 | SDMMC3_CLK
D2 | SDMMC3_CMD
D3 | Unused - GND
D4 | Unused - GND
EN/ | SD_SW_EN_N
SEL | SD_SELECT
VDD | +V3P3A_SD
GND | GND