## 中文【English】
*请贵司尽量提供以下必要信息 *当提供信息越齐全越详细，原厂接受解析可能性也就越高,并且解析结果报告也会更快有反馈
① | OEM 最终客户名(车载) 【OEM End Customer Name】only automotive
② | 应用名称【Application】 | 车灯控制器
③ | 客户料号+IC产品名(原厂番号)【Customer Device code + Supplier Device Part number】 | TLC555QDRQ1
④ | 发生不良数量【Defect Quantity】 | 1pcs
⑤ | 发生场所【Occurrence Place】 | 市场
⑥ | 发生日【Occurrence Date】 | 2024-03-02
⑦ | 行走距离(车载)【Interval / km:】only automotive | 0km
⑧ | LOT#： | 见右图
⑨ | Date Code (Device 捺印情报)【Date Code (Device Marking)】
⑩ | 不良症状详细确认【Failure description】
1 | 系统应用上的的不良症状 【Product Failure Phenomenon】
2 | 系统应用上的不良症状和Device故障的关联性 【The correlation between product failure phenomenon and Device】
3 | 关于IC的不良症状 【Unit Failure Phenomenon】 测定条件（引脚（PIN）设定、各Pin的电压、负荷、周波数等）； 【The correlation between product failure phenomenon and Device】 测定结果（波形、出力、不良的引脚（PIN）等）尽可能详细说明，添付解析依赖书。 【Test result (waveform, output level, defect pin#)】 | 示波器监测PO线路，确认到IC2（2PIN/6PIN)波形及电压、频率异常。 1.返品IC2-2PIN波形电压异常(电压监测为2.11V) OK品IC2-2PIN波形电压图示(电压监测为3.62V) 2.返品IC2-6PIN波形电压异常(电压监测为2.77V) OK品IC2-6PIN波形电压图示(电压监测为3.65V
⑪ | 不良发生时候的测定温度（是否和温度依存性相关） 【Failure Temperature (whether it is related to temperature dependence)】
| A.常温【Ambient Temperature 】 B.高温( ℃）【High Temperature】 C.低温( ℃）【Low Temperature】 | A
⑫ | 不良再现性【Failure Reproducibility】
| A.常時NG 【All the time】 B.有时候NG(时间和回数请详细说明)【occasionally (Please describe in detail)】 C.温度特性相关NG【Temperature Property】 D.其他（ ）【Else】 | A
⑬ | 交换测试结果【Cross Check Result】
| A.良品电路板-NG部品，NG电路板-良品部品的组合测试，推定不良的部品 【Good PCB + NG IC, NG PCB + Good IC→Device failure】 | A-B-A交叉互换
B.NG电路板的部品交换，根据NG电路板的部品交换测试，好的部品交换后现象正常，推定原部品不良 【After replacing the NG IC, the product became a good product, it is speculated that the failure is caused by IC abnormality *If the cross check is not performed, please explain the reason for judging the IC abnormality】
⑭ | 使用条件（电源电压等），以及周边回路图（请尽量添附） 【Circuit diagram around IC】 | 下记回路图正确吗？是否可以提供给供应商吗？
返品IC2-3pin 异常波形无发振
OK品IC2-3pin 异常波形有发振

## 和文（参考）
*以下の必要情報をできるだけご提供お願いします。 *御社よりいただいた情報が詳しければ、メーカーがFARを受ける可能性が高くなる。解析結果ももっと早くでますよ。
① | OEM名（OEMライン不良, 市場不良の場合）
② | アプリケーション名
③ | デバイス製品名
④ | 発生数
⑤ | 発生場所
⑥ | 発生日
⑦ | 走行距離（車載）
⑧ | ロット#(Reelに貼られているラベルに記載のロット)
⑨ | デートコード(デバイス捺印情報)
⑩ | 不具合症状の詳細
1 | 車輌・アプリケーション上での不具合症状
2 | アプリケーション症状とデバイス故障との関連性
3 | デバイスとしての不具合症状 測定条件（端子設定、各Pinの電圧、負荷、周波数 等）； 測定結果（波形、出力レベル、不具合端子等） 詳細情報は解析依頼書をご添付お願いします。
⑪ | 不具合発生時の測定温度（温度依存性があるかどうか）
A.常温 B.高温( ℃） C.低温( ℃）
⑫ | 不具合再現性(間欠不具合かどうか)
A. 常時NG B. 時々NG( 時間や回数など詳細説明を記載 ) C. 温特NG D. その他（ ）
⑬ | クロスチェック結果
A. 良品基板-NG部品、NG基板-良品部品の組合せにて部品不具合と推定
B. NG基板の部品交換にて良品復帰したことから部品不具合と推定 ※実施されていない場合は、部品起因と判断された理由
⑭ | 使用条件（電源電圧など）と周辺回路図（できるだけ添付願います。）