## LMC555
Circuit board
Tplh | 8e-08 | s |  | VOH | 4 | <-- minus diode drop
Tphl | 8e-08 | s |  | Charge% | 71.67%
RA | 1200 | Ohms |  | V= | Vs * (1 - e-t/rc)
RB | 4220 | Ohms |  | 0.71674 | (1 - e-t/rc)
C | 2.2e-10 | F |  | 0.28326 | e-t/rc
Ron | 15 | Ohms |  | -1.2614 | -t/rc | Constant used
|  |  |  | 1.2614 | t/rc | 4.5303
Tc(H) | Ct(Ra) | ln[stuff] | tPHL
4.1301e-07 | 2.64e-07 | 1.2614 | 8e-08
Tc(H) | Ct(Rb) | ln[stuff] | tPLH
7.2581e-07 | 9.317e-07 | 0.69315 | 8e-08
Period (s) | Freq (Hz)
1.1388e-06 | 878109.1985 |  | 750 kHz was observed, maybe cap is higher than symbolized
Maybe formulas are only approximate (they are)
Desired
Tc(H) | 1.83e-07
Tc(H) -tPHL = | Ra * C * | ln [stuff]
1.03e-07 | Ra * C * | 1.2971 |  | RB guess | 7254
Tc(H) -tPHL / (Ln[stuff] * C) | Ra
992.5656 | Ra | [5 empty] | C pick | 8e-11
Desired
Tc(L) | 6.4338e-07
Tc(L) -tPLH = | Rb * C * | ln [stuff]
5.6338e-07 | Rb * C * | 0.96877 |  | RA guess | 993
Tc(H) -tPHL / (Ln[stuff] * C) | Rb
7269.2763 | Rb + ron
7254.2763 | Rb