## Feuil1
Register address | Default values | New values | Read back values
0x0000 | 0x0000 | 0x1000 | 0x1000
0x0001 | 0x6864 | 0x6824 | 0x6824
0x0002 | 0x0053 | 0x005A | 0x005A
0x0003 | 0x0000 |  | 0x0000
0x0004 | 0x00DD | 0x00FF | 0x00FF
0x0005 | 0x0028 |  | 0x0028
0x0006 | 0x19CA |  | 0x19CA
0x0007 | 0x0404 |  | 0x0404
0x0008 | 0x0000 |  | 0x0000
0x0009 | 0xC964 |  | 0xC964
0x000A | 0xC964 |  | 0xC964
0x000B | 0x0000 |  | 0x0000
0x000C | 0x0000 |  | 0x0000
0x000E | 0x0000 |  | 0x0000
0x000F | 0xA037 |  | 0xA037
0x0010 | 0x921F |  | 0x921F
0x0011 | 0x26C4 |  | 0x26C4
0x0018 | 0x0601 |  | 0x0601
0x001A | 0x0A1C | 0x8A1C | 0x8A1C
0x001B | 0x0000 | 0x0400 | 0x0400
0x001C | 0x0000 |  | 0x0000
0x001D | 0x000C |  | 0x000C
0x001E | 0x5140 |  | 0x5140
0x001F | 0x1E72 |  | 0x1E72
0x0021 | 0x0007 |  | 0x0007
0x0023 | 0x8000 |  | 0x8000
0x0024 | 0x0000 |  | 0x0000
0x0025 | 0x0006 |  | 0x0006
0x0026 | 0x0409 |  | 0x0409
0x0027 | 0x0851 |  | 0x0851
0x0028 | 0x0008 |  | 0x0008
0x0029 | 0x8000 |  | 0x8000
0x002A | 0x0000 |  | 0x0000
0x002B | 0x0000 |  | 0x0000
0x002C | 0x0010 |  | 0x0010
0x002D | 0x0A51 |  | 0x0A51
0x002E | 0x0008 |  | 0x0008
0x002F | 0x8000 |  | 0x8000
0x0030 | 0x0000 |  | 0x0000
0x0031 | 0x0006 |  | 0x0006
0x0032 | 0x0431 |  | 0x0431
0x0033 | 0x8861 |  | 0x8861
0x0034 | 0x0008 |  | 0x0008
0x0035 | 0x8000 |  | 0x8000
0x0036 | 0x0000 |  | 0x0000
0x0037 | 0x0000 |  | 0x0000
0x0038 | 0x0008 |  | 0x0008
0x0039 | 0x8A51 |  | 0x8A51
0x003A | 0x0008 |  | 0x0008
0x003B | 0x0061 | 0x1063 | 0x1063
0x003C | 0x0018 |  | 0x0018
0x003D | 0x1500 |  | 0x1500
0x003E | 0x4218 |  | 0x4218
0x003F | 0x4210 |  | 0x4210
0x0042 | 0x0200 |  | 0x0200