## QFN68
CC2652P7 PIN MAP
CC2652P7 VQFN48 |  |  | External Device
类型 | 电源域 | 引脚名称 | 器件及引脚 | 选择的Mux | 器件IO功能 | 器件IO电平 | 备注
GPIO |  | DIO_5/HD | RF_PA | GPIO | RF开关控制脚，高电平有效 | 3.3V | 与旧项目一致
GPIO |  | DIO_6/HD | MCU_RX_FINGER_TX | UART1_RX | 指纹模组串口 | 3.3V | 新配置
GPIO |  | DIO_7/HD | MCU_TX_FINGER_RX | UART1_TX | 指纹模组串口 | 3.3V | 新配置
GPIO |  | DIO_8 | U0_TX | UART0_TX | Print Log info | 3.3V | 新配置
GPIO |  | DIO_9 | Motor_Status | INT | 三角舌状态检测，低电平有效 | 3.3V | 与旧项目一致
GPIO |  | DIO_10 | DOUBLE_LOCK_DET | INT | 斜舌状态检测 | 3.3V | 与旧项目一致
GPIO |  | DIO_11 | FINGER_INT | INT | 指纹中断，常低 | 3.3V | 新配置
GPIO |  | DIO_12 | FINGER_WAKE | GPIO | 指纹MCU电源使能，常低，高电平有效 | 3.3V | 新配置
GPIO |  | DIO_13 | MOTO_SLEEP | GPIO | 电机驱动IC休眠，低电平有效 | 3.3V | 与旧项目一致
GPIO |  | DIO_14 | MOTO_FORWARD | GPIO | 电机正转 | 3.3V | 与旧项目一致
GPIO |  | DIO_15 | MOTO_REVERSE | GPIO | 电机反转 | 3.3V | 与旧项目一致
GPIO |  | DIO_16/HD | Touch_INT | INT | 触摸中断，常低，高电平脉冲中断 | 3.3V | 新配置
GPIO |  | DIO_17/HD | Flash_CS | SPI_M_CS | 外置Flash SPI接口 | 3.3V | 与旧项目一致
GPIO |  | DIO_18 | SPI_MISO | SPI_M_MISO | 外置Flash SPI接口 | 3.3V | 与旧项目一致
GPIO |  | DIO_19 | SPI_SCK | SPI_M_CLK | 外置Flash SPI接口 | 3.3V | 与旧项目一致
GPIO |  | DIO_20 | SPI_MOSI | SPI_M_MOSI | 外置Flash SPI接口 | 3.3V | 与旧项目一致
GPIO |  | DIO_21 | I2C_SCL | I2C_MSSCL | RTC,Touch,NFC的I2C | 3.3V | 与旧项目一致
GPIO |  | DIO_22 | I2C_SDA | I2C_MSSDA | RTC,Touch,NFC的I2C | 3.3V | 与旧项目一致
GPIO |  | DIO_23/A | ADC_IN | ADC | 干电池电压检测ADC | 输入电压范围1.13V~2.26V | 与旧项目一致
GPIO |  | DIO_24/A | buzzer_control | GPIO | 蜂鸣器驱动脚 | 3.3V | 与旧项目一致
GPIO |  | DIO_25/A | Touch_Reset | GPIO | 触摸复位，默认常高，低电平复位 | 3.3V | 新配置
GPIO |  | DIO_26/A | TOUCH_LED | GPIO | 触摸背光灯驱动脚，高电平有效 | 3.3V | 与旧项目一致
GPIO |  | DIO_27/A | NFC_PDOWN | GPIO | NFC休眠，低电平有效 | 3.3V | 与旧项目一致
GPIO |  | DIO_28/A | RF_2G4 | GPIO | RF开关控制脚，高电平有效 | 3.3V | 与旧项目一致
GPIO |  | DIO_29/A | LOW_LED | GPIO | 低电指示灯驱动，低电平有效 | 3.3V | 与旧项目一致
GPIO |  | DIO_30/A | INTRUSION_DET | INT | 防撬检测，常低 | 3.3V | 与旧项目一致
注意事项：
|  | FINGER_INT | FINGER_INT | INT | 指纹中断，常低
|  |  | FINGER_WAKE | GPIO | 指纹MCU电源使能，常低，高电平有效