## parameter-data
| TLV320DAC3203 | TLV320DAC32 | TLV320DAC3120 | AK4377 | AK4331 | AK4332 | AK4430 | AK4370
Audio input type | Analog Input Digital Input Digital Mic | Analog Input Digital Input | Analog Input Digital Input | Digital Input | Digital Input Digital Mic | Digital Input | Digital Input | Digital Input
Audio protocols | I2S, LJM, RJM, DSP, TDM | I2S, LJM, RJM, DSP, TDM | I2S, LJM, RJM, DSP, TDM | I2S, MSB (LJM) | I2S, MSB (LJM) | I2S, MSB (LJM) | I2S, MSB (LJM) | I2S, MSB (LJM), LSB (RJM)
Bits Length | 16, 20, 24, 32 | 16, 20, 24, 32 | 16, 20, 24, 32 | 16, 24, 32 | 16, 24, 32 | 16, 24, 32 | 24 | 16, 20, 24
Architecture | Class-AB | Class-AB | Class-D | Class-G | Class-G | Class-G | TBD | TBD
Output driver | Stereo Headphone Driver | Stereo Headphone Driver | Mono Speaker Driver | Stereo Headphone Driver | Stereo Headphone Driver | Stereo Headphone Driver | Stereo Line Driver | Stereo Line Driver Stereo Heapdhone Driver
Output power (W ) | 0.047 | 0.05 | 2.5 | 0.06 | 0.07 | 0.088 | TBD | 0.04
Load (Min ) (ohms ) | 16 | 8 | 4 | 32 | 8 | 8 | 5k | 16
SNR (dB ) | 94 | 94 | 95 | 128 | 109 | 109 | 104 | 90
THD + N @ 1 kHz (% ) | 0.008% / -82dB | 0.011% / -79dB | 0.008% / -82dB | 0.0005% / -109dB | 0.001% / -100dB | 0.0008% / -101dB | 0.002% / -91dB | 0.004 % / -87dB (line) 0.31 % / -50dB (headphone)
Control interface | SPI / I2C | I2C | I2C | I2C | I2C | I2C | Digital Pins | I2C
Approx. price (US$ ) | 0.50 ¦ 1ku | 0.78 ¦ 1ku | 0.97 ¦ 1ku | - | - | - | - | -
Package | VQFN, DSBGA | QFN | QFN | CSP (BGA) | CSP (BGA) | CSP (BGA) | TSSOP | QFN
# Pins | 24-VQFN, 25-DSBGA | 32 | 32 | 36 | 36 | 30 | 16 | 24
Sampling rate (Max ) (kHz ) | 192 | 96 | 192 | 768 | 192 | 192 | 128 | 48