## Sheet1
Page | Reg | Data (hex) | Data (dec) | Comment
0 | 0 | 0x00 | 0
0 | 1 | 0x00 | 0
0 | 2 | 0x00 | 0 | fsref=fs
0 | 3 | 0x10 | 16 | PLL disabled, Q=2
0 | 4 | 0x04 | 4
0 | 5 | 0x00 | 0
0 | 6 | 0x00 | 0
0 | 7 | 0x00 | 0 | fsref=48K, both left and right DAC are off
0 | 8 | 0x00 | 0 | slave mode
0 | 9 | 0x00 | 0 | I2S, 16-bits
0 | 10 | 0x00 | 0
0 | 11 | 0x01 | 1
0 | 12 | 0x10 | 16 | Left ADC filter disabled, Right ADC HPF = 0.0045Fs
0 | 13 | 0x00 | 0 | Headset detection disabled
0 | 14 | 0x00 | 0
0 | 15 | 0x04 | 4 | Left ADC not muted with 2dB gain
0 | 16 | 0x80 | 128 | Right ADC is muted
0 | 17 | 0xFF | 255 | MIC3 not connected to Left ADC
0 | 18 | 0xFF | 255 | MIC3 not connected to Right ADC
0 | 19 | 0x78 | 120 | Left ADC powered down
0 | 20 | 0x78 | 120
0 | 21 | 0x80 | 128
0 | 22 | 0x78 | 120 | Right ADC powered down
0 | 23 | 0x78 | 120
0 | 24 | 0x78 | 120
0 | 25 | 0x06 | 6
0 | 26 | 0x00 | 0 | Left AGC disabled
0 | 27 | 0xFE | 254
0 | 28 | 0x00 | 0
0 | 29 | 0x00 | 0 | Right AGC disabled
0 | 30 | 0xFE | 254
0 | 31 | 0x00 | 0
0 | 32 | 0x00 | 0
0 | 33 | 0x04 | 4
0 | 34 | 0x00 | 0
0 | 35 | 0x00 | 0
0 | 36 | 0x80 | 128
0 | 37 | 0x00 | 0 | Left and Right DAC powered down
0 | 38 | 0x00 | 0
0 | 39 | 0x00 | 0
0 | 40 | 0x00 | 0
0 | 41 | 0x00 | 0
0 | 42 | 0x00 | 0
0 | 43 | 0x80 | 128
0 | 44 | 0x80 | 128
0 | 45 | 0x00 | 0
0 | 46 | 0x00 | 0
0 | 47 | 0x00 | 0
0 | 48 | 0x00 | 0
0 | 49 | 0x00 | 0
0 | 50 | 0x00 | 0
0 | 51 | 0x04 | 4 | HPLOUT powered down
0 | 52 | 0x00 | 0
0 | 53 | 0x00 | 0
0 | 54 | 0x00 | 0
0 | 55 | 0x00 | 0
0 | 56 | 0x00 | 0
0 | 57 | 0x00 | 0
0 | 58 | 0x04 | 4 | HPLCOM powered down
0 | 59 | 0x00 | 0
0 | 60 | 0x00 | 0
0 | 61 | 0x00 | 0
0 | 62 | 0x00 | 0
0 | 63 | 0x00 | 0
0 | 64 | 0x00 | 0
0 | 65 | 0x04 | 4 | HPROUT powered down
0 | 66 | 0x00 | 0
0 | 67 | 0x00 | 0
0 | 68 | 0x00 | 0
0 | 69 | 0x00 | 0
0 | 70 | 0x00 | 0
0 | 71 | 0x00 | 0
0 | 72 | 0x04 | 4 | HPRCOM powered down
0 | 73 | 0x00 | 0
0 | 74 | 0x00 | 0
0 | 75 | 0x00 | 0
0 | 76 | 0x00 | 0
0 | 77 | 0x00 | 0
0 | 78 | 0x00 | 0
0 | 79 | 0x00 | 0 | MONO_LOP/M powered down
0 | 80 | 0x00 | 0
0 | 81 | 0x00 | 0
0 | 82 | 0x00 | 0
0 | 83 | 0x00 | 0
0 | 84 | 0x00 | 0
0 | 85 | 0x00 | 0
0 | 86 | 0x00 | 0 | LEFT_LOP/M powered down
0 | 87 | 0x00 | 0
0 | 88 | 0x00 | 0
0 | 89 | 0x00 | 0
0 | 90 | 0x00 | 0
0 | 91 | 0x00 | 0
0 | 92 | 0x00 | 0
0 | 93 | 0x00 | 0 | RIGHT_LOP/M powered down
0 | 94 | 0x00 | 0
0 | 95 | 0x00 | 0
0 | 96 | 0x00 | 0
0 | 97 | 0x00 | 0
0 | 98 | 0x90 | 144
0 | 99 | 0x40 | 64
0 | 100 | 0x00 | 0
0 | 101 | 0x00 | 0
0 | 102 | 0x02 | 2
0 | 103 | 0x00 | 0
0 | 104 | 0x00 | 0
0 | 105 | 0x00 | 0
0 | 106 | 0x00 | 0
0 | 107 | 0x00 | 0
0 | 108 | 0x00 | 0
0 | 109 | 0x00 | 0
0 | 110 | 0x00 | 0
0 | 111 | 0x00 | 0
0 | 112 | 0x00 | 0
0 | 113 | 0x00 | 0
0 | 114 | 0x00 | 0
0 | 115 | 0x00 | 0
0 | 116 | 0x00 | 0
0 | 117 | 0x00 | 0
0 | 118 | 0x00 | 0
0 | 119 | 0x00 | 0
0 | 120 | 0x00 | 0
0 | 121 | 0x00 | 0
0 | 122 | 0x00 | 0
0 | 123 | 0x00 | 0
0 | 124 | 0x00 | 0
0 | 125 | 0x00 | 0
0 | 126 | 0x00 | 0
0 | 127 | 0x00 | 0