## Sheet1
No | PAGE | ADDRESS | Value |  | Comment
|  |  | HEX | DEC
0x0000 | 0 | 0 | 0x00 | 0
0x0001 | 0 | 1 | 0x00 | 0
0x0002 | 0 | 2 | 0x01 | 1
0x0003 | 0 | 3 | 0x66 | 102
0x0004 | 0 | 4 | 0x03 | 3
0x0005 | 0 | 5 | 0x91 | 145 | change to 0x92 for P=1 and R=2
0x0006 | 0 | 6 | 0x08 | 8 | change to 0x04 for J=4
0x0007 | 0 | 7 | 0x00 | 0
0x0008 | 0 | 8 | 0x00 | 0
0x0009 | 0 | 9 | 0x00 | 0
0x000a | 0 | 10 | 0x00 | 0
0x000b | 0 | 11 | 0xB0 | 176 | Change data to 0x84 to set NDAC=4
0x000c | 0 | 12 | 0x82 | 130 | Change data to 0x88 to set MDAC=8
0x000d | 0 | 13 | 0x00 | 0 | Change data to 0x0180 to set DOSR to 384
0x000e | 0 | 14 | 0x80 | 128
0x000f | 0 | 15 | 0x80 | 128
0x0010 | 0 | 16 | 0x8C | 140
0x0011 | 0 | 17 | 0x00 | 0
0x0012 | 0 | 18 | 0xB0 | 176 | Change data to 0x88 to set NADC=8
0x0013 | 0 | 19 | 0x82 | 130 | Change data to 0x8c to set MADC=12
0x0014 | 0 | 20 | 0x80 | 128
0x0015 | 0 | 21 | 0x80 | 128
0x0016 | 0 | 22 | 0x04 | 4
0x0017 | 0 | 23 | 0x00 | 0
0x0018 | 0 | 24 | 0x00 | 0
0x0019 | 0 | 25 | 0x00 | 0
0x001a | 0 | 26 | 0x01 | 1
0x001b | 0 | 27 | 0x00 | 0
0x001c | 0 | 28 | 0x00 | 0
0x001d | 0 | 29 | 0x00 | 0
0x001e | 0 | 30 | 0x88 | 136
0x001f | 0 | 31 | 0x00 | 0
0x0020 | 0 | 32 | 0x00 | 0
0x0021 | 0 | 33 | 0x00 | 0
0x0022 | 0 | 34 | 0x00 | 0
0x0023 | 0 | 35 | 0x00 | 0
0x0024 | 0 | 36 | 0xC0 | 192
0x0025 | 0 | 37 | 0xA8 | 168
0x0026 | 0 | 38 | 0x11 | 17
0x0027 | 0 | 39 | 0x0A | 10
0x0028 | 0 | 40 | 0x00 | 0
0x0029 | 0 | 41 | 0x00 | 0
0x002a | 0 | 42 | 0x00 | 0
0x002b | 0 | 43 | 0x00 | 0
0x002c | 0 | 44 | 0x00 | 0
0x002d | 0 | 45 | 0x00 | 0
0x002e | 0 | 46 | 0x00 | 0
0x002f | 0 | 47 | 0x00 | 0
0x0030 | 0 | 48 | 0x00 | 0
0x0031 | 0 | 49 | 0x00 | 0
0x0032 | 0 | 50 | 0x00 | 0
0x0033 | 0 | 51 | 0x02 | 2
0x0034 | 0 | 52 | 32 | 50
0x0035 | 0 | 53 | 12 | 18
0x0036 | 0 | 54 | 0x02 | 2
0x0037 | 0 | 55 | 0x02 | 2
0x0038 | 0 | 56 | 0x02 | 2
0x0039 | 0 | 57 | 11 | 17
0x003a | 0 | 58 | 10 | 16
0x003b | 0 | 59 | 0x00 | 0
0x003c | 0 | 60 | 0x01 | 1 | Change data to 0x04 to use PRB_P4
0x003d | 0 | 61 | 0x04 | 4
0x003e | 0 | 62 | 0x00 | 0
0x003f | 0 | 63 | 94 | 148
0x0040 | 0 | 64 | 0x04 | 4
0x0041 | 0 | 65 | 0x00 | 0
0x0042 | 0 | 66 | 0x00 | 0
0x0043 | 0 | 67 | 0x00 | 0
0x0044 | 0 | 68 | 0x00 | 0
0x0045 | 0 | 69 | 38 | 56
0x0046 | 0 | 70 | 0x00 | 0
0x0047 | 0 | 71 | 0x00 | 0
0x0048 | 0 | 72 | 0x00 | 0
0x0049 | 0 | 73 | 0x00 | 0
0x004a | 0 | 74 | 0x00 | 0
0x004b | 0 | 75 | EE | 238
0x004c | 0 | 76 | 10 | 16
0x004d | 0 | 77 | D8 | 216
0x004e | 0 | 78 | 7E | 126
0x004f | 0 | 79 | E3 | 227
0x0050 | 0 | 80 | 0x00 | 0
0x0051 | 0 | 81 | 0x80 | 128
0x0052 | 0 | 82 | 0x00 | 0
0x0053 | 0 | 83 | 0x00 | 0
0x0054 | 0 | 84 | 0x00 | 0
0x0055 | 0 | 85 | 0x00 | 0
0x0056 | 0 | 86 | 0x00 | 0
0x0057 | 0 | 87 | 0x00 | 0
0x0058 | 0 | 88 | 0x7F | 127
0x0059 | 0 | 89 | 0x00 | 0
0x005a | 0 | 90 | 0x00 | 0
0x005b | 0 | 91 | 0x00 | 0
0x005c | 0 | 92 | 0x00 | 0
0x005d | 0 | 93 | 0x00 | 0
0x005e | 0 | 94 | 0x00 | 0
0x005f | 0 | 95 | 0x00 | 0
0x0060 | 0 | 96 | 0x00 | 0
0x0061 | 0 | 97 | 0x00 | 0
0x0062 | 0 | 98 | 0x00 | 0
0x0063 | 0 | 99 | 0x00 | 0
0x0064 | 0 | 100 | 0x00 | 0
0x0065 | 0 | 101 | 0x00 | 0
0x0066 | 0 | 102 | 0x00 | 0
0x0067 | 0 | 103 | 0x00 | 0
0x0068 | 0 | 104 | 0x00 | 0
0x0069 | 0 | 105 | 0x00 | 0
0x006a | 0 | 106 | 0x00 | 0
0x006b | 0 | 107 | 0x00 | 0
0x006c | 0 | 108 | 0x00 | 0
0x006d | 0 | 109 | 0x00 | 0
0x006e | 0 | 110 | 0x00 | 0
0x006f | 0 | 111 | 0x00 | 0
0x0070 | 0 | 112 | 0x00 | 0
0x0071 | 0 | 113 | 0x00 | 0
0x0072 | 0 | 114 | 0x00 | 0
0x0073 | 0 | 115 | 0x00 | 0
0x0074 | 0 | 116 | 0x00 | 0
0x0075 | 0 | 117 | 0x02 | 2
0x0076 | 0 | 118 | 0x00 | 0
0x0077 | 0 | 119 | 0x00 | 0
0x0078 | 0 | 120 | 0x00 | 0
0x0079 | 0 | 121 | 0x00 | 0
0x007a | 0 | 122 | 0x00 | 0
0x007b | 0 | 123 | 0x00 | 0
0x007c | 0 | 124 | 0x00 | 0
0x007d | 0 | 125 | 0x00 | 0
0x007e | 0 | 126 | 0x00 | 0
0x007f | 0 | 127 | 0x00 | 0
0x0080 | 1 | 0 | 0x00 | 0
0x0081 | 1 | 1 | 0x00 | 0
0x0082 | 1 | 2 | 0x00 | 0
0x0083 | 1 | 3 | 0x00 | 0
0x0084 | 1 | 4 | 0x00 | 0
0x0085 | 1 | 5 | 0x00 | 0
0x0086 | 1 | 6 | 0x00 | 0
0x0087 | 1 | 7 | 0x00 | 0
0x0088 | 1 | 8 | 0x00 | 0
0x0089 | 1 | 9 | 0x00 | 0
0x008a | 1 | 10 | 0x00 | 0
0x008b | 1 | 11 | 0x00 | 0
0x008c | 1 | 12 | 0x00 | 0
0x008d | 1 | 13 | 0x00 | 0
0x008e | 1 | 14 | 0x00 | 0
0x008f | 1 | 15 | 0x00 | 0
0x0090 | 1 | 16 | 0x00 | 0
0x0091 | 1 | 17 | 0x00 | 0
0x0092 | 1 | 18 | 0x00 | 0
0x0093 | 1 | 19 | 0x00 | 0
0x0094 | 1 | 20 | 0x00 | 0
0x0095 | 1 | 21 | 0x00 | 0
0x0096 | 1 | 22 | 0x00 | 0
0x0097 | 1 | 23 | 0x00 | 0
0x0098 | 1 | 24 | 0x00 | 0
0x0099 | 1 | 25 | 0x00 | 0
0x009a | 1 | 26 | 0x00 | 0
0x009b | 1 | 27 | 0x00 | 0
0x009c | 1 | 28 | 0x00 | 0
0x009d | 1 | 29 | 0x00 | 0
0x009e | 1 | 30 | 0x00 | 0
0x009f | 1 | 31 | 0x86 | 134
0x00a0 | 1 | 32 | 0x06 | 6
0x00a1 | 1 | 33 | 0x4E | 78
0x00a2 | 1 | 34 | 0x00 | 0
0x00a3 | 1 | 35 | 0x40 | 64
0x00a4 | 1 | 36 | 0x00 | 0
0x00a5 | 1 | 37 | 0x00 | 0
0x00a6 | 1 | 38 | 0x7F | 127
0x00a7 | 1 | 39 | 0x7F | 127
0x00a8 | 1 | 40 | 0x06 | 6
0x00a9 | 1 | 41 | 0x02 | 2
0x00aa | 1 | 42 | 0x00 | 0
0x00ab | 1 | 43 | 0x00 | 0
0x00ac | 1 | 44 | 0x20 | 32
0x00ad | 1 | 45 | 0x86 | 134
0x00ae | 1 | 46 | 0x02 | 2
0x00af | 1 | 47 | 0x44 | 68
0x00b0 | 1 | 48 | 0x40 | 64
0x00b1 | 1 | 49 | 0x40 | 64
0x00b2 | 1 | 50 | 0x20 | 32
0x00b3 | 1 | 51 | 0x00 | 0
0x00b4 | 1 | 52 | 0x00 | 0
0x00b5 | 1 | 53 | 0x00 | 0
0x00b6 | 1 | 54 | 0x00 | 0
0x00b7 | 1 | 55 | 0x00 | 0
0x00b8 | 1 | 56 | 0x00 | 0
0x00b9 | 1 | 57 | 0x00 | 0
0x00ba | 1 | 58 | 0x00 | 0
0x00bb | 1 | 59 | 0x00 | 0
0x00bc | 1 | 60 | 0x00 | 0
0x00bd | 1 | 61 | 0x00 | 0
0x00be | 1 | 62 | 0x00 | 0
0x00bf | 1 | 63 | 0x00 | 0
0x00c0 | 1 | 64 | 0x00 | 0
0x00c1 | 1 | 65 | 0x00 | 0
0x00c2 | 1 | 66 | 0x00 | 0
0x00c3 | 1 | 67 | 0x00 | 0
0x00c4 | 1 | 68 | 0x00 | 0
0x00c5 | 1 | 69 | 0x00 | 0
0x00c6 | 1 | 70 | 0x00 | 0
0x00c7 | 1 | 71 | 0x00 | 0
0x00c8 | 1 | 72 | 0x00 | 0
0x00c9 | 1 | 73 | 0x00 | 0
0x00ca | 1 | 74 | 0x00 | 0
0x00cb | 1 | 75 | 0x00 | 0
0x00cc | 1 | 76 | 0x00 | 0
0x00cd | 1 | 77 | 0x00 | 0
0x00ce | 1 | 78 | 0x00 | 0
0x00cf | 1 | 79 | 0x00 | 0
0x00d0 | 1 | 80 | 0x00 | 0
0x00d1 | 1 | 81 | 0x00 | 0
0x00d2 | 1 | 82 | 0x00 | 0
0x00d3 | 1 | 83 | 0x00 | 0
0x00d4 | 1 | 84 | 0x00 | 0
0x00d5 | 1 | 85 | 0x00 | 0
0x00d6 | 1 | 86 | 0x00 | 0
0x00d7 | 1 | 87 | 0x00 | 0
0x00d8 | 1 | 88 | 0x00 | 0
0x00d9 | 1 | 89 | 0x00 | 0
0x00da | 1 | 90 | 0x00 | 0
0x00db | 1 | 91 | 0x00 | 0
0x00dc | 1 | 92 | 0x00 | 0
0x00dd | 1 | 93 | 0x00 | 0
0x00de | 1 | 94 | 0x00 | 0
0x00df | 1 | 95 | 0x00 | 0
0x00e0 | 1 | 96 | 0x00 | 0
0x00e1 | 1 | 97 | 0x00 | 0
0x00e2 | 1 | 98 | 0x00 | 0
0x00e3 | 1 | 99 | 0x00 | 0
0x00e4 | 1 | 100 | 0x00 | 0
0x00e5 | 1 | 101 | 0x00 | 0
0x00e6 | 1 | 102 | 0x00 | 0
0x00e7 | 1 | 103 | 0x00 | 0
0x00e8 | 1 | 104 | 0x00 | 0
0x00e9 | 1 | 105 | 0x00 | 0
0x00ea | 1 | 106 | 0x00 | 0
0x00eb | 1 | 107 | 0x00 | 0
0x00ec | 1 | 108 | 0x00 | 0
0x00ed | 1 | 109 | 0x00 | 0
0x00ee | 1 | 110 | 0x00 | 0
0x00ef | 1 | 111 | 0x00 | 0
0x00f0 | 1 | 112 | 0x00 | 0
0x00f1 | 1 | 113 | 0x00 | 0
0x00f2 | 1 | 114 | 0x00 | 0
0x00f3 | 1 | 115 | 0x00 | 0
0x00f4 | 1 | 116 | 0x00 | 0
0x00f5 | 1 | 117 | 0x00 | 0
0x00f6 | 1 | 118 | 0x00 | 0
0x00f7 | 1 | 119 | 0x00 | 0
0x00f8 | 1 | 120 | 0x00 | 0
0x00f9 | 1 | 121 | 0x00 | 0
0x00fa | 1 | 122 | 0x00 | 0
0x00fb | 1 | 123 | 0x00 | 0
0x00fc | 1 | 124 | 0x00 | 0
0x00fd | 1 | 125 | 0x00 | 0
0x00fe | 1 | 126 | 0x00 | 0
0x00ff | 1 | 127 | 0x00 | 0