## Sheet1
YRAM | Parameter Name | Customer Parameter | Unit | Book | Page | Register | Value | Value to be written | Default Value | Format
591 | noisefloor | Noise | dB | 0 | 27 | 92 | -84 | FFFEB000 | -84 | 22.x
592 | target_level | target_level | dB | 0 | 27 | 96 | -34 | FFFF7800 | -34 | 22.x
593 | noise_count_max | Noise Debounce | ms | 0 | 27 | 100 | 132 | 00000084 | 8.33
594 | agc_max_gain | Max_gain | dB | 0 | 27 | 104 | 24 | 00006000 | 24 | 22.x
595 | agc_min_gain | Min_gain | dB | 0 | 27 | 108 | -30 | FFFF8800 | -30 | 22.x
596 | noise_hyst | Noise Hyst | dB |  |  |  | Not Changeable |  | 6 | 22.x
597 | attack_hold_count_max | Attack Debounce | Constant | 0 | 27 | 116 | 1 | 00000001 | 0.02
598 | rel_hold_count_max | Release Debounce | ms | 0 | 27 | 120 | 6 | 00000006 | 5.2
599 | rel_hys_agc | Release Hyst | dB | 0 | 27 | 124 | 2 | 00000800 | 2 | 22.x
600 | attck_rate_agc | Attack Time | Constant | 0 | 28 | 8 | 0.6327 | 50FC5048 | 0.6327 | 1.x
601 | rel_rate_agc | Release Time | Constant | 0 | 28 | 12 | 0.99954 | 7FF0ED3E | 0.99954 | 1.x