## Sheet1
HW pin status |  | Audio output OK | Audio output NG
| I2S | OK | OK
| Class-D | OK | Nothing
| VBST | 3.3V | 3.0V
| IRQZ | H | H | but Addr:0x32 bit0=0
Register List |  | Audio output OK | Audio output NG |  | Difference Check = ! | Comment
Addr | Default | Data | Data
0x00 | 0x00 | 0 | 0
0x01 | 0x00 | 0 | 0
0x02 | 0x0E | 0 | 0
0x03 | 0x20 | 20 | 20
0x04 | 0xC6 | fe | fe
0x05 | 0x22 | 22 | 22
0x06 | 0x09 | 9 | 9
0x07 | 0x02 | 2 | 2
0x08 | 0x4A | 4a | 4a
0x09 | 0x10 | 10 | 10
0x0A | 0x13 | 3 | 3
0x0B | 0x02 | 2 | 2
0x0C | 0x00 | 0 | 0
0x0D | 0x04 | 4 | 4
0x0E | 0x05 | 5 | 5
0x0F | 0x06 | 6 | 6
0x10 | 0x07 | 7 | 7
0x11 | 0x7F | 24 | 24
0x12 | 0x12 | 12 | 12
0x13 | 0x76 | 76 | 76
0x14 | 0x01 | 1 | 1
0x15 | 0x2E | 2e | 2e
0x16 | 0x60 | 60 | 60
0x17 | 0x0E | 0e | 0e
0x18 | 0x00 | 0c | 0c
0x19 | 0x00 | 0 | 0
0x1A | 0xFC | fc | fc
0x1B | 0xA6 | a6 | a6
0x1C | 0xDF | df | df
0x1D | 0xEF | ff | ff
0x1E | 0xFF | ff | ff
0x1F | 0x00 | 0 | 0
0x20 | 0x00 | 0 | 0 |  |  |  | Audio output OK |  |  | Audio output NG
0x21 | 0x00 | 11 | 40 |  | ! | Live Interrupt | PLL Lock flag = H |  |  | Boost Clock Error flag = H
0x22 | 0x00 | 0 | 80 |  | ! |  | Device power up flag = H |  |  | Device power down flag = H
0x23 | 0x00 | 0 | 0
0x24 | 0x00 | 0 | 0 |  |  |  | Audio output OK |  |  | Audio output NG
0x25 | 0x00 | 0 | 0 |  |  |  | PLL Lock flag = H |  |  | Boost Clock Error flag = H
0x26 | 0x00 | 11 | 50 |  | ! | Latched Interrupts | Device power up flag = H |  |  | PLL Lock flag = H
0x27 | 0x00 | 80 | 80
0x28 | 0x00 | 0 | 0
0x29 | 0x00 | 40 | 40
0x2A | 0x00 | 34 | 0 |  | ! | 電源電圧監視レジスタ1
0x2B | 0x00 | 80 | f0 |  | ! | 電源電圧監視レジスタ2 |  |  | 監視レジスタとはいえ値が違いすぎない？
0x2C | 0x00 | 80 | 2 |  | ! | 温度監視レジスタ
0x2D | 0x00 | 8c | 8c
0x2E | 0x00 | 0 | 0
0x2F | 0x00 | a7 | 79 |  | ! | 温度監視レジスタ
0x30 | 0x19 | 19 | 19
0x31 | 0x40 | 40 | 40
0x32 | 0x80 | 81 | 80 |  | ! | IRQZ=Lになってる。HWだとHなのに。
0x33 | 0x34 | 34 | 34
0x34 | 0x4B | 46 | 46
0x35 | 0x74 | b4 | b4
0x36 | 0x00 | 1 | 6 |  | ! | 各ピンの瞬時値
0x37 | 0x00 | 0 | 0
0x38 | 0x0D | 21 | 21
0x39 | 0x0C | 0c | 0c
0x3A | 0x3E | be | be
0x3B | 0x58 | 58 | 58
0x3C | 0x38 | 74 | 74
0x3D | 0x08 | 8 | 8
0x3E | 0x10 | 0 | 0
0x3F | 0x00 | 0 | 0
0x40 | 0x76 | 54 | 54
0x41 | 0x41 | 41 | 41
0x42 | 0x00 | 0 | 0
0x43 | 0xC0 | c0 | c0
0x44 | 0x10 | 10 | 10
0x45 | 0x21 | 21 | 21
0x46 | 0x00 | 0 | 0
0x47 | 0x00 | 34 | 2e |  | ! | PVDDに関するレジスタ
0x48 | 0x2C | 2c | ec |  | ! | それぞれ読み取るタイミングで変わる。
0x49 | 0x00 | 34 | 2 |  | ! | 何を表しているのかはわからん。
0x4A | 0x00 | 20 | 40 |  | !
|  | 0 | 0
|  | 0 | 0
|  | 0 | 0
|  | 0 | 0
|  | 0 | 0
|  | 0 | 0
|  | 0 | 0
0x72 | 0x00 | 0 | 0
0x73 | 0xF0 | f0 | f0
0x74 | 0x00 | 0 | 0
0x75 | 0x0F | 0f | 0f
0x76 | 0x00 | 0 | 0
|  | 0 | 0
0x78 | 0x00 | cf | 80 |  | ! | 内部ステータス | チャージポンプや昇圧回路が動いていないことを示唆している？
|  | 0 | 0
|  | 0 | 0
|  | 0 | 0
|  | 0 | 0
0x7D | 0x00 | 10 | 10
0x7E | 0x00 | 58 | 4e |  | ! | I2Cの書き込み履歴に関するもの |  | 値が違うのおかしくない？
0x7F | 0x00 | 0 | 0