## VariableQ
Variable Q High- and Low-Pass Filter Calculator. Input fc (Hz) and Fs (Hz). | [9 empty] | Frequency Response
[10 empty] | Hz |  | Digital Mag. dB | Digital Phase Deg.
[6 empty] | Frequency Multiplier |  | 1.0261 |  | 10 | -2.44581468954447E-06+5.40943511099336E-09i | -112.2315 | 179.8733
[6 empty] | (Computed from Fs) |  |  |  | 10.2608 | -2.57506049732244E-06+5.84383348968593E-09i | -111.7842 | 179.87
|  | INPUTS | [7 empty] | 10.5284 | -2.71113612411489E-06+6.31311572781845E-09i | -111.3369 | 179.8666
|  | High/Low | H |  |  | Intermediate Filter Computations |  |  |  | 10.803 | -2.85440245821436E-06+6.82008313031677E-09i | -110.8897 | 179.8631
|  | fc | 6000 | Corner Frequency |  | wc | 37699.1118 |  |  | 11.0848 | -3.00523950102767E-06+7.36776200706989E-09i | -110.4424 | 179.8595
|  | Fs | 44100 | (Sampling Frequency) |  | Ba | 1 | 0 | 0 | 11.3739 | -3.16404728648779E-06+7.95942158720592E-09i | -109.9951 | 179.8559
|  | Q | 0.70711 |  |  | Bu | 6849583060.7296 | -13699166121.4591 | 6849583060.7296 | 11.6706 | -3.33124704939627E-06+8.59859374399015E-09i | -109.5478 | 179.8521
[6 empty] | Aa | 1 | 53314.5953 | 1421223033.7569 | 11.975 | -0.0000035072822005587+9.28909383055023E-09i | -109.1006 | 179.8483
[6 empty] | Au | 12683239712.693 | -10856720053.9454 | 3858372476.2799 | 12.2873 | -3.69261968856875E-06+1.00350438290279E-08i | -108.6533 | 179.8443
|  | OUTPUTs | TAS310X Hex Coefficients (5.23) |  |  | k | 82762.2079 |  |  | 12.6078 | -3.88775101927188E-06+1.08408964320895E-08i | -108.206 | 179.8402
|  | b0 | 0045205B | [6 empty] | 12.9366 | -4.09319376516508E-06+1.1711462164751E-08i | -107.7587 | 179.8361
|  | b1 | FF75BF4A | [6 empty] | 13.274 | -4.30949280505029E-06+1.26519377026924E-08i | -107.3114 | 179.8318
|  | b2 | 0045205B | [6 empty] | 13.6202 | -4.53722182153173E-06+1.36679371264843E-08i | -106.8642 | 179.8274
|  | a1 | 006D9110 | [6 empty] | 13.9754 | -4.77698481039558E-06+1.47655252144689E-08i | -106.4169 | 179.8229
|  | a2 | FFD90FA3 | [6 empty] | 14.3399 | -5.02941764620731E-06+1.59512538802206E-08i | -105.9696 | 179.8183
[7 empty] | TAS310X |  |  | 14.714 | -5.29518990971484E-06+1.72322012196201E-08i | -105.5223 | 179.8135
[5 empty] | Integer Bits |  | 5 |  |  | 15.0977 | -5.57500641528136E-06+1.86160136108315E-08i | -105.075 | 179.8087
[5 empty] | Fraction Bits |  | 23 |  |  | 15.4915 | -5.86960935828921E-06+2.01109515532701E-08i | -104.6278 | 179.8037
[5 empty] | # of HEX Values |  | 8 |  |  | 15.8955 | -6.17978007018076E-06+2.17259389057359E-08i | -104.1805 | 179.7986
[10 empty] | 16.3101 | -0.0000065063411972931+2.34706160432805E-08i | -103.7332 | 179.7933
[6 empty] | Coefficients | Decimal |  |  | 16.7355 | -6.85015886060382E-06+2.53553976055246E-08i | -103.2859 | 179.7879
[6 empty] | b0 | 0.54005 |  |  | 17.172 | -7.21214491627196E-06+2.73915345758761E-08i | -102.8386 | 179.7824
[6 empty] | b1 | -1.0801 |  |  | 17.6199 | -7.59325945097565E-06+2.95911813464133E-08i | -102.3914 | 179.7767
[6 empty] | b2 | 0.54005 |  |  | 18.0795 | -7.99451323611011E-06+3.19674684498289E-08i | -101.9441 | 179.7709
[6 empty] | a0 | 1 |  |  | 18.551 | -0.0000084169705054535+3.45345808456695E-08i | -101.4968 | 179.7649
[6 empty] | a1 | -0.85599 |  |  | 19.0348 | -8.86175167707455E-06+3.73078425573236E-08i | -101.0495 | 179.7588
[6 empty] | a2 | 0.30421 |  |  | 19.5313 | -9.33003639226217E-06+4.03038081323951E-08i | -100.6023 | 179.7525
[10 empty] | 20.0407 | -9.82306663517111E-06+4.35403617173282E-08i | -100.155 | 179.746
[6 empty] | Quantized (5.23) |  | Hex |  | 20.5634 | -0.0000103421500087286+4.70368234910951E-08i | -99.7077 | 179.7394
[6 empty] | 0.54005 |  | 0045205B |  | 21.0997 | -0.0000108886632146027+5.08140651459084E-08i | -99.2604 | 179.7326
[6 empty] | -1.0801 |  | FF75BF4A |  | 21.6501 | -0.0000114640557075044+5.48946344920831E-08i | -98.8131 | 179.7256
[6 empty] | 0.54005 |  | 0045205B |  | 22.2147 | -0.0000120698534834452+5.93028899433139E-08i | -98.3659 | 179.7185
[6 empty] | 1 |  | 00800000 |  | 22.7941 | -0.0000127076632169432+6.40651461062527E-08i | -97.9186 | 179.7111
[6 empty] | -0.85599 |  | 006D9110 |  | 23.3886 | -0.0000133791764702505+6.92098307182961E-08i | -97.4713 | 179.7036
[6 empty] | 0.30421 |  | FFD90FA3 |  | 23.9987 | -0.000014086174186125+7.47676543945051E-08i | -97.024 | 179.6959
[10 empty] | 24.6246 | -0.0000148305314153455+8.07717940154085E-08i | -96.5767 | 179.688
[10 empty] | 25.2668 | -0.0000156142222561725+8.72580905639983E-08i | -96.1295 | 179.6798
[10 empty] | 25.9258 | -0.0000164393251442089+9.42652633724092E-08i | -95.6822 | 179.6715
[10 empty] | 26.602 | -0.0000173080283165392+1.01835141001424E-07i | -95.2349 | 179.6629
[10 empty] | 27.2959 | -0.0000182226356416043+1.10012911113223E-07i | -94.7876 | 179.6541
[10 empty] | 28.0078 | -0.0000191855727541155+1.18847390256528E-07i | -94.3403 | 179.6451
[10 empty] | 28.7383 | -0.0000201993933503393+1.28391314882675E-07i | -93.8931 | 179.6358
[10 empty] | 29.4878 | -0.0000212667861359107+1.38701656626166E-07i | -93.4458 | 179.6263
[10 empty] | 30.2569 | -0.0000223905819015378+1.49839962334184E-07i | -92.9985 | 179.6166
[10 empty] | 31.0461 | -0.0000235737609069029+1.61872721116312E-07i | -92.5512 | 179.6066
[10 empty] | 31.8558 | -0.0000248194609881268+1.74871761698901E-07i | -92.1039 | 179.5963
[10 empty] | 32.6867 | -0.0000261309856716925+1.88914680928051E-07i | -91.6567 | 179.5858
[10 empty] | 33.5392 | -0.0000275118130750476+2.0408530701312E-07i | -91.2094 | 179.575
[10 empty] | 34.4139 | -0.000028965605057595+2.20474200116458E-07i | -90.7621 | 179.5639
[10 empty] | 35.3115 | -0.0000304962169888814+2.38179192789366E-07i | -90.3148 | 179.5525
[10 empty] | 36.2325 | -0.0000321077078842694+2.57305974275303E-07i | -89.8675 | 179.5409
[10 empty] | 37.1775 | -0.0000338043512075237+2.77968720794627E-07i | -89.4203 | 179.5289
[10 empty] | 38.1472 | -0.0000355906462258319+3.00290778032003E-07i | -88.973 | 179.5166
[10 empty] | 39.1421 | -0.0000374713298731276+3.24405396465653E-07i | -88.5257 | 179.504
[10 empty] | 40.163 | -0.0000394513893978394+3.50456528053213E-07i | -88.0784 | 179.491
[10 empty] | 41.2105 | -0.0000415360754294213+3.78599684340641E-07i | -87.6311 | 179.4778
[10 empty] | 42.2854 | -0.0000437309160719319+4.09002865671173E-07i | -87.1838 | 179.4641
[10 empty] | 43.3883 | -0.0000460417314298849+4.41847563711235E-07i | -86.7366 | 179.4502
[10 empty] | 44.5199 | -0.0000484746490626684+4.77329845023262E-07i | -86.2893 | 179.4358
[10 empty] | 45.6811 | -0.0000510361202359299+5.15661521602815E-07i | -85.842 | 179.4211
[10 empty] | 46.8725 | -0.0000537329369995525+5.57071415234584E-07i | -85.3947 | 179.406
[10 empty] | 48.095 | -0.0000565722502273557+6.01806723848478E-07i | -84.9474 | 179.3905
[10 empty] | 49.3494 | -0.0000595615884811937+6.50134496434974E-07i | -84.5002 | 179.3746
[10 empty] | 50.6365 | -0.0000627088780299818+7.02343228485437E-07i | -84.0529 | 179.3583
[10 empty] | 51.9572 | -0.0000660224638248698+7.58744583448515E-07i | -83.6056 | 179.3416
[10 empty] | 53.3124 | -0.000069511131547312+8.19675253262485E-07i | -83.1583 | 179.3244
[10 empty] | 54.7028 | -0.000073184131001329+8.85498969197867E-07i | -82.711 | 179.3068
[10 empty] | 56.1296 | -0.000077051200507712+9.5660867267593E-07i | -82.2637 | 179.2887
[10 empty] | 57.5936 | -0.0000811225927410891+1.03342886120869E-06i | -81.8165 | 179.2701
| [TI makes no warranties and assumes no liability for applications assistance or customer product design. You are fully responsible for all design decisions and engineering with regard to your products, including decisions relating to application of TI products. By providing technical information, TI does not intend to offer or provide engineering services or advice concerning your designs.] | [8 empty] | 59.0957 | -0.0000854091018300432+1.11641812286165E-06i | -81.3692 | 179.2511
[10 empty] | 60.637 | -0.0000899220920425147+1.20607187436455E-06i | -80.9219 | 179.2316
[10 empty] | 62.2185 | -0.0000946735277649097+1.30292531824212E-06i | -80.4746 | 179.2115
[10 empty] | 63.8413 | -0.0000996760052573451+1.40755663827876E-06i | -80.0273 | 179.191
[10 empty] | 65.5064 | -0.000104942785951835+1.52059045199798E-06i | -79.58 | 179.1699
[10 empty] | 67.2149 | -0.000110487831567725+1.64270153920752E-06i | -79.1328 | 179.1482
[10 empty] | 68.968 | -0.000116325841044909+1.77461887059514E-06i | -78.6855 | 179.126
[10 empty] | 70.7668 | -0.000122472289502664+1.91712996064635E-06i | -78.2382 | 179.1032
[10 empty] | 72.6125 | -0.000128943469131654+2.07108556814603E-06i | -77.7909 | 179.0798
[10 empty] | 74.5064 | -0.000135756532301116+2.23740477879391E-06i | -77.3436 | 179.0558
[10 empty] | 76.4497 | -0.000142929536978934+2.41708048869995E-06i | -76.8963 | 179.0312
[10 empty] | 78.4436 | -0.000150481494413019+2.61118533507381E-06i | -76.449 | 179.0059
[10 empty] | 80.4895 | -0.000158432419530973+2.82087810063301E-06i | -76.0017 | 178.98
[10 empty] | 82.5889 | -0.000166803383714282+0.0000030474106309185i | -75.5545 | 178.9534
[10 empty] | 84.7429 | -0.000175616570649737+3.29213531130998E-06i | -75.1072 | 178.9261
[10 empty] | 86.9532 | -0.000184895334875781+3.55651313978567E-06i | -74.6599 | 178.898
[10 empty] | 89.221 | -0.00019466426354167+3.84212245248685E-06i | -74.2126 | 178.8693
[10 empty] | 91.5481 | -0.000204949241374387+4.15066834755277E-06i | -73.7653 | 178.8398
[10 empty] | 93.9358 | -0.000215777519005348+4.48399286547327E-06i | -73.318 | 178.8095
[10 empty] | 96.3858 | -0.000227177785079237+0.0000048440859915819i | -72.8707 | 178.7785
[10 empty] | 98.8998 | -0.000239180241870667+5.23309753572275E-06i | -72.4234 | 178.7466
[10 empty] | 101.4792 | -0.000251816685104528+5.65334997246146E-06i | -71.9761 | 178.7139
[10 empty] | 104.126 | -0.000265120587842537+6.10735230950953E-06i | -71.5288 | 178.6804
[10 empty] | 106.8418 | -0.000279127188823746+6.59781507043304E-06i | -71.0815 | 178.6459
[10 empty] | 109.6284 | -0.000293873585425083+7.12766648310407E-06i | -70.6342 | 178.6106
[10 empty] | 112.4877 | -0.000309398831510799+7.70006996574926E-06i | -70.1869 | 178.5744
[10 empty] | 115.4216 | -0.000325744040391899+0.0000083184430222092i | -69.7396 | 178.5372
[10 empty] | 118.432 | -0.000342952493096329+8.98647764912089E-06i | -69.2923 | 178.499
[10 empty] | 121.5209 | -0.000361069752603481+9.70816238938081E-06i | -68.845 | 178.4598
[10 empty] | 124.6904 | -0.000380143783641132+0.0000104878061524506i | -68.3977 | 178.4197
[10 empty] | 127.9425 | -0.000400225079054846+0.0000113300639535704i | -67.9504 | 178.3784
[10 empty] | 131.2795 | -0.000421366792778915+0.0000122399647174128i | -67.5031 | 178.3361
[10 empty] | 134.7035 | -0.000443624879472082+0.0000132229413145737i | -67.0558 | 178.2927
[10 empty] | 138.2168 | -0.000467058241853622+0.0000142848630193917i | -66.6085 | 178.2482
[10 empty] | 141.8217 | -0.00049172888538672+0.0000154320705684221i | -66.1612 | 178.2025
[10 empty] | 145.5207 | -0.000517702081227301+0.0000166714140392152i | -65.7139 | 178.1556
[10 empty] | 149.3161 | -0.000545046537573063+0.000018010293775955i | -65.2666 | 178.1074
[10 empty] | 153.2105 | -0.000573834580036824+0.0000194567045999077i | -64.8193 | 178.058
[10 empty] | 157.2065 | -0.000604142341272919+0.0000210192835775455i | -64.372 | 178.0074
[10 empty] | 161.3068 | -0.000636049960534475+0.0000227073616244037i | -63.9246 | 177.9554
[10 empty] | 165.5139 | -0.000669641793703983+0.0000245310192637778i | -63.4773 | 177.902
[10 empty] | 169.8308 | -0.000705006633970772+0.0000265011468576167i | -63.03 | 177.8473
[10 empty] | 174.2603 | -0.000742237944229797+0.0000286295096914313i | -62.5827 | 177.7911
[10 empty] | 178.8053 | -0.000781434101334273+0.0000309288182825692i | -62.1354 | 177.7334
[10 empty] | 183.4689 | -0.000822698653071919+0.0000334128043468775i | -61.688 | 177.6743
[10 empty] | 188.2541 | -0.000866140588371662+0.0000360963028710751i | -61.2407 | 177.6136
[10 empty] | 193.1641 | -0.000911874621579955+0.0000389953407884068i | -60.7934 | 177.5513
[10 empty] | 198.2021 | -0.000960021491176364+0.0000421272327814808i | -60.346 | 177.4874
[10 empty] | 203.3716 | -0.00101070827408742+0.0000455106847923556i | -59.8987 | 177.4218
[10 empty] | 208.6759 | -0.001064068716035+0.0000491659058590565i | -59.4513 | 177.3545
[10 empty] | 214.1185 | -0.00112024357891598+0.000053114728947188i | -59.004 | 177.2854
[10 empty] | 219.7031 | -0.0011793810059342+0.0000573807415013387i | -58.5566 | 177.2146
[10 empty] | 225.4334 | -0.00124163690536464+0.0000619894265002822i | -58.1093 | 177.1418
[10 empty] | 231.3131 | -0.00130717535410066+0.0000669683148640926i | -57.6619 | 177.0672
[10 empty] | 237.3461 | -0.00137616902156039+0.0000723471501188623i | -57.2146 | 176.9907
[10 empty] | 243.5365 | -0.0014487996152174+0.000078158066320748i | -56.7672 | 176.9121
[10 empty] | 249.8884 | -0.00152525834890758+0.0000844357802958689i | -56.3198 | 176.8314
[10 empty] | 256.4059 | -0.00160574643455482+0.0000912177993534647i | -55.8725 | 176.7487
[10 empty] | 263.0934 | -0.00169047559897634+0.0000985446457241743i | -55.4251 | 176.6638
[10 empty] | 269.9554 | -0.00177966862658181+0.000106460099064709i | -54.9777 | 176.5766
[10 empty] | 276.9963 | -0.00187355992944667+0.000115011458492992i | -54.5303 | 176.4872
[10 empty] | 284.2208 | -0.00197239614586912+0.000124249825724634i | -54.0829 | 176.3955
[10 empty] | 291.6338 | -0.00207643676872256+0.000134230411011904i | -53.6355 | 176.3013
[10 empty] | 299.2401 | -0.00218595480531796+0.000145012863730873i | -53.1881 | 176.2046
[10 empty] | 307.0448 | -0.00230123746971245+0.000156661629602383i | -52.7407 | 176.1055
[10 empty] | 315.0531 | -0.002422586909397+0.000169246336696914i | -52.2933 | 176.0037
[10 empty] | 323.2703 | -0.00255032096764079+0.000182842212547905i | -51.8458 | 175.8993
[10 empty] | 331.7017 | -0.00268477398319712+0.000197530534888982i | -51.3984 | 175.7921
[10 empty] | 340.3531 | -0.00282629762892531+0.000213399118724329i | -50.951 | 175.6821
[10 empty] | 349.2301 | -0.00297526179117154+0.000230542842678285i | -50.5035 | 175.5692
[10 empty] | 358.3386 | -0.00313205549149936+0.000249064217790633i | -50.056 | 175.4533
[10 empty] | 367.6847 | -0.00329708785264695+0.000269074002190935i | -49.6086 | 175.3345
[10 empty] | 377.2746 | -0.00347078911049546+0.000290691865368201i | -49.1611 | 175.2124
[10 empty] | 387.1146 | -0.00365361167387814+0.000314047106035648i | -48.7136 | 175.0872
[10 empty] | 397.2112 | -0.0038460312344023+0.000339279427945501i | -48.2661 | 174.9587
[10 empty] | 407.5712 | -0.0040485479277164+0.000366539778315913i | -47.8186 | 174.8268
[10 empty] | 418.2014 | -0.00426168754865888+0.000395991253970075i | -47.371 | 174.6914
[10 empty] | 429.1088 | -0.00448600282216778+0.000427810080658129i | -46.9235 | 174.5524
[10 empty] | 440.3007 | -0.00472207473148398+0.000462186671465301i | -46.4759 | 174.4098
[10 empty] | 451.7845 | -0.00497051390632766+0.000499326770761283i | -46.0284 | 174.2634
[10 empty] | 463.5679 | -0.00523196207252635+0.000539452690590987i | -45.5808 | 174.1132
[10 empty] | 475.6585 | -0.00550709356494507+0.000582804646993921i | -45.1332 | 173.959
[10 empty] | 488.0645 | -0.0057966169060121+0.000629642204376734i | -44.6856 | 173.8007
[10 empty] | 500.7941 | -0.00610127645120616+0.000680245836695316i | -44.2379 | 173.6382
[10 empty] | 513.8557 | -0.00642185410335533+0.000734918614905306i | -43.7903 | 173.4715
[10 empty] | 527.258 | -0.00675917109735103+0.000793988030944708i | -43.3426 | 173.3003
[10 empty] | 541.0098 | -0.00711408985648248+0.000857807969305927i | -42.8949 | 173.1245
[10 empty] | 555.1203 | -0.00748751592187546+0.000926760838198475i | -42.4472 | 172.9442
[10 empty] | 569.5988 | -0.00788039995567489+0.00100125987321783i | -41.9995 | 172.759
[10 empty] | 584.4549 | -0.00829373981878709+0.00108175162754777i | -41.5517 | 172.5689
[10 empty] | 599.6985 | -0.00872858272343967+0.00116871866382578i | -41.104 | 172.3737
[10 empty] | 615.3397 | -0.0091860274605495+0.00126268246401374i | -40.6562 | 172.1733
[10 empty] | 631.3889 | -0.00966722670093634+0.00136420657497698i | -40.2083 | 171.9677
[10 empty] | 647.8566 | -0.0101733893697228+0.00147390000888174i | -39.7605 | 171.7565
[10 empty] | 664.7539 | -0.0107057830915026+0.00159242091905223i | -39.3126 | 171.5396
[10 empty] | 682.0918 | -0.011265736704027+0.00172048057363058i | -38.8647 | 171.317
[10 empty] | 699.882 | -0.0118546428365106+0.0018588476510982i | -38.4167 | 171.0884
[10 empty] | 718.1361 | -0.0124739605481425+0.00200835288378068i | -37.9688 | 170.8537
[10 empty] | 736.8664 | -0.0131252180206848+0.00216989407735683i | -37.5208 | 170.6126
[10 empty] | 756.0852 | -0.0138100152980445+0.00234444153679767i | -37.0727 | 170.3651
[10 empty] | 775.8052 | -0.0145300270636875+0.00253304393145553i | -36.6246 | 170.1109
[10 empty] | 796.0396 | -0.0152870054450936+0.00273683463467151i | -36.1765 | 169.8499
[10 empty] | 816.8017 | -0.0160827828322896+0.00295703857594035i | -35.7284 | 169.5818
[10 empty] | 838.1053 | -0.0169192746949023+0.00319497964678403i | -35.2802 | 169.3064
[10 empty] | 859.9646 | -0.0177984823791227+0.00345208870448254i | -34.832 | 169.0235
[10 empty] | 882.394 | -0.0187224958635426+0.00372991222133876i | -34.3837 | 168.733
[10 empty] | 905.4083 | -0.0196934964475898+0.00403012163065531i | -33.9354 | 168.4345
[10 empty] | 929.023 | -0.0207137593438821+0.00435452342448103i | -33.487 | 168.1279
[10 empty] | 953.2536 | -0.0217856561389908+0.00470507006217029i | -33.0386 | 167.813
[10 empty] | 978.1161 | -0.0229116570833993+0.00508387175323063i | -32.5901 | 167.4893
[10 empty] | 1003.6271 | -0.0240943331634698+0.00549320918220456i | -32.1416 | 167.1568
[10 empty] | 1029.8034 | -0.0253363579020344+0.00593554724823428i | -31.6931 | 166.8151
[10 empty] | 1056.6625 | -0.0266405088257522+0.00641354989678543i | -31.2445 | 166.464
[10 empty] | 1084.2221 | -0.0280096685274612+0.00693009612605534i | -30.7958 | 166.1031
[10 empty] | 1112.5006 | -0.0294468252420561+0.00748829725582547i | -30.3471 | 165.7322
[10 empty] | 1141.5165 | -0.0309550728411037+0.00809151555172938i | -29.8983 | 165.3509
[10 empty] | 1171.2893 | -0.0325376101386255+0.00874338430329425i | -29.4495 | 164.959
[10 empty] | 1201.8386 | -0.0341977393842383+0.00944782945911159i | -29.0006 | 164.5561
[10 empty] | 1233.1847 | -0.0359388638021026+0.0102090929276506i | -28.5517 | 164.1418
[10 empty] | 1265.3483 | -0.0377644840141522+0.0110317576567607i | -28.1027 | 163.7159
[10 empty] | 1298.3508 | -0.0396781931632601+0.0119207746089595i | -27.6537 | 163.2778
[10 empty] | 1332.2141 | -0.0416836705256955+0.0128814917529428i | -27.2046 | 162.8273
[10 empty] | 1366.9606 | -0.0437846733738331+0.0139196851938547i | -26.7554 | 162.3639
[10 empty] | 1402.6133 | -0.0459850268163128+0.0150415925657283i | -26.3062 | 161.8872
[10 empty] | 1439.196 | -0.0482886113062469+0.0162539488081i | -25.857 | 161.3968
[10 empty] | 1476.7327 | -0.0506993474659546+0.0175640244453074i | -25.4077 | 160.8921
[10 empty] | 1515.2485 | -0.0532211778303032+0.018979666480078i | -24.9584 | 160.3728
[10 empty] | 1554.7689 | -0.0558580450572569+0.0205093420020305i | -24.509 | 159.8383
[10 empty] | 1595.32 | -0.0586138660966605+0.0221621845960914i | -24.0597 | 159.2882
[10 empty] | 1636.9287 | -0.061492501741996+0.0239480436134063i | -23.6103 | 158.7217
[10 empty] | 1679.6227 | -0.0644977209177242+0.0258775363376876i | -23.1609 | 158.1385
[10 empty] | 1723.4302 | -0.0676331589747017+0.0279621030405523i | -22.7115 | 157.538
[10 empty] | 1768.3803 | -0.0709022691773812+0.0302140648683968i | -22.2621 | 156.9194
[10 empty] | 1814.5028 | -0.074308266471189+0.0326466844384887i | -21.8128 | 156.2821
[10 empty] | 1861.8282 | -0.0778540625130067+0.0352742289398832i | -21.3635 | 155.6256
[10 empty] | 1910.388 | -0.0815421908357849+0.0381120354322199i | -20.9143 | 154.9491
[10 empty] | 1960.2143 | -0.0853747208985+0.0411765779084833i | -20.4651 | 154.2518
[10 empty] | 2011.3401 | -0.0893531596477273+0.0444855355316792i | -20.0161 | 153.533
[10 empty] | 2063.7994 | -0.0934783390875255+0.0480578612645572i | -19.5673 | 152.792
[10 empty] | 2117.627 | -0.0977502882247416+0.051913849880321i | -19.1186 | 152.0278
[10 empty] | 2172.8584 | -0.102168087630704+0.0560752040635007i | -18.6701 | 151.2397
[10 empty] | 2229.5304 | -0.106729704744109+0.0605650969766317i | -18.2219 | 150.4267
[10 empty] | 2287.6805 | -0.111431807940982+0.0654082292717243i | -17.7741 | 149.5879
[10 empty] | 2347.3472 | -0.116269557328466+0.0706308780574633i | -17.3266 | 148.7224
[10 empty] | 2408.5701 | -0.121236370191159+0.0762609347845908i | -16.8795 | 147.829
[10 empty] | 2471.3899 | -0.126323659052841+0.0823279283753518i | -16.4329 | 146.9068
[10 empty] | 2535.8481 | -0.131520540432247+0.088863029190219i | -15.987 | 145.9547
[10 empty] | 2601.9875 | -0.136813512599321+0.0958990285922467i | -15.5417 | 144.9716
[10 empty] | 2669.8519 | -0.142186101010847+0.103470287933679i | -15.0972 | 143.9562
[10 empty] | 2739.4864 | -0.147618470664207+0.111612649755863i | -14.6536 | 142.9075
[10 empty] | 2810.937 | -0.15308700540177+0.120363302872616i | -14.211 | 141.8241
[10 empty] | 2884.2512 | -0.15856385528471+0.129760591822344i | -13.7695 | 140.7049
[10 empty] | 2959.4775 | -0.164016454594481+0.139843759962628i | -13.3294 | 139.5484
[10 empty] | 3036.6659 | -0.169407014882714+0.15065261429941i | -12.8908 | 138.3535
[10 empty] | 3115.8675 | -0.1746919998451+0.162227099073323i | -12.4538 | 137.1188
[10 empty] | 3197.1348 | -0.179821591710294+0.174606764280056i | -12.0188 | 135.843
[10 empty] | 3280.5218 | -0.184739162366928+0.187830114829171i | -11.5859 | 134.5247
[10 empty] | 3366.0835 | -0.189380766636025+0.201933826136536i | -11.1553 | 133.1626
[10 empty] | 3453.8769 | -0.193674679930543+0.216951812835556i | -10.7274 | 131.7556
[10 empty] | 3543.9601 | -0.197541007969539+0.232914139262443i | -10.3025 | 130.3022
[10 empty] | 3636.3929 | -0.200891402094324+0.249845763740754i | -9.8809 | 128.8014
[10 empty] | 3731.2364 | -0.20362891982063+0.267765113806812i | -9.463 | 127.2521
[10 empty] | 3828.5536 | -0.205648076172076+0.286682496724341i | -9.0491 | 125.6533
[10 empty] | 3928.409 | -0.206835136528907+0.306598359238742i | -8.6397 | 124.0041
[10 empty] | 4030.8689 | -0.20706870546172+0.327501422722311i | -8.2352 | 122.3039
[10 empty] | 4136.001 | -0.206220667385795+0.34936673468921i | -7.8361 | 120.5521
[10 empty] | 4243.8752 | -0.204157532788402+0.372153694870437i | -7.443 | 118.7485
[10 empty] | 4354.563 | -0.200742237067151+0.395804133018012i | -7.0563 | 116.893
[10 empty] | 4468.1377 | -0.19583642650396+0.420240535266361i | -6.6765 | 114.986
[10 empty] | 4584.6746 | -0.189303246597506+0.44536453458409i | -6.3044 | 113.028
[10 empty] | 4704.251 | -0.181010621309633+0.471055796406909i | -5.9404 | 111.0201
[10 empty] | 4826.9461 | -0.170834977848435+0.497171440267735i | -5.5852 | 108.9634
[10 empty] | 4952.8414 | -0.158665331471762+0.523546139156982i | -5.2393 | 106.8599
[10 empty] | 5082.0202 | -0.144407600698976+0.549993027523233i | -4.9033 | 104.7117
[10 empty] | 5214.5682 | -0.127988978819404+0.57630552386215i | -4.5779 | 102.5213
[10 empty] | 5350.5734 | -0.10936214745071+0.602260133448899i | -4.2634 | 100.292
[10 empty] | 5490.1258 | -0.0885090877558369+0.627620241366514i | -3.9605 | 98.0271
[10 empty] | 5633.3179 | -0.065444230602338+0.652140838176398i | -3.6697 | 95.7306
[10 empty] | 5780.2448 | -0.0402166935577202+0.675574045371034i | -3.3912 | 93.4068
[10 empty] | 5931.0037 | -0.0129113835105756+0.697675232338952i | -3.1254 | 91.0602
[10 empty] | 6085.6948 | 0.0163512005129513+0.718209449641522i | -2.8727 | 88.6958
[10 empty] | 6244.4204 | 0.0474165519277847+0.736957853956255i | -2.6332 | 86.3186
[10 empty] | 6407.2859 | 0.0800991226223682+0.753723775930534i | -2.407 | 83.9339
[10 empty] | 6574.3992 | 0.114186564623163+0.76833808860675i | -2.1941 | 81.5469
[10 empty] | 6745.8711 | 0.149445046415588+0.780663572382819i | -1.9944 | 79.1628
[10 empty] | 6921.8153 | 0.18562536360955+0.790598039642735i | -1.8078 | 76.7868
[10 empty] | 7102.3485 | 0.222469509382362+0.798076071114663i | -1.6341 | 74.4238
[10 empty] | 7287.5903 | 0.259717346835071+0.803069316559631i | -1.4729 | 72.0785
[10 empty] | 7477.6635 | 0.297113034631601+0.805585413089138i | -1.3239 | 69.7552
[10 empty] | 7672.6941 | 0.334410896232773+0.805665664314093i | -1.1866 | 67.4579
[10 empty] | 7872.8115 | 0.371380485207223+0.803381693906959i | -1.0605 | 65.1902
[10 empty] | 8078.1483 | 0.407810675682627+0.798831332623328i | -0.94506 | 62.9553
[10 empty] | 8288.8406 | 0.443512688441912+0.792134016739489i | -0.83978 | 60.7557
[10 empty] | 8505.0282 | 0.478322040676416+0.783425970048447i | -0.74405 | 58.5938
[10 empty] | 8726.8543 | 0.512099474079403+0.772855415481486i | -0.65728 | 56.4713
[10 empty] | 8954.4661 | 0.544730967390983+0.760578022085437i | -0.57887 | 54.3895
[10 empty] | 9188.0143 | 0.576126973864823+0.746752744896529i | -0.50824 | 52.3495
[10 empty] | 9427.6539 | 0.606221041841945+0.73153816510708i | -0.4448 | 50.3517
[10 empty] | 9673.5438 | 0.634967979770849+0.715089390574342i | -0.38799 | 48.3963
[10 empty] | 9925.8468 | 0.662341718676398+0.697555535491053i | -0.33727 | 46.4833
[10 empty] | 10184.7304 | 0.68833300867936+0.679077764794448i | -0.29212 | 44.6122
[10 empty] | 10450.3661 | 0.712947064996901+0.659787864243839i | -0.25206 | 42.7823
[10 empty] | 10722.9301 | 0.736201255741465+0.639807280692691i | -0.21662 | 40.9928
[10 empty] | 11002.603 | 0.758122900984217+0.619246567927416i | -0.18536 | 39.2425
[10 empty] | 11289.5703 | 0.778747231497537+0.598205170209915i | -0.15789 | 37.5302
[10 empty] | 11584.0222 | 0.798115537270424+0.576771476914482i | -0.13383 | 35.8544
[10 empty] | 11886.1539 | 0.816273520727226+0.555023086031544i | -0.11284 | 34.2136
[10 empty] | 12196.1657 | 0.833269857624419+0.533027220635212i | -0.094584 | 32.6063
[10 empty] | 12514.2632 | 0.849154959640573+0.510841249713771i | -0.078784 | 31.0306
[10 empty] | 12840.6573 | 0.863979926352062+0.488513272310628i | -0.065168 | 29.4848
[10 empty] | 13175.5642 | 0.877795670163684+0.466082731195823i | -0.053493 | 27.9669
[10 empty] | 13519.2062 | 0.890652195394376+0.443581028948286i | -0.043536 | 26.4752
[10 empty] | 13871.8109 | 0.902598011679094+0.421032125180409i | -0.035097 | 25.0075
[10 empty] | 14233.6122 | 0.913679661763253+0.398453098594763i | -0.027992 | 23.5619
[10 empty] | 14604.8499 | 0.92394134431476+0.375854661614959i | -0.022056 | 22.1362
[10 empty] | 14985.7701 | 0.93342461329544+0.353241618517588i | -0.01714 | 20.7285
[10 empty] | 15376.6254 | 0.942168136503742+0.330613260372673i | -0.01311 | 19.3363
[10 empty] | 15777.6749 | 0.950207496951556+0.307963691751026i | -0.0098439 | 17.9576
[10 empty] | 16189.1845 | 0.957575021627984+0.285282085152343i | -0.0072336 | 16.5899
[10 empty] | 16611.4269 | 0.964299622811647+0.262552859511425i | -0.0051809 | 15.2309
[10 empty] | 17044.6822 | 0.970406637306362+0.239755779001883i | -0.003598 | 13.878
[10 empty] | 17489.2376 | 0.975917648675394+0.216865967707438i | -0.0024062 | 12.5285
[10 empty] | 17945.3877 | 0.980850276597796+0.193853834580584i | -0.0015352 | 11.1798
[10 empty] | 18413.435 | 0.985217915689057+0.170684901442147i | -0.00092221 | 9.8287
[10 empty] | 18893.6899 | 0.98902940327886+0.147319524554097i | -0.00051162 | 8.4721
[10 empty] | 19386.4706 | 0.992288591385888+0.12371249745548i | -0.00025437 | 7.1066
[10 empty] | 19892.1039 | 0.994993792000234+0.0998125191943574i | -0.00010777 | 5.7284
[10 empty] | 20410.9251 | 0.997137056095588+0.0755615076999104i | -3.5395e-05 | 4.3335
[10 empty] | 20943.278 | 0.998703234558228+0.0508937326859806i | -7.2842e-06 | 2.9173
[10 empty] | 21489.5156 | 0.99966875199169+0.0257347360340679i | -4.7622e-07 | 1.4747
[10 empty] | 22050 | 1+1.28476034740787E-14i | 0 | 7.3611e-13
パラメータ入力
係数結果