## Sheet1
PVDD max vlotage /V | 18
PVDD min vlotage /V | 5
PWM max voltage /V (90%duty) | 3.3
PWM min voltage /V (10%duty) | 0
V_FB /V | 1
R1 /kΩ | 130.6061 | Rdson/ mΩ(one MOS) | 500
R2 /kΩ | 10 | Load(speaker)/ Ω | 4
R3 /kΩ | 33.1538 | Gain/ dB | 21
Ra /kΩ | 26.5538 | margin/ dB | 0.5
PWM Duty | PVDD/V | Amp out/ V | Amp input/ dBFS
10% | 16.7 | 13.36 | -1.9929
20% | 15.4 | 12.32 | -2.6968
30% | 14.1 | 11.28 | -3.4628
40% | 12.8 | 10.24 | -4.303
50% | 11.5 | 9.2 | -5.2332
60% | 10.2 | 8.16 | -6.2752
70% | 8.9 | 7.12 | -7.4594
80% | 7.6 | 6.08 | -8.8309
90% | 6.3 | 5.04 | -10.4604
Define 2nd order RC filter Rf and Cf
fc /kHz | 54.7238
Rf /kΩ | 3.3
Cf /pF | 330
Tips： 1. The yellow part is the editable part 2. After setting the PVDD and PWM voltage, first select the value of R2 to calculate the value of R1 and R3 3. R3=2*Rf+Ra 4. V_FB is the feedback pin voltage of the Boost chip 5. Rdson in the table is the value of a single MOS, and there are two MOSs in actual work 6. Gain is the tatal gain of TAS2780(from output to output)