## MIC Input_CorrelationUnit
|  | dec | Hex
| 3088 | 193 | C1 |  | 0.020024
| 3.0625 | 49 | 31 |  | 0.018022
-0.19374
|  |  | 7.949 |  | -3.2936
Address | Register | Register Value(h) | Register Value (d) | Calculated Value V | Measured Value (V)
0x5a | VBAT_MSB | ff | 4080 | 11.6463 | 14V
0x5b | VBAT_LSB | A | 0.625
0x5c | MBIAS_MSB | C1 | 3088 | 7.9409 | 8.02V
0x5d | MBIAS_LSB | E | 0.875
0x5e | IN1P_MSB | AD | 2768 | 6.7432 | 6.77
0x5f | IN1P_LSB | 5 | 0.3125
0x60 | IN1M_MSB | AC | 2752 | 6.6857 | 6.78
0x61 | IN1M_LSB | F | 0.9375
0x62 | IN2P_MSB | AC | 2752 | 6.685 | 6.78
0x63 | IN2P_LSB | c | 0.75
0x64 | IN2M_MSB | AC | 2752 | 6.6855 | 6.78
0x65 | IN2M_LSB | E | 0.875
0x66 | IN3P_MSB | 47 | 1136 | 0.64744 | 0.762
0x67 | IN3P_LSB | D | 0.8125
0x68 | IN3M_MSB | 47 | 1136 | 0.64581 | 0.763
0x69 | IN3M_LSB | 6 | 0.375
0x6a | IN4P_MSB | 47 | 1136 | 0.64768 | 0.762
0x6b | IN4P_LSB | E | 0.875
0x6c | IN4M_MSB | 47 | 1136 | 0.64581 | 0.762
0x6d | IN4M_LSB | 6 | 0.375