## Sheet1
|  |  |  | 首批量产日 |  |  | 当前日期 | 2017-02-17 |  | 生产模式：
L | SP | LEAD TIME | Deadline of MP approval | New Parts | Confirmed by ENG. | SEF approved date &Key to ERP VM BOM | Approved by ENG | HS P/N |  | Description/名称 |  | Part Type | Designator | Footprint | Pin Q'ty | Leg Spceing | Qty | Manufacturer | Manufacturer model no.(drawing Number) | ECN No. | Remark
层次 | 安全件 | 交期(天) | 最迟确认可批量 日期 | 新部件 | 需承认物料 | SEF确认&入ERP VM BOM日期 | 确认可批量采购日期 (工程师) | 编号 |  | 中文 | 英文 | 规 格 | 位 号 | 封 装 | 引脚数 | 脚 距 | 数量 | 生 产 厂 家 | 生 产 厂 家型号 | ECN编号 | 备 注
..2 | [7 empty] | N |  | AMP BOARD | AMP PCB | [5 empty] | 1
…3 | [7 empty] | N |  | AMP BOARD | SMT
PCB线路板
….4 |  | 30 |  | N |  | 140401 | 140401 | N |  | 功放电路板 | AMP PCB | VM1.0,FR-4,1.6mm厚,4层板,1盎司铜厚,过孔铜厚： 不低于20μm,无铅喷锡,双面绿色阻焊,白色字符,TG130,堵孔盖油 |  |  |  |  | 1 | 特创
….4 | A |  |  | N |  |  |  | N |  | AMP Board PCB ASSM | AMP Board PCB ASSM | 4拼1,VM1.0,FR-4,1.6mm厚,4层板,1盎司铜厚,过孔铜厚： 不低于20μm,无铅喷锡,双面绿色阻焊,白色字符,TG130,过孔盖油,拼板尺寸:141*150mm |  |  |  |  | 0.25 | 特创
AMP PART | [16 empty] | 1
DIODES 二级管
….4 |  | 45 |  |  |  | 140320 | 140320 | 33-51206-05 |  | 贴片发光二极管 | SMD LED | BL-HGE33-TRB, 绿色 1206 | D10，D11 | 1206 |  |  | 2 | 佰鸿 | LTST-C150GKT
….4 |  | 45 |  |  |  | 140320 | 140320 | 33-50805-12 |  | 贴片发光二极管 | SMD LED | BL-HS135A-TRB, RED | D12 | 0805 |  |  | 1 | 佰鸿 | LTST-C150CKT
….4 |  | 71 |  |  |  | 140403 | 140403 | 33-34013-01 |  | 贴片肖特基二极管 | Diode Schottky | B340LA-13-F | D103 | SMD |  |  | 1 | DIODES, INC. | BAV99WT1G
Transistors 三极管
….4 |  | 30 |  | N |  | 140403 | 140403 | 31-03904-05 |  | 贴片三极管 | Transistor | MMBT3904 | Q1 | SOT-23 |  |  | 1 | 长电
….4 |  | 60 |  | N |  | 140403 | 140403 | 31-02301-01 |  | 场效应管 | P-CH MOSFET | APM2301CAC, SOT23, Tape | Q4 | TO252 |  |  | 1 | Sinopower
IC 集成电路
….4 |  |  |  | N |  | 140627 | 140627 | N |  | MCU（烧录软件） | MCU | STM32F030C8T6(烧录PPA3_V?软件) | U101 | LQFP48 | 48 |  | 1 | 自制
[8 empty] | 03-00030-02 |  | 单片机 | MCU | STM32F030C8T6 | U101 | LQFP48 | 48 |  | 1
…3 |  | 71 | [5 empty] | 03-00221-02 |  | 贴片1:2 多路复用器 | High-Speed USB 2.0 (480 Mbps) 1:2 Multiplexer/Demultiplexer Switch With Single Enable | TS3USB221ARSER | U104 | UQFN10 | 10 |  | 1 | TI | TLV1117CDCYR
…3 |  | 87 |  |  |  | 160606 | 160606 | 03-00157-08 | 11-1-000107 | 贴片数字开关 | Digital Switch | SN74LVC2G157DCTR | U105 | SM8(DCT | 8 |  | 1 | TI | SN74LVC2G157DCTR
…3 |  | 87 |  |  |  | 160606 | 160606 | 03-01863-01 |  | 贴片A/D转换 | A/D Converter | PCM1863DBTR | U102 | SSOP-28 | 28 |  | 1 | TI | PCM1804DBR
…3 |  | 87 |  |  |  | 160606 | 160606 |  | 11-1-001717 | 贴片数模转换 | D/A Converter | AK4482VT | U103 | TSSOP16 | 16 |  | 1 | AKM | AK4482VT
….4 |  | 71 |  |  |  | 140320 | 140320 | 03-05727-01 |  | 数字音频放大器 | Digital Audio AMP | TAS5727PHPR | U5 | HTQFP48 |  |  | 1 | TI | TAS5727PHPR
….4 |  | 18 |  | N |  | 140403 | 140320 | 03-54331-01 |  | DC/DC 转换器 | DC/DC CONVERTER | TPS54331DR | U6 | SOIC8 |  |  | 1 | TI
….4 |  | #N/A |  | N |  | 140327 | 140320 | 03-01603-00 |  | 稳压块 | Regulator | MCP1603T-ADJ/OS | U4 | TSOT-23-5 | 5 |  | 1 | MICROCHIP | MCP1603T-ADJ/OS
[8 empty] | 03-07805-04 | 11-1-000593 | 贴片稳压块 | Regulator | CJ78L05 | U111 | SOT-89 |  |  | 1 | 长电
RESISTOR 电阻
…3 |  | 35 | [5 empty] | 07-90000-00 |  | 贴片电阻 | Chip Resistor | 0Ω, 0603, ±5% | R327.L123 | 0603 |  |  | 2 | Yageo/Phicomp/风华
….4 |  | 30 |  |  |  | 140403 | 140403 | 07-90510-00 |  | 贴片电阻 | Chip Resistor | 51Ω,0603,1/10W,±5%,RC0603JR-0751RL | R96 | 0603 |  |  | 1 | Yageo/Phicomp
….4 |  | 30 |  |  |  | 140423 | 140423 | 07-90511-00 |  | 贴片电阻 | Chip Resistor | 510Ω,0603,1/10W,±5%,RC0603JR-07510RL | R95 | 0603 |  |  | 1 | Yageo/Phicomp
….4 |  | 30 |  |  |  | 140403 | 140403 | 07-91693-00 |  | 贴片电阻 | Chip Resistor | 169KΩ,0603,1/10W,±1%,RC0603FR-07169KL | R77 | 0603 |  |  | 1 | Yageo/Phicomp/风华
….4 |  | 42 |  |  |  | 140403 | 140403 | 07-96812-00 |  | 贴片电阻 | Chip Resistor | 68.1KΩ,0603,1/10W,±1%,RC0603FR-0768K1L | R94 | 0603 |  |  | 1 | Yageo/Phicomp
….4 |  | 45 |  |  |  | 140320 | 140320 | 07-90000-00 |  | 贴片电阻 | Chip Resistor | 0Ω, 0603, ±5% | R93 | 0603 |  |  | 1 | Yageo/Phicomp/风华
….4 |  | 30 |  |  |  | 140320 | 140320 | 07-91009-00 |  | 贴片电阻 | Chip Resistor | 10Ω,0603,1/10W,±1%,RC0603FR-0710RL | R48，R88 | 0603 |  |  | 2 | Yageo/Phicomp | RC0603JR-0710RL
….4 |  | 30 |  |  |  | 140320 | 140320 | 07-91809-00 |  | 贴片电阻 | Chip Resistor | 18Ω,0603,1/10W,±1%,RC0603FR-0718RL | R64，R80，R84，R90 | 0603 |  |  | 4 | Yageo/Phicomp/风华
…3 |  | 35 | [5 empty] | 07-90330-00 |  | 贴片电阻 | Chip Resistor | 33Ω,0603,1/10W,±5%,RC0603JR-0733RL | R231,R232,R233,R188,R123,R124,R151,R152, | 0603 |  |  | 8 | Yageo/Phicomp | RC0603JR-0733RL
….4 |  | 30 |  |  |  | 140320 | 140320 | 07-97509-00 |  | 贴片电阻 | Chip Resistor s | 75Ω,0603,1/10W,±1%,RC0603FR-0775RL | R31,R35 | 0402X4 |  |  | 2 | YAGEO
….4 |  | 30 |  |  |  | 140320 | 140320 | 07-91500-00 |  | 贴片电阻 | Chip Resistor | 150Ω,0603,1/10W,±1%,RC0603FR-07150RL | R61 | 0603 |  |  | 1 | Yageo/Phicomp/风华
…4 |  | 30 |  |  |  | 140320 | 140320 | 07-93300-00 |  | 贴片电阻 | Chip Resistor | 330Ω,0603,1/10W,±1%,RC0603FR-07330RL | R34 | 0603 |  |  | 1 | Yageo/Phicomp/FH | RC0805JR-07330RL
….4 |  | 30 |  |  |  | 140320 | 140320 | 07-94700-08 |  | 贴片电阻 | Chip Resistor | 470Ω,0402,1/16W,±1%,RC0402FR-07470RL | R44,R45 | 0402 |  |  | 2 | Yageo/Phicomp
….4 |  | 30 |  |  |  | 140320 | 140320 | 07-94700-00 |  | 贴片电阻 | Chip Resistor | 470Ω,0603,1/10W,±1%,RC0603FR-07470RL | R53，R54，R70，R78，R91 | 0603 |  |  | 5 | Yageo/Phicomp
….4 |  | 30 |  |  |  | 140320 | 140320 | 07-91501-00 |  | 贴片电阻 | Chip Resistor | 1.5KΩ,0603,1/10W,±1%,RC0603FR-071K5L | R52，R55 | 603 |  |  | 2 | Yageo/Phicomp
….4 |  | 40 |  |  |  | 140403 | 140320 | 07-93161-00 |  | 贴片电阻 | Chip Resistor | 3.16KΩ,0603,1/10W,±1%,RC0603FR-073K16L | R75 | 0603 |  |  | 1 | Yageo/Phicomp
…4 |  | 30 |  |  |  | 140320 | 140320 | 07-94701-00 |  | 贴片电阻 | Chip Resistor | 4.7KΩ,0603,1/10W,±1%,RC0603FR-074K7L | R25,R28,R29,R51,R120,R121,R122,R125 | 0603 |  |  | 8 | Yageo/Phicomp/FH | RC0805JR-07470RL
….4 |  | 30 |  |  |  | 140320 | 140320 | 07-91002-00 |  | 贴片电阻 | Chip Resistor | 10KΩ,0603,1/10W,±1% | R32，R59, R76,R118,R119,R129,R50,R329 | 0603 |  |  | 8 | Yageo/Phicomp
…3 |  | 35 | [5 empty] | 07-90512-00 |  | 贴片电阻 | Chip resistor | 5.1KΩ,0603,1/10W,±5%,RC0603JR-075K1L | R46, R47, | 0603 |  |  | 2 | Yageo/Phicomp | RC0603JR-075K1L
….4 |  | 30 |  |  |  | 140320 | 140320 | 07-91822-00 |  | 贴片电阻 | Chip Resistor | 18.2KΩ,0603,1/10W,±1%,RC0603FR-0718K2L | R49 | 0603 |  |  | 1 | Yageo/Phicomp/FH | RC0805JR-073R3L
….4 |  | 30 |  |  |  | 140320 | 140320 | 07-92002-00 |  | 贴片电阻 | Chip Resistor | 20KΩ,0603,1/10W,±1%,RC0603FR-0720KL | R14, R16, R20, R22, R23, R26, R27, R30, R56, R58 | 0603 |  |  | 10 | Yageo/Phicomp/风华 | RC0603JR-0727KL
….4 |  | 30 |  |  |  | 140403 | 140403 | 07-91001-00 |  | 贴片电阻 | Chip Resistor | 1KΩ,0603,1/10W,±1%,RC0603FR-071KL | R13 | 0603 |  |  | 1 | Yageo/Phicomp/风华
….4 |  | 30 |  | N |  | 140403 | 140320 | 07-94992-00 |  | 贴片电阻 | Chip Resistor | 49.9KΩ,0603,1/10W,±1%,RC0603FR-0749K9L | R74 | 0603 |  |  | 1
….4 |  | 30 |  |  |  | 140320 | 140320 | 07-91003-00 |  | 贴片电阻 | Chip Resistor | 100KΩ,0603,1/10W,±1%,RC0603FR-07100KL | R12 | 0603 |  |  | 1 | Yageo/Phicomp/风华
…3 |  | 35 |  |  |  | 150525 | 150525 | 07-92209-01 |  | 贴片电阻 | Chip Resistor | 22Ω,0805,1/8W,±1%,RC0805FR-0722RL | R60 | 0805 | 2 |  | 1 | Yageo/Phicomp/FH
INDCTOR 电感
….4 |  | 60 |  | N |  | 140321 | 140320 | 08-04601-13 |  | 贴片磁珠 | Chip Bead | 600ohm@100MHz,300mA,BLM15HD601SN1D | L18 | 0402X4 |  |  | 1 | Murata
….4 |  | 60 |  | N |  | 140321 | 140320 | 08-04600-02 |  | 贴片磁珠 | Chip Bead | BKP1608HS600-T | E3 |  |  |  | 1 | TAIYO YUDEN
….4 |  | 50 |  | N |  | 140321 | 140320 | 08-04479-17 |  | 贴片电感 | INDUCTANCE | 7440530047 | L1 | SMD |  |  | 1 | WE
….4 |  | 60 |  | N |  | 140321 | 140320 | 08-04749-10 |  | 功率电感 | Power Inductor | 7.4uH,MSS7341-742NL | L2 | SMD |  |  | 1 | CoilCraft
….4 |  | 50 |  | N |  | 140321 | 140320 | 08-04150-16 |  | 贴片电感 | INDUCTANCE | 744066150 | L3, L6, L7, L8 | 10X10X4.5 |  |  | 4 | WE
CAPACITORS 电容
…3 |  | 35 | [5 empty] | 26-27051-00 |  | 贴片瓷片电容 | Chip Capacitor | 27pJ,50V,0603,NPO | C116,C125 | 0603 | 2 |  | 2 | TDK/Phicomp
….4 |  | 30 |  |  |  | 140403 | 140403 | 26-10212-00 |  | 贴片瓷片电容 | Chip Capacitor | 1nF,100V,0603,X7R,±5% | C96 | 0603 |  |  | 1
….4 |  | 30 |  |  |  | 140403 | 140403 | 26-47660-12 |  | 贴片瓷片电容 | Chip Capacitor | 47uM,6.3V,1206,X5R, GRM31CR60J476ME19 | C73, C59 | 0603 |  |  | 2 | Murata |  | M:346
….4 |  | 30 |  |  |  | 140320 | 140320 | 26-33151-10 |  | 贴片瓷片电容 | Chip Capacitor | 330PK,50V,0603,X7R | C74, C82, C84, C91 | 0603 |  |  | 4 | TDK
….4 |  | 30 |  |  |  | 141128 | 141128 | 26-22251-20 |  | 贴片瓷片电容 | Chip Capacitor | 2.2nJ,50V,0603,COG,GRM1885C1H222JA01D | C55,C139 | 0603 |  |  | 2 | Murata | GRM1885C1H222JA01D | M-340
….4 |  | 30 |  |  |  | 140320 | 140320 | or 26-22251-10 |  | 贴片瓷片电容 | Chip Capacitor | 2n2J,50V,0603,NPO | C55 | 0603 |  |  | 1 | TDK/Phicomp
….4 |  | 30 |  | N |  | 140327 | 140320 | 26-47212-00 |  | 贴片瓷片电容 | Chip Capacitor | 4700PF,100V,0603,X7R,CC0603KRX7R0BB472 | C50, C54 | 0603 |  |  | 2 | YAGEO | CC0603KRX7R0BB472
….4 |  | 30 |  |  |  | 140320 | 140320 | 26-33351-00 |  | 贴片瓷片电容 | Chip Capacitor | 33nK,50V,0603,X7R | C16, C68, C69, C70 | 0603 |  |  | 4 | TDK
….4 |  | 30 |  |  |  | 140320 | 140320 | 26-33351-00 |  | 贴片瓷片电容 | Chip Capacitor | 33nK,50V,0603,X7R | C65 | 0603 |  |  | 1 | TDK
….4 |  | 30 |  |  |  | 140403 | 140320 | 26-39051-00 |  | 贴片瓷片电容 | Chip Capacitor | 39pJ,50V,0603,NPO | C66 | 0603 |  |  | 1 | TDK
….4 |  | 30 |  |  |  | 140320 | 140320 | 26-47351-00 |  | 贴片瓷片电容 | Chip Capacitor | 47nK,50V,0603,X7R | C48, C53 | 0603 |  |  | 2 | TDK
….4 |  | 30 |  |  |  | 140320 | 140320 | 26-10411-08 | 23-1-000235 | 贴片瓷片电容 | Chip Capacitor | 100nF,16V,0402,X7R,±10%,C1005X7R1C104KT | C142 | 0402 |  |  | 1 | TDK/Phicomp
….4 |  | 30 |  |  |  | 140320 | 140320 | 26-10451-10 |  | 贴片瓷片电容 | Chip Capacitor | 100nK,50V,0603,X7R(1uf) | C60, C12, C13, C14, C23, C25, C34, C35, C41, C42, C46, C49, C56, C58, C63, C67, C71,C88,C234,C236,C630,C632,C174,C130,C112 | 0603 |  |  | 25 | TDK/Phicomp
….4 |  | 60 |  |  |  | 140320 | 140320 | 26-68451-02 |  | 贴片瓷片电容 | Chip Capacitor | 0.68uF,50V,X7R,1206,10% | C78, C85, C86, C92 | 1206 |  |  | 4 | TDK/Phicomp
….4 |  | 60 |  |  |  | 140320 | 140320 | 26-10551-11 |  | 贴片瓷片电容 | chip capacitor | 1uF, 10%, 50V, X7R | C61 | 0805 |  |  | 1 | TDK/Phicomp
….4 |  | 30 |  |  |  | 140403 | 140320 | 26-10351-00 |  | 贴片瓷片电容 | chip capacitor | 10nK,50V,0603,X7R,CC0603KRX7R9BB103 | C77 | 0603 |  |  | 1
…3 |  | 87 |  |  |  | 160624 | 160624 | 26-22511-10 |  | 贴片瓷片电容 | Ceramic Chip Capacitor | 2.2uK, 0603, 10V, X5R,CC0603KRX5R6BB225 | C229 | 0603 | 2 |  | 1 | YAGEO | CC0603KRX5R6BB225
….4 |  | 63 |  |  |  | 140320 | 140320 | 26-47511-00 |  | 贴片瓷片电容 | chip capacitor | 4.7uK,10V,0603,X5R,C1608X5R1A475KT | C36, C40, C51, C101 | 0603 |  |  | 4 | TDK
….4 |  | 30 |  |  |  | 140403 | 140320 | 26-47251-00 |  | 贴片瓷片电容 | chip capacitor | 4n7K,50V,0603,X7R | C100 | 0603 |  |  | 1 | TDK/Phicomp
…3 |  | 87 |  |  |  | 160624 | 160624 | 26-10611-10 |  | 贴片瓷片电容 | Ceramic Chip Capacitor | 10uK,10V,0603,X5R/C1608X5R1A106KT000E | C45,C631,C633, C235, C237, C238,C141 | 0603 | 2 |  | 7 | Panasonic/Kemet/TDK
….4 |  | 30 |  |  |  | 140613 | 140613 | 26-10651-33 |  | 贴片瓷片电容 | Chip Capacitor | 10uK,50V,1210,X7R,GRM32ER71H106KA12L | C47, C62, C64, C72 | 1210 |  |  | 4 | Murata |  | M-312
….4 |  | 30 |  |  |  | 140415 | 140415 | or 26-10651-23 |  | 贴片瓷片电容 | Chip Capacitor | 10uF,50V,±10%, 1210, X7S, C3225X7S1H106KT000N | C47, C62, C64, C72 | 1210 |  |  | 4 | TDK | C3225X7S1H106KT000N
….4 |  | 45 |  |  |  | 140320 | 140320 | 26-10711-02 |  | 贴片瓷片电容 | Chip Capacitor | 100uF, 10V, 1206,X5R | C39,C57 | 1206 |  |  | 2 | MURATE
….4 |  | 50 |  |  |  | 140320 | 140320 | 06-47160-01 |  | 贴片铝电容 | Chip Capacitor | VSS orCS Series,470uF,6.3V,±20%,8×10.5 | C95 | 8×10.5 |  |  | 1 | SAMXON / Fujicon | RHA0G681MCN1GS
….4 |  | 50 |  |  |  | 140320 | 140320 | 06-10211-07 |  | 贴片铝电容 | Chip Capacitor | NACZ102M10V10X10.5TR13F,1000uF,10V,±20%,105℃ | C94 | SMD-10x10 |  |  | 1 | NIC | RHA0G681MCN1GS
…3 |  | 87 |  |  |  | 160624 | 160624 | 06-10021-06 | 23-1-000085 | 贴片铝电解电容 | Chip Alu Electrolytic Capacitor | VSS or CS or VE2 Series,10uF,25V,±20%,85℃ | C561, C562,C563,C564 | 4*5.4 | 2 |  | 4 | SAMXON / Fujicon
Crystal 晶振
[8 empty] | 04-11202-03 |  | 无源贴片晶振 | Craystal | HSX321S,12.000MHZ,CL=20PF,FL=30PPM,X3S012000FK1H | Y1 | 3.2*2.5 | 4 |  | 1
CONNECTOR 接插件
….4 |  | 40 |  | N |  | 140327 | 140320 | 11-04101-72 |  | 贴片轻触开关 | Tact Switch | DTSJW-677N-V-T/R | S1 |  |  |  | 1 | 硕立 | DTSJW-677N-V-T/R
….4 |  | 50 |  | N |  | 140403 | 140403 | or 11-04101-73 |  | 贴片轻触开关 | Tact Switch | KSC621JLFS | S1 |  |  |  | 1 | C&K | KSC621JLFS
AMP PART | [16 empty] | 1
CONNECTOR 接插件
..2 |  | 37 | [5 empty] | 13-22003-00 |  | 3芯 2.0mm 立式插座 | Connector Socket | 3芯 2.0mm PH 2.0A-3A | J203 |  |  |  | 1 | LONSID | PH 2.0A-3A
..2 |  | 37 | [5 empty] | 13-22004-00 | 43-2-000083 | 4芯 2.0mm 立式插座 | Connector Socket | 4芯 2.0mm PH 2.0A-4A | J204 |  |  |  | 1 | LONSID | PH 2.0A-4A
..2 |  | 37 | [5 empty] | 13-22005-00 |  | 5芯 2.0mm 立式插座 | Connector Socket | 5芯 2.0mm PH 2.0A-5A | Jp8 |  |  |  | 1 | LONSID | PH 2.0A-6A
..2 |  | 37 | [5 empty] | 13-22006-00 |  | 6芯 2.0mm 立式插座 | Connector Socket | 6芯 2.0mm PH 2.0A-6A | J102 |  |  |  | 1 | LONSID | PH 2.0A-6A
..2 |  | 37 | [5 empty] | 13-23902-00 | 43-2-000290 | 2芯3.96mm立式插座 | Connector Socket | VH3.96A-2A | J1 |  |  |  | 1 | LONSID
…3 |  |  |  | N |  | 140414 | 140414 | 13-12524-04 |  | 立式插针 | Connector Socket | QHA2251P12DCA11,(12X2,B=5.85mm,10U) | P1 |  |  |  | 1 | 瑞亚微
…3 | [5 empty] | 140414 | 140414 | 13-23904-00 |  | 4芯3.96mm立式插座 | Connecter | VH 3.96A-4A | J12 |  |  |  | 1 | LONSID | VH 3.96A-4A
…3 | [5 empty] | 140414 | 140414 | 13-12502-09 |  | 2pin直针 | Connecter | 2.54mm间距 2pin CNT-M254-1*2-GS-4/2.8-N | J8，J9，J15 |  |  |  | 3 | CNT
…3 |  |  |  | N |  | 140414 | 140414 | 14-16404-00 |  | 4芯线排 | Connector with wire | UL2468#24AWG*4P,一头接XHB-4Y插头,另外一头接SCN-4Y插头,L=170mm,加防静电海绵 | 一端插在COM板的JP3A上， 一端焊接在功放板J11上 |  |  |  | 1 | 鼎典
INDCTOR 电感
[8 empty] | 08-01100-05 |  | 功率电感 | Inductor | GPDA1010-100M | L3,L6,L7,L8 |  |  |  | 4
CAPACITORS 电容
…3 |  | 50 |  |  |  | 140320 | 140320 | 06-47131-04 |  | 铝电解电容 | Alu Electrolytic Capacitor | 470uF,35V,±20%,105℃ RXW471M1VBK-1020 | C22 | Pitch=5mm 10*20mm |  |  | 1 | LELON
Note on G3: cindy guan: channy维护
Note on L3: 请点击选择生产模式
Note on P4: SMD Part Use Only
Note on D5: Cindy Guan: 此栏位日期小于等于当前日期时显示为紫色，大于当前日期时为原始色