## Sheet1
Use case | Peak Watt | 3 | W
| Resistance | 8 | ohm
| PVDd | 15 | V
| Fsw | 400 | kHz
| Tsw | 2.5 | us
| Peak Voltage | 4.899 | V
| Iin | 1.875 | A
| Duty | 32.66%
| tON_max | 0.8165 | us
| Cpvdd | 30 | uF
| dV/dt | 62500 | V/s | Q = CV, I = dQ/dt = CdV/dt
| dV@tON_max | 51.031 | mV | Assuming I = const, dV/dt = const = I/C