## Sheet1
DSP Gain (dB) | Page0x07, Register0x10 | Volume Control
18 | 1f c5 eb ce | w 98 00 00
17.5 | 1d fe ea ad | w 98 7f 00
17 | 1c 51 5d 65 | w 98 00 00
16.5 | 1a bb d7 7a | w 98 02 0d
16 | 19 3d 00 d2 | w 98 00 00
15.5 | 17 d3 94 91 | w 98 7f 00
15 | 16 7e 60 0b | w 98 00 07
14.5 | 15 3c 41 b7 | w 98 10 1f c5 eb ce #18.0dB
14 | 14 0c 28 43 | w 98 00 00
13.5 | 12 ed 11 a2 | w 98 7f 00
13 | 11 de 0a 3c | w 98 00 00
12.5 | 10 de 2c 14 | w 98 02 00
12 | 0f ec 9e 0f
11.5 | 0f 08 93 34
11 | 0e 31 4a 02
10.5 | 0d 66 0b cd
10 | 0c a6 2c 1d
9.5 | 0b f1 08 24
9 | 0b 46 06 2c
8.5 | 0a a4 95 1c
8 | 0a 0c 2b f4
7.5 | 09 7c 49 63
7 | 08 f4 73 50
6.5 | 08 74 36 78
6 | 07 fb 26 0b
5.5 | 07 88 db 4e
5 | 07 1c f5 47
4.5 | 06 b7 18 66
4 | 06 56 ee 3d
3.5 | 05 fc 25 33
3 | 05 a6 70 3d
2.5 | 05 55 86 a4
2 | 05 09 23 be
1.5 | 04 c1 06 ba
1 | 04 7c f2 67
0.5 | 04 3c ad 02
0 | 04 00 00 00
-0.5 | 03 c6 b7 e4
-1 | 03 90 a4 15
-1.5 | 03 5d 96 b0
-2 | 03 2d 64 61
-2.5 | 02 ff e4 44
-3 | 02 d4 ef bd
-3.5 | 02 ac 62 59
-4 | 02 86 19 ae
-4.5 | 02 61 f5 41
-5 | 02 3f d6 67
-5.5 | 02 1f a0 2b
-6 | 02 01 37 39
-6.5 | 01 e4 81 c3
-7 | 01 c9 67 6c
-7.5 | 01 af d1 35
-8 | 01 97 a9 67
-8.5 | 01 80 db 85
-9 | 01 6b 54 33
-9.5 | 01 57 01 2e
-10 | 01 43 d1 36
-10.5 | 01 31 b4 03
-11 | 01 20 9a 37
-11.5 | 01 10 75 4f
-12 | 01 01 37 98
-12.5 | 00 f2 d4 23
-13 | 00 e5 3e bb
-13.5 | 00 d8 6b d8
-14 | 00 cc 50 9a
-14.5 | 00 c0 e2 bb
-15 | 00 b6 18 87
-15.5 | 00 ab e8 d7
-16 | 00 a2 4b 06
-16.5 | 00 99 36 eb
-17 | 00 90 a4 d2
-17.5 | 00 88 8d 76
-18 | 00 80 e9 f9
-18.5 | 00 79 b3 df
-19 | 00 72 e5 0a
-19.5 | 00 6c 77 b3
-20 | 00 66 66 66
-20.5 | 00 60 ab fd
-21 | 00 5b 43 9b
-21.5 | 00 56 28 ab
-22 | 00 51 56 d6
-22.5 | 00 4c ca 06
-23 | 00 48 7e 5f
-23.5 | 00 44 70 3c
-24 | 00 40 9c 2b
-24.5 | 00 3c fe ec
-25 | 00 39 95 70
-25.5 | 00 36 5c d1
-26 | 00 33 52 52
-26.5 | 00 30 73 60
-27 | 00 2d bd 8a
-27.5 | 00 2b 2e 85
-28 | 00 28 c4 23
-28.5 | 00 26 7c 5a
-29 | 00 24 55 38
-29.5 | 00 22 4c eb
-30 | 00 20 61 b8
-30.5 | 00 1e 92 00
-31 | 00 1c dc 38
-31.5 | 00 1b 3e ee
-32 | 00 19 b8 c2
-32.5 | 00 18 48 69
-33 | 00 16 ec ac
-33.5 | 00 15 a4 62
-34 | 00 14 6e 75
-34.5 | 00 13 49 df
-35 | 00 12 35 a7
-35.5 | 00 11 30 e2
-36 | 00 10 3a b3
-36.5 | 00 0f 52 4a
-37 | 00 0e 76 e1
-37.5 | 00 0d a7 bf
-38 | 00 0c e4 32
-38.5 | 00 0c 2b 96
-39 | 00 0b 7d 4d
-39.5 | 00 0a d8 c5
-40 | 00 0a 3d 70
-40.5 | 00 09 aa cc
-41 | 00 09 20 5c
-41.5 | 00 08 9d aa
-42 | 00 08 22 48
-42.5 | 00 07 ad cd
-43 | 00 07 3f d6
-43.5 | 00 06 d8 06
-44 | 00 06 76 04
-44.5 | 00 06 19 7e
-45 | 00 05 c2 24
-45.5 | 00 05 6f ae
-46 | 00 05 21 d5
-46.5 | 00 04 d8 56
-47 | 00 04 92 f4
-47.5 | 00 04 51 73
-48 | 00 04 13 9d
-48.5 | 00 03 d9 3c
-49 | 00 03 a2 1f
-49.5 | 00 03 6e 17
-50 | 00 03 3c f8
-50.5 | 00 03 0e 99
-51 | 00 02 e2 d2
-51.5 | 00 02 b9 7e
-52 | 00 02 92 79
-52.5 | 00 02 6d a4
-53 | 00 02 4a de
-53.5 | 00 02 2a 09
-54 | 00 02 0b 0b
-54.5 | 00 01 ed c9
-55 | 00 01 d2 2a
-55.5 | 00 01 b8 16
-56 | 00 01 9f 78
-56.5 | 00 01 88 3a
-57 | 00 01 72 49
-57.5 | 00 01 5d 93
-58 | 00 01 4a 05
-58.5 | 00 01 37 8f
-59 | 00 01 26 21
-59.5 | 00 01 15 ad
-60 | 00 01 06 24
-60.5 | 00 00 f7 7a
-61 | 00 00 e9 a2
-61.5 | 00 00 dc 91
-62 | 00 00 d0 3a
-62.5 | 00 00 c4 94
-63 | 00 00 b9 95
-63.5 | 00 00 af 33
-64 | 00 00 a5 66
-64.5 | 00 00 9c 26
-65 | 00 00 93 6a
-65.5 | 00 00 8b 2b
-66 | 00 00 83 62
-66.5 | 00 00 7c 08
-67 | 00 00 75 18
-67.5 | 00 00 6e 8b
-68 | 00 00 68 5c
-68.5 | 00 00 62 86
-69 | 00 00 5d 03
-69.5 | 00 00 57 cf
-70 | 00 00 52 e5
-70.5 | 00 00 4e 42
-71 | 00 00 49 e1
-71.5 | 00 00 45 bf
-72 | 00 00 41 d8
-72.5 | 00 00 3e 2a
-73 | 00 00 3a af
-73.5 | 00 00 37 67
-74 | 00 00 34 4d
-74.5 | 00 00 31 60
-75 | 00 00 2e 9d
-75.5 | 00 00 2c 02
-76 | 00 00 29 8c
-76.5 | 00 00 27 39
-77 | 00 00 25 07
-77.5 | 00 00 22 f5
-78 | 00 00 21 00
-78.5 | 00 00 1f 27
-79 | 00 00 1d 69
-79.5 | 00 00 1b c4
-80 | 00 00 1a 36
-80.5 | 00 00 18 bf
-81 | 00 00 17 5d
-81.5 | 00 00 16 0e
-82 | 00 00 14 d2
-82.5 | 00 00 13 a8
-83 | 00 00 12 8e
-83.5 | 00 00 11 85
-84 | 00 00 10 8a
-84.5 | 00 00 0f 9d
-85 | 00 00 0e bd
-85.5 | 00 00 0d ea
-86 | 00 00 0d 23
-86.5 | 00 00 0c 67
-87 | 00 00 0b b5
-87.5 | 00 00 0b 0d
-88 | 00 00 0a 6f
-88.5 | 00 00 09 da
-89 | 00 00 09 4d
-89.5 | 00 00 08 c7
-90 | 00 00 08 4a
-90.5 | 00 00 07 d3
-91 | 00 00 07 63
-91.5 | 00 00 06 f9
-92 | 00 00 06 95
-92.5 | 00 00 06 37
-93 | 00 00 05 de
-93.5 | 00 00 05 8a
-94 | 00 00 05 3a
-94.5 | 00 00 04 f0
-95 | 00 00 04 a9
-95.5 | 00 00 04 66
-96 | 00 00 04 27
-96.5 | 00 00 03 ec
-97 | 00 00 03 b3
-97.5 | 00 00 03 7e
-98 | 00 00 03 4c
-98.5 | 00 00 03 1d
-99 | 00 00 02 f0
-99.5 | 00 00 02 c6
-100 | 00 00 02 9f
-100.5 | 00 00 02 79
-101 | 00 00 02 56
-101.5 | 00 00 02 34
-102 | 00 00 02 15
-102.5 | 00 00 01 f7
-103 | 00 00 01 db
-103.5 | 00 00 01 c0
-104 | 00 00 01 a7
-104.5 | 00 00 01 8f
Mute (-105) | 00 00 01 79