## TPA3245EVM Freq. Resp.
TPA3245EVM board frequency response
Data from AP System Two
AP bandwidth 10 - >500kHz
Input: -15dBu sine
TPA3245EVM settings:
2x BTL mode
Differential input
Only 1 channel driven/loaded
Data
Freq |  | 4Ω | Open | 8Ω
200 | 200000 | -17.362 | -17.831 | -17.548
188.1 | 188100 | -16.471 | -17.098 | -16.728
176.875 | 176875 | -15.472 | -16.284 | -15.811
166.35 | 166350 | -14.399 | -15.415 | -14.832
156.45 | 156450 | -13.246 | -14.512 | -13.785
147.125 | 147125 | -12.065 | -13.557 | -12.723
138.375 | 138375 | -10.85 | -12.604 | -11.638
130.125 | 130125 | -9.585 | -11.63 | -10.516
122.375 | 122375 | -8.274 | -10.628 | -9.36
115.1 | 115100 | -6.911 | -9.593 | -8.162
108.225 | 108225 | -5.485 | -8.512 | -6.908
101.8 | 101800 | -4.051 | -7.386 | -5.609
95.725 | 95725 | -2.59 | -6.191 | -4.236
90.025 | 90025 | -1.196 | -4.923 | -2.804
84.675 | 84675 | 0.047 | -3.555 | -1.303
79.625 | 79625 | 1.001 | -2.066 | 0.25
74.875 | 74875 | 1.567 | -0.417 | 1.811
70.425 | 70425 | 1.73 | 1.408 | 3.276
66.225 | 66225 | 1.596 | 3.528 | 4.54
62.275 | 62275 | 1.277 | 6.041 | 5.409
58.575 | 58575 | 0.893 | 9.17 | 5.78
55.075 | 55075 | 0.503 | 13.536 | 5.699
51.8 | 51800 | 0.148 | 20.894 | 5.313
48.725 | 48725 | -0.154 | 31.24 | 4.787
45.825 | 45825 | -0.401 | 17.535 | 4.234
43.1 | 43100 | -0.604 | 12.914 | 3.705
40.525 | 40525 | -0.761 | 10.185 | 3.222
38.1 | 38100 | -0.874 | 8.313 | 2.797
35.85 | 35850 | -0.952 | 6.943 | 2.429
33.7 | 33700 | -1.002 | 5.863 | 2.108
31.7 | 31700 | -1.026 | 5.009 | 1.835
29.8 | 29800 | -1.031 | 4.306 | 1.596
28.025 | 28025 | -1.02 | 3.73 | 1.392
26.375 | 26375 | -0.994 | 3.25 | 1.217
24.8 | 24800 | -0.96 | 2.845 | 1.067
23.325 | 23325 | -0.917 | 2.493 | 0.936
21.925 | 21925 | -0.869 | 2.193 | 0.825
20.625 | 20625 | -0.819 | 1.939 | 0.728
19.395 | 19395 | -0.77 | 1.715 | 0.64
18.24 | 18240 | -0.715 | 1.525 | 0.569
17.155 | 17155 | -0.663 | 1.36 | 0.509
16.1325 | 16132.5 | -0.611 | 1.214 | 0.453
15.1725 | 15172.5 | -0.561 | 1.087 | 0.404
14.2675 | 14267.5 | -0.514 | 0.974 | 0.365
13.4175 | 13417.5 | -0.469 | 0.877 | 0.328
12.62 | 12620 | -0.427 | 0.792 | 0.297
11.8675 | 11867.5 | -0.387 | 0.717 | 0.27
11.16 | 11160 | -0.35 | 0.652 | 0.246
10.495 | 10495 | -0.317 | 0.594 | 0.225
9.87 | 9870 | -0.286 | 0.545 | 0.207
9.2825 | 9282.5 | -0.257 | 0.499 | 0.193
8.73 | 8730 | -0.231 | 0.459 | 0.18
8.21 | 8210 | -0.207 | 0.425 | 0.168
7.7225 | 7722.5 | -0.185 | 0.394 | 0.156
7.2625 | 7262.5 | -0.166 | 0.367 | 0.146
6.83 | 6830 | -0.148 | 0.342 | 0.14
6.4225 | 6422.5 | -0.132 | 0.321 | 0.132
6.04 | 6040 | -0.117 | 0.303 | 0.126
5.68 | 5680 | -0.104 | 0.286 | 0.12
5.3425 | 5342.5 | -0.093 | 0.274 | 0.116
5.025 | 5025 | -0.083 | 0.258 | 0.112
4.725 | 4725 | -0.073 | 0.246 | 0.106
4.4425 | 4442.5 | -0.064 | 0.239 | 0.104
4.1775 | 4177.5 | -0.055 | 0.229 | 0.102
3.93 | 3930 | -0.049 | 0.221 | 0.098
3.695 | 3695 | -0.043 | 0.213 | 0.098
3.475 | 3475 | -0.038 | 0.209 | 0.096
3.2675 | 3267.5 | -0.033 | 0.201 | 0.094
3.075 | 3075 | -0.029 | 0.197 | 0.093
2.89 | 2890 | -0.025 | 0.193 | 0.091
2.7175 | 2717.5 | -0.022 | 0.19 | 0.089
2.5575 | 2557.5 | -0.019 | 0.186 | 0.089
2.405 | 2405 | -0.016 | 0.182 | 0.089
2.2625 | 2262.5 | -0.014 | 0.18 | 0.089
2.1275 | 2127.5 | -0.012 | 0.178 | 0.087
2 | 2000 | -0.01 | 0.176 | 0.085
1.881 | 1881 | -0.008 | 0.174 | 0.087
1.7688 | 1768.75 | -0.006 | 0.174 | 0.085
1.6635 | 1663.5 | -0.006 | 0.172 | 0.085
1.5645 | 1564.5 | -0.004 | 0.168 | 0.085
1.4712 | 1471.25 | -0.002 | 0.17 | 0.085
1.3838 | 1383.75 | -0.002 | 0.168 | 0.083
1.3013 | 1301.25 | -0.002 | 0.166 | 0.083
1.2237 | 1223.75 | 0 | 0.164 | 0.083
1.151 | 1151 | 0 | 0.164 | 0.083
1.0822 | 1082.25 | 0 | 0.164 | 0.083
1.018 | 1018 | 0 | 0.164 | 0.083
0.95725 | 957.25 | 0 | 0.162 | 0.083
0.90025 | 900.25 | 0 | 0.162 | 0.083
| 846.75 | 0 | 0.162 | 0.083
| 796.25 | 0.002 | 0.162 | 0.081
| 748.75 | 0.002 | 0.16 | 0.083
| 704.25 | 0.004 | 0.16 | 0.081
| 662.25 | 0.004 | 0.16 | 0.081
| 622.75 | 0.004 | 0.16 | 0.081
| 585.75 | 0.002 | 0.16 | 0.079
| 550.75 | 0.004 | 0.158 | 0.081
| 518 | 0.004 | 0.16 | 0.079
| 487.25 | 0.002 | 0.158 | 0.079
| 458.25 | 0.002 | 0.158 | 0.079
| 431 | 0.004 | 0.158 | 0.081
| 405.25 | 0.004 | 0.158 | 0.081
| 381 | 0.002 | 0.158 | 0.081
| 358.5 | 0.002 | 0.156 | 0.079
| 337 | 0.002 | 0.158 | 0.079
| 317 | 0.002 | 0.158 | 0.081
| 298 | 0.002 | 0.156 | 0.079
| 280.25 | 0.002 | 0.156 | 0.079
| 263.75 | 0.002 | 0.156 | 0.079
| 248 | 0.004 | 0.158 | 0.081
| 233.25 | 0 | 0.156 | 0.077
| 219.25 | 0 | 0.154 | 0.077
| 206.25 | 0 | 0.154 | 0.075
| 193.95 | -0.008 | 0.154 | 0.182
| 182.4 | -0.002 | 0.154 | 0.077
| 171.55 | 0 | 0.154 | 0.075
| 161.325 | 0 | 0.154 | 0.075
| 151.725 | -0.002 | 0.152 | 0.075
| 142.675 | -0.002 | 0.152 | 0.075
| 134.175 | -0.004 | 0.152 | 0.075
| 126.2 | -0.004 | 0.15 | 0.075
| 118.675 | 0.022 | 0.144 | 0.051
| 111.6 | -0.002 | 0.153 | 0.073
| 104.95 | -0.003 | 0.151 | 0.074
| 98.7 | -0.003 | 0.152 | 0.073
| 92.825 | -0.004 | 0.15 | 0.071
| 87.3 | -0.003 | 0.152 | 0.072
| 82.1 | -0.004 | 0.151 | 0.072
| 77.225 | -0.004 | 0.149 | 0.071
| 72.625 | -0.006 | 0.147 | 0.069
| 68.3 | -0.006 | 0.148 | 0.07
| 64.225 | -0.009 | 0.146 | 0.066
| 60.4 | -0.008 | 0.147 | 0.068
| 56.8 | -0.009 | 0.143 | 0.064
| 53.425 | -0.012 | 0.146 | 0.065
| 50.25 | -0.013 | 0.145 | 0.067
| 47.25 | -0.016 | 0.14 | 0.06
| 44.425 | -0.015 | 0.137 | 0.062
| 41.775 | -0.018 | 0.136 | 0.059
| 39.3 | -0.017 | 0.135 | 0.056
| 36.95 | -0.02 | 0.133 | 0.058
| 34.75 | -0.022 | 0.135 | 0.053
| 32.675 | -0.027 | 0.129 | 0.053
| 30.75 | -0.024 | 0.132 | 0.05
| 28.9 | -0.033 | 0.119 | 0.043
| 27.175 | -0.036 | 0.117 | 0.036
| 25.575 | -0.044 | 0.111 | 0.041
| 24.05 | -0.042 | 0.111 | 0.024
| 22.625 | -0.05 | 0.097 | 0.018
| 21.275 | -0.05 | 0.104 | 0.027
| 20 | -0.058 | 0.098 | 0.023

## SIM Data
Sim. 4Ω
Freq. | VPRI_1,PRI_2)
10 | -0.004511
10.0696 | -0.004511
10.1396 | -0.004511
10.2101 | -0.004511
10.2811 | -0.004511
10.3526 | -0.004511
10.4247 | -0.004511
10.4972 | -0.004511
10.5702 | -0.004511
10.6437 | -0.004511
10.7177 | -0.004511
10.7923 | -0.004511
10.8673 | -0.004511
10.9429 | -0.004511
11.0191 | -0.004511
11.0957 | -0.004511
11.1729 | -0.004511
11.2506 | -0.004511
11.3288 | -0.004511
11.4076 | -0.004511
11.487 | -0.004511
11.5669 | -0.004511
11.6473 | -0.004511
11.7283 | -0.004511
11.8099 | -0.004511
11.8921 | -0.004511
11.9748 | -0.004511
12.0581 | -0.004511
12.1419 | -0.004511
12.2264 | -0.004511
12.3114 | -0.004511
12.3971 | -0.004511
12.4833 | -0.004511
12.5701 | -0.004511
12.6576 | -0.004511
12.7456 | -0.004511
12.8343 | -0.004511
12.9235 | -0.004511
13.0134 | -0.004511
13.1039 | -0.004511
13.1951 | -0.004511
13.2869 | -0.004511
13.3793 | -0.004511
13.4723 | -0.004511
13.566 | -0.004511
13.6604 | -0.004511
13.7554 | -0.004511
13.8511 | -0.004511
13.9474 | -0.004511
14.0444 | -0.004511
14.1421 | -0.004511
14.2405 | -0.004511
14.3396 | -0.004511
14.4393 | -0.004511
14.5397 | -0.0045111
14.6409 | -0.0045111
14.7427 | -0.0045111
14.8452 | -0.0045111
14.9485 | -0.0045111
15.0525 | -0.0045111
15.1572 | -0.0045111
15.2626 | -0.0045111
15.3688 | -0.0045111
15.4756 | -0.0045111
15.5833 | -0.0045111
15.6917 | -0.0045111
15.8008 | -0.0045111
15.9107 | -0.0045111
16.0214 | -0.0045111
16.1328 | -0.0045111
16.245 | -0.0045111
16.358 | -0.0045111
16.4718 | -0.0045111
16.5864 | -0.0045111
16.7018 | -0.0045111
16.8179 | -0.0045111
16.9349 | -0.0045111
17.0527 | -0.0045111
17.1713 | -0.0045111
17.2907 | -0.0045111
17.411 | -0.0045111
17.5321 | -0.0045111
17.6541 | -0.0045111
17.7769 | -0.0045111
17.9005 | -0.0045111
18.025 | -0.0045111
18.1504 | -0.0045111
18.2766 | -0.0045112
18.4038 | -0.0045112
18.5318 | -0.0045112
18.6607 | -0.0045112
18.7905 | -0.0045112
18.9212 | -0.0045112
19.0528 | -0.0045112
19.1853 | -0.0045112
19.3187 | -0.0045112
19.4531 | -0.0045112
19.5884 | -0.0045112
19.7247 | -0.0045112
19.8618 | -0.0045112
20 | -0.0045112
20.1391 | -0.0045112
20.2792 | -0.0045112
20.4202 | -0.0045112
20.5623 | -0.0045112
20.7053 | -0.0045112
20.8493 | -0.0045112
20.9943 | -0.0045112
21.1404 | -0.0045112
21.2874 | -0.0045112
21.4355 | -0.0045113
21.5846 | -0.0045113
21.7347 | -0.0045113
21.8859 | -0.0045113
22.0381 | -0.0045113
22.1914 | -0.0045113
22.3457 | -0.0045113
22.5012 | -0.0045113
22.6577 | -0.0045113
22.8153 | -0.0045113
22.974 | -0.0045113
23.1338 | -0.0045113
23.2947 | -0.0045113
23.4567 | -0.0045113
23.6199 | -0.0045113
23.7841 | -0.0045113
23.9496 | -0.0045113
24.1162 | -0.0045114
24.2839 | -0.0045114
24.4528 | -0.0045114
24.6229 | -0.0045114
24.7942 | -0.0045114
24.9666 | -0.0045114
25.1403 | -0.0045114
25.3151 | -0.0045114
25.4912 | -0.0045114
25.6685 | -0.0045114
25.8471 | -0.0045114
26.0268 | -0.0045114
26.2079 | -0.0045114
26.3902 | -0.0045114
26.5737 | -0.0045115
26.7586 | -0.0045115
26.9447 | -0.0045115
27.1321 | -0.0045115
27.3208 | -0.0045115
27.5108 | -0.0045115
27.7022 | -0.0045115
27.8949 | -0.0045115
28.0889 | -0.0045115
28.2843 | -0.0045115
28.481 | -0.0045115
28.6791 | -0.0045115
28.8786 | -0.0045116
29.0795 | -0.0045116
29.2817 | -0.0045116
29.4854 | -0.0045116
29.6905 | -0.0045116
29.897 | -0.0045116
30.1049 | -0.0045116
30.3143 | -0.0045116
30.5252 | -0.0045116
30.7375 | -0.0045116
30.9513 | -0.0045117
31.1666 | -0.0045117
31.3834 | -0.0045117
31.6017 | -0.0045117
31.8215 | -0.0045117
32.0428 | -0.0045117
32.2657 | -0.0045117
32.4901 | -0.0045117
32.7161 | -0.0045117
32.9436 | -0.0045118
33.1728 | -0.0045118
33.4035 | -0.0045118
33.6359 | -0.0045118
33.8698 | -0.0045118
34.1054 | -0.0045118
34.3426 | -0.0045118
34.5815 | -0.0045118
34.822 | -0.0045119
35.0642 | -0.0045119
35.3081 | -0.0045119
35.5537 | -0.0045119
35.801 | -0.0045119
36.05 | -0.0045119
36.3008 | -0.0045119
36.5533 | -0.004512
36.8075 | -0.004512
37.0635 | -0.004512
37.3213 | -0.004512
37.5809 | -0.004512
37.8423 | -0.004512
38.1055 | -0.0045121
38.3706 | -0.0045121
38.6375 | -0.0045121
38.9062 | -0.0045121
39.1768 | -0.0045121
39.4493 | -0.0045121
39.7237 | -0.0045122
40 | -0.0045122
40.2782 | -0.0045122
40.5584 | -0.0045122
40.8405 | -0.0045122
41.1246 | -0.0045122
41.4106 | -0.0045123
41.6986 | -0.0045123
41.9887 | -0.0045123
42.2807 | -0.0045123
42.5748 | -0.0045123
42.8709 | -0.0045124
43.1691 | -0.0045124
43.4694 | -0.0045124
43.7717 | -0.0045124
44.0762 | -0.0045124
44.3828 | -0.0045125
44.6915 | -0.0045125
45.0023 | -0.0045125
45.3154 | -0.0045125
45.6305 | -0.0045126
45.9479 | -0.0045126
46.2675 | -0.0045126
46.5893 | -0.0045126
46.9134 | -0.0045127
47.2397 | -0.0045127
47.5683 | -0.0045127
47.8991 | -0.0045127
48.2323 | -0.0045128
48.5678 | -0.0045128
48.9056 | -0.0045128
49.2458 | -0.0045128
49.5883 | -0.0045129
49.9332 | -0.0045129
50.2805 | -0.0045129
50.6303 | -0.004513
50.9824 | -0.004513
51.337 | -0.004513
51.6941 | -0.004513
52.0537 | -0.0045131
52.4157 | -0.0045131
52.7803 | -0.0045131
53.1474 | -0.0045132
53.5171 | -0.0045132
53.8893 | -0.0045132
54.2642 | -0.0045133
54.6416 | -0.0045133
55.0217 | -0.0045133
55.4044 | -0.0045134
55.7897 | -0.0045134
56.1778 | -0.0045134
56.5685 | -0.0045135
56.962 | -0.0045135
57.3582 | -0.0045135
57.7572 | -0.0045136
58.1589 | -0.0045136
58.5634 | -0.0045136
58.9708 | -0.0045137
59.3809 | -0.0045137
59.794 | -0.0045138
60.2099 | -0.0045138
60.6287 | -0.0045138
61.0504 | -0.0045139
61.475 | -0.0045139
61.9026 | -0.004514
62.3332 | -0.004514
62.7667 | -0.0045141
63.2033 | -0.0045141
63.6429 | -0.0045142
64.0856 | -0.0045142
64.5313 | -0.0045142
64.9802 | -0.0045143
65.4322 | -0.0045143
65.8873 | -0.0045144
66.3456 | -0.0045144
66.807 | -0.0045145
67.2717 | -0.0045145
67.7396 | -0.0045146
68.2108 | -0.0045146
68.6852 | -0.0045147
69.163 | -0.0045147
69.644 | -0.0045148
70.1285 | -0.0045149
70.6162 | -0.0045149
71.1074 | -0.004515
71.602 | -0.004515
72.1 | -0.0045151
72.6015 | -0.0045151
73.1065 | -0.0045152
73.615 | -0.0045153
74.127 | -0.0045153
74.6426 | -0.0045154
75.1618 | -0.0045154
75.6846 | -0.0045155
76.211 | -0.0045156
76.7411 | -0.0045156
77.2749 | -0.0045157
77.8124 | -0.0045158
78.3536 | -0.0045158
78.8986 | -0.0045159
79.4474 | -0.004516
80 | -0.004516
80.5564 | -0.0045161
81.1168 | -0.0045162
81.681 | -0.0045163
82.2491 | -0.0045163
82.8212 | -0.0045164
83.3973 | -0.0045165
83.9773 | -0.0045166
84.5614 | -0.0045167
85.1496 | -0.0045167
85.7419 | -0.0045168
86.3383 | -0.0045169
86.9388 | -0.004517
87.5435 | -0.0045171
88.1524 | -0.0045172
88.7656 | -0.0045172
89.383 | -0.0045173
90.0047 | -0.0045174
90.6307 | -0.0045175
91.2611 | -0.0045176
91.8959 | -0.0045177
92.5351 | -0.0045178
93.1787 | -0.0045179
93.8268 | -0.004518
94.4794 | -0.0045181
95.1366 | -0.0045182
95.7983 | -0.0045183
96.4646 | -0.0045184
97.1356 | -0.0045185
97.8112 | -0.0045186
98.4916 | -0.0045187
99.1766 | -0.0045188
99.8664 | -0.0045189
100.5611 | -0.004519
101.2605 | -0.0045192
101.9649 | -0.0045193
102.6741 | -0.0045194
103.3882 | -0.0045195
104.1073 | -0.0045196
104.8315 | -0.0045198
105.5606 | -0.0045199
106.2949 | -0.00452
107.0342 | -0.0045201
107.7787 | -0.0045203
108.5283 | -0.0045204
109.2832 | -0.0045205
110.0433 | -0.0045207
110.8088 | -0.0045208
111.5795 | -0.0045209
112.3556 | -0.0045211
113.1371 | -0.0045212
113.924 | -0.0045214
114.7164 | -0.0045215
115.5143 | -0.0045217
116.3178 | -0.0045218
117.1269 | -0.004522
117.9415 | -0.0045221
118.7619 | -0.0045223
119.5879 | -0.0045224
120.4197 | -0.0045226
121.2573 | -0.0045228
122.1007 | -0.0045229
122.95 | -0.0045231
123.8052 | -0.0045233
124.6663 | -0.0045234
125.5335 | -0.0045236
126.4066 | -0.0045238
127.2858 | -0.004524
128.1712 | -0.0045241
129.0627 | -0.0045243
129.9604 | -0.0045245
130.8643 | -0.0045247
131.7746 | -0.0045249
132.6911 | -0.0045251
133.6141 | -0.0045253
134.5434 | -0.0045255
135.4792 | -0.0045257
136.4216 | -0.0045259
137.3705 | -0.0045261
138.326 | -0.0045263
139.2881 | -0.0045265
140.2569 | -0.0045268
141.2325 | -0.004527
142.2148 | -0.0045272
143.204 | -0.0045274
144.2001 | -0.0045277
145.2031 | -0.0045279
146.213 | -0.0045281
147.23 | -0.0045284
148.2541 | -0.0045286
149.2853 | -0.0045289
150.3236 | -0.0045291
151.3692 | -0.0045294
152.4221 | -0.0045296
153.4823 | -0.0045299
154.5498 | -0.0045302
155.6248 | -0.0045304
156.7072 | -0.0045307
157.7972 | -0.004531
158.8948 | -0.0045313
160 | -0.0045315
161.1129 | -0.0045318
162.2335 | -0.0045321
163.3619 | -0.0045324
164.4982 | -0.0045327
165.6424 | -0.004533
166.7945 | -0.0045333
167.9547 | -0.0045337
169.1229 | -0.004534
170.2992 | -0.0045343
171.4838 | -0.0045346
172.6765 | -0.004535
173.8776 | -0.0045353
175.087 | -0.0045356
176.3048 | -0.004536
177.5311 | -0.0045363
178.7659 | -0.0045367
180.0094 | -0.004537
181.2614 | -0.0045374
182.5222 | -0.0045378
183.7917 | -0.0045381
185.0701 | -0.0045385
186.3574 | -0.0045389
187.6536 | -0.0045393
188.9588 | -0.0045397
190.2731 | -0.0045401
191.5966 | -0.0045405
192.9293 | -0.0045409
194.2712 | -0.0045413
195.6224 | -0.0045418
196.9831 | -0.0045422
198.3532 | -0.0045426
199.7329 | -0.0045431
201.1221 | -0.0045435
202.5211 | -0.004544
203.9297 | -0.0045445
205.3481 | -0.0045449
206.7765 | -0.0045454
208.2147 | -0.0045459
209.6629 | -0.0045464
211.1213 | -0.0045469
212.5897 | -0.0045474
214.0684 | -0.0045479
215.5574 | -0.0045484
217.0567 | -0.0045489
218.5664 | -0.0045494
220.0867 | -0.00455
221.6175 | -0.0045505
223.159 | -0.0045511
224.7112 | -0.0045516
226.2742 | -0.0045522
227.848 | -0.0045528
229.4328 | -0.0045534
231.0287 | -0.004554
232.6356 | -0.0045546
234.2537 | -0.0045552
235.8831 | -0.0045558
237.5238 | -0.0045564
239.1759 | -0.0045571
240.8395 | -0.0045577
242.5147 | -0.0045584
244.2015 | -0.004559
245.9 | -0.0045597
247.6104 | -0.0045604
249.3327 | -0.0045611
251.0669 | -0.0045618
252.8132 | -0.0045625
254.5717 | -0.0045632
256.3424 | -0.0045639
258.1254 | -0.0045647
259.9208 | -0.0045654
261.7287 | -0.0045662
263.5491 | -0.004567
265.3823 | -0.0045677
267.2281 | -0.0045685
269.0869 | -0.0045693
270.9585 | -0.0045702
272.8432 | -0.004571
274.7409 | -0.0045718
276.6519 | -0.0045727
278.5762 | -0.0045735
280.5138 | -0.0045744
282.465 | -0.0045753
284.4297 | -0.0045762
286.408 | -0.0045771
288.4001 | -0.004578
290.4061 | -0.004579
292.4261 | -0.0045799
294.46 | -0.0045809
296.5082 | -0.0045819
298.5706 | -0.0045828
300.6473 | -0.0045839
302.7384 | -0.0045849
304.8442 | -0.0045859
306.9645 | -0.004587
309.0996 | -0.004588
311.2496 | -0.0045891
313.4145 | -0.0045902
315.5945 | -0.0045913
317.7896 | -0.0045924
320 | -0.0045935
322.2258 | -0.0045947
324.467 | -0.0045959
326.7239 | -0.0045971
328.9964 | -0.0045983
331.2848 | -0.0045995
333.589 | -0.0046007
335.9093 | -0.004602
338.2458 | -0.0046032
340.5985 | -0.0046045
342.9675 | -0.0046058
345.353 | -0.0046072
347.7552 | -0.0046085
350.174 | -0.0046099
352.6096 | -0.0046113
355.0622 | -0.0046127
357.5319 | -0.0046141
360.0187 | -0.0046155
362.5228 | -0.004617
365.0444 | -0.0046185
367.5835 | -0.00462
370.1402 | -0.0046215
372.7147 | -0.004623
375.3072 | -0.0046246
377.9177 | -0.0046262
380.5463 | -0.0046278
383.1932 | -0.0046294
385.8585 | -0.0046311
388.5424 | -0.0046328
391.2449 | -0.0046345
393.9662 | -0.0046362
396.7065 | -0.0046379
399.4658 | -0.0046397
402.2443 | -0.0046415
405.0421 | -0.0046433
407.8594 | -0.0046452
410.6963 | -0.0046471
413.5529 | -0.004649
416.4294 | -0.0046509
419.3259 | -0.0046528
422.2425 | -0.0046548
425.1795 | -0.0046568
428.1368 | -0.0046589
431.1147 | -0.0046609
434.1134 | -0.004663
437.1329 | -0.0046652
440.1734 | -0.0046673
443.235 | -0.0046695
446.318 | -0.0046717
449.4224 | -0.004674
452.5483 | -0.0046762
455.6961 | -0.0046785
458.8657 | -0.0046809
462.0573 | -0.0046833
465.2712 | -0.0046857
468.5074 | -0.0046881
471.7661 | -0.0046906
475.0475 | -0.0046931
478.3518 | -0.0046956
481.679 | -0.0046982
485.0293 | -0.0047008
488.4029 | -0.0047035
491.8001 | -0.0047062
495.2208 | -0.0047089
498.6653 | -0.0047117
502.1338 | -0.0047145
505.6264 | -0.0047173
509.1433 | -0.0047202
512.6847 | -0.0047231
516.2507 | -0.0047261
519.8415 | -0.0047291
523.4573 | -0.0047321
527.0983 | -0.0047352
530.7645 | -0.0047383
534.4563 | -0.0047415
538.1737 | -0.0047447
541.917 | -0.004748
545.6863 | -0.0047513
549.4819 | -0.0047547
553.3038 | -0.0047581
557.1524 | -0.0047615
561.0277 | -0.004765
564.9299 | -0.0047686
568.8593 | -0.0047722
572.816 | -0.0047758
576.8003 | -0.0047795
580.8123 | -0.0047833
584.8521 | -0.0047871
588.9201 | -0.0047909
593.0164 | -0.0047948
597.1411 | -0.0047988
601.2946 | -0.0048028
605.4769 | -0.0048069
609.6883 | -0.004811
613.929 | -0.0048152
618.1993 | -0.0048195
622.4992 | -0.0048238
626.829 | -0.0048282
631.1889 | -0.0048326
635.5792 | -0.0048371
640 | -0.0048416
644.4516 | -0.0048462
648.9341 | -0.0048509
653.4478 | -0.0048557
657.9928 | -0.0048605
662.5696 | -0.0048654
667.1781 | -0.0048703
671.8187 | -0.0048753
676.4915 | -0.0048804
681.1969 | -0.0048856
685.935 | -0.0048908
690.7061 | -0.0048961
695.5103 | -0.0049015
700.348 | -0.004907
705.2193 | -0.0049125
710.1245 | -0.0049181
715.0638 | -0.0049238
720.0374 | -0.0049296
725.0457 | -0.0049354
730.0888 | -0.0049413
735.1669 | -0.0049474
740.2804 | -0.0049534
745.4295 | -0.0049596
750.6144 | -0.0049659
755.8353 | -0.0049722
761.0926 | -0.0049787
766.3864 | -0.0049852
771.717 | -0.0049918
777.0847 | -0.0049986
782.4898 | -0.0050054
787.9324 | -0.0050123
793.4129 | -0.0050193
798.9316 | -0.0050264
804.4886 | -0.0050336
810.0842 | -0.0050409
815.7188 | -0.0050483
821.3926 | -0.0050558
827.1058 | -0.0050634
832.8588 | -0.0050711
838.6518 | -0.0050789
844.4851 | -0.0050869
850.3589 | -0.0050949
856.2736 | -0.0051031
862.2295 | -0.0051114
868.2268 | -0.0051197
874.2658 | -0.0051282
880.3468 | -0.0051369
886.4701 | -0.0051456
892.6359 | -0.0051545
898.8447 | -0.0051635
905.0967 | -0.0051726
911.3921 | -0.0051818
917.7314 | -0.0051912
924.1147 | -0.0052007
930.5424 | -0.0052103
937.0148 | -0.0052201
943.5323 | -0.00523
950.0951 | -0.0052401
956.7035 | -0.0052502
963.3579 | -0.0052606
970.0586 | -0.005271
976.8059 | -0.0052817
983.6001 | -0.0052924
990.4416 | -0.0053034
997.3307 | -0.0053144
1004.2676 | -0.0053256
1011.2529 | -0.005337
1018.2867 | -0.0053486
1025.3694 | -0.0053603
1032.5015 | -0.0053721
1039.6831 | -0.0053842
1046.9146 | -0.0053964
1054.1965 | -0.0054087
1061.529 | -0.0054213
1068.9125 | -0.005434
1076.3474 | -0.0054469
1083.834 | -0.00546
1091.3727 | -0.0054732
1098.9638 | -0.0054867
1106.6077 | -0.0055003
1114.3047 | -0.0055142
1122.0553 | -0.0055282
1129.8598 | -0.0055424
1137.7186 | -0.0055568
1145.6321 | -0.0055714
1153.6006 | -0.0055862
1161.6245 | -0.0056013
1169.7043 | -0.0056165
1177.8402 | -0.0056319
1186.0327 | -0.0056476
1194.2822 | -0.0056635
1202.5891 | -0.0056796
1210.9538 | -0.0056959
1219.3766 | -0.0057125
1227.8581 | -0.0057293
1236.3985 | -0.0057463
1244.9983 | -0.0057636
1253.658 | -0.0057811
1262.3779 | -0.0057988
1271.1584 | -0.0058168
1280 | -0.0058351
1288.9031 | -0.0058536
1297.8681 | -0.0058724
1306.8955 | -0.0058914
1315.9857 | -0.0059107
1325.1391 | -0.0059303
1334.3562 | -0.0059501
1343.6374 | -0.0059702
1352.9831 | -0.0059906
1362.3938 | -0.0060113
1371.87 | -0.0060323
1381.4121 | -0.0060536
1391.0206 | -0.0060751
1400.6959 | -0.006097
1410.4385 | -0.0061192
1420.2489 | -0.0061417
1430.1275 | -0.0061645
1440.0749 | -0.0061876
1450.0914 | -0.006211
1460.1776 | -0.0062348
1470.3339 | -0.0062589
1480.5609 | -0.0062833
1490.859 | -0.0063081
1501.2287 | -0.0063332
1511.6706 | -0.0063587
1522.1851 | -0.0063846
1532.7727 | -0.0064108
1543.434 | -0.0064373
1554.1695 | -0.0064643
1564.9796 | -0.0064916
1575.8648 | -0.0065193
1586.8259 | -0.0065474
1597.8631 | -0.0065759
1608.9771 | -0.0066048
1620.1684 | -0.006634
1631.4376 | -0.0066637
1642.7851 | -0.0066939
1654.2116 | -0.0067244
1665.7176 | -0.0067553
1677.3036 | -0.0067867
1688.9701 | -0.0068186
1700.7178 | -0.0068509
1712.5473 | -0.0068836
1724.459 | -0.0069168
1736.4535 | -0.0069505
1748.5315 | -0.0069846
1760.6935 | -0.0070192
1772.9401 | -0.0070543
1785.2719 | -0.0070899
1797.6894 | -0.007126
1810.1934 | -0.0071626
1822.7843 | -0.0071997
1835.4627 | -0.0072373
1848.2294 | -0.0072755
1861.0848 | -0.0073142
1874.0297 | -0.0073534
1887.0646 | -0.0073932
1900.1902 | -0.0074335
1913.407 | -0.0074744
1926.7158 | -0.0075159
1940.1172 | -0.007558
1953.6118 | -0.0076007
1967.2002 | -0.0076439
1980.8832 | -0.0076878
1994.6613 | -0.0077323
2008.5353 | -0.0077774
2022.5058 | -0.0078231
2036.5734 | -0.0078695
2050.7389 | -0.0079165
2065.0029 | -0.0079642
2079.3661 | -0.0080126
2093.8293 | -0.0080616
2108.393 | -0.0081113
2123.058 | -0.0081618
2137.8251 | -0.0082129
2152.6948 | -0.0082648
2167.668 | -0.0083174
2182.7453 | -0.0083707
2197.9275 | -0.0084248
2213.2153 | -0.0084796
2228.6094 | -0.0085352
2244.1106 | -0.0085916
2259.7197 | -0.0086488
2275.4373 | -0.0087068
2291.2642 | -0.0087656
2307.2012 | -0.0088252
2323.249 | -0.0088857
2339.4085 | -0.008947
2355.6804 | -0.0090092
2372.0654 | -0.0090722
2388.5645 | -0.0091362
2405.1782 | -0.009201
2421.9076 | -0.0092668
2438.7533 | -0.0093335
2455.7161 | -0.0094011
2472.797 | -0.0094697
2489.9967 | -0.0095392
2507.316 | -0.0096097
2524.7557 | -0.0096812
2542.3168 | -0.0097538
2560 | -0.0098273
2577.8062 | -0.0099019
2595.7363 | -0.0099775
2613.791 | -0.010054
2631.9714 | -0.010132
2650.2782 | -0.010211
2668.7123 | -0.010291
2687.2747 | -0.010372
2705.9662 | -0.010454
2724.7877 | -0.010538
2743.7401 | -0.010622
2762.8243 | -0.010708
2782.0412 | -0.010795
2801.3919 | -0.010883
2820.8771 | -0.010973
2840.4978 | -0.011064
2860.2551 | -0.011156
2880.1497 | -0.011249
2900.1827 | -0.011344
2920.3551 | -0.01144
2940.6678 | -0.011537
2961.1218 | -0.011636
2981.718 | -0.011736
3002.4575 | -0.011837
3023.3412 | -0.01194
3044.3702 | -0.012045
3065.5455 | -0.012151
3086.868 | -0.012258
3108.3389 | -0.012367
3129.9591 | -0.012477
3151.7297 | -0.012589
3173.6517 | -0.012703
3195.7262 | -0.012818
3217.9542 | -0.012935
3240.3369 | -0.013054
3262.8752 | -0.013174
3285.5703 | -0.013296
3308.4232 | -0.013419
3331.4351 | -0.013545
3354.6071 | -0.013672
3377.9403 | -0.013801
3401.4357 | -0.013932
3425.0945 | -0.014064
3448.918 | -0.014199
3472.9071 | -0.014335
3497.0631 | -0.014474
3521.3871 | -0.014614
3545.8802 | -0.014756
3570.5438 | -0.014901
3595.3789 | -0.015047
3620.3867 | -0.015196
3645.5685 | -0.015346
3670.9254 | -0.015499
3696.4587 | -0.015654
3722.1696 | -0.015811
3748.0594 | -0.015971
3774.1292 | -0.016132
3800.3803 | -0.016296
3826.8141 | -0.016463
3853.4317 | -0.016631
3880.2344 | -0.016802
3907.2236 | -0.016976
3934.4005 | -0.017152
3961.7664 | -0.01733
3989.3226 | -0.017511
4017.0706 | -0.017695
4045.0115 | -0.017881
4073.1468 | -0.01807
4101.4778 | -0.018262
4130.0058 | -0.018456
4158.7323 | -0.018653
4187.6585 | -0.018853
4216.786 | -0.019056
4246.1161 | -0.019262
4275.6501 | -0.019471
4305.3896 | -0.019682
4335.336 | -0.019897
4365.4906 | -0.020115
4395.855 | -0.020336
4426.4306 | -0.02056
4457.2189 | -0.020787
4488.2213 | -0.021018
4519.4393 | -0.021252
4550.8745 | -0.021489
4582.5284 | -0.02173
4614.4024 | -0.021974
4646.4981 | -0.022221
4678.817 | -0.022473
4711.3608 | -0.022727
4744.1309 | -0.022986
4777.1289 | -0.023248
4810.3565 | -0.023514
4843.8152 | -0.023784
4877.5065 | -0.024058
4911.4323 | -0.024335
4945.594 | -0.024617
4979.9933 | -0.024903
5014.6319 | -0.025193
5049.5114 | -0.025487
5084.6336 | -0.025785
5120 | -0.026088
5155.6124 | -0.026395
5191.4725 | -0.026706
5227.5821 | -0.027022
5263.9428 | -0.027343
5300.5564 | -0.027668
5337.4247 | -0.027998
5374.5494 | -0.028333
5411.9324 | -0.028673
5449.5753 | -0.029017
5487.4801 | -0.029367
5525.6486 | -0.029721
5564.0825 | -0.030081
5602.7838 | -0.030446
5641.7542 | -0.030817
5680.9957 | -0.031193
5720.5101 | -0.031574
5760.2994 | -0.031961
5800.3655 | -0.032353
5840.7102 | -0.032752
5881.3356 | -0.033156
5922.2435 | -0.033566
5963.436 | -0.033982
6004.9149 | -0.034404
6046.6824 | -0.034832
6088.7404 | -0.035267
6131.091 | -0.035708
6173.7361 | -0.036155
6216.6778 | -0.036609
6259.9182 | -0.03707
6303.4594 | -0.037537
6347.3034 | -0.038012
6391.4524 | -0.038493
6435.9085 | -0.038982
6480.6738 | -0.039477
6525.7504 | -0.039981
6571.1406 | -0.040491
6616.8465 | -0.041009
6662.8703 | -0.041535
6709.2142 | -0.042068
6755.8805 | -0.04261
6802.8714 | -0.043159
6850.1891 | -0.043717
6897.8359 | -0.044283
6945.8142 | -0.044857
6994.1261 | -0.04544
7042.7741 | -0.046031
7091.7605 | -0.046632
7141.0876 | -0.047241
7190.7578 | -0.047859
7240.7734 | -0.048487
7291.137 | -0.049124
7341.8509 | -0.04977
7392.9175 | -0.050427
7444.3393 | -0.051093
7496.1188 | -0.051769
7548.2584 | -0.052455
7600.7607 | -0.053152
7653.6282 | -0.053859
7706.8633 | -0.054576
7760.4688 | -0.055305
7814.4471 | -0.056044
7868.8009 | -0.056795
7923.5328 | -0.057557
7978.6453 | -0.058331
8034.1412 | -0.059116
8090.023 | -0.059913
8146.2936 | -0.060722
8202.9555 | -0.061544
8260.0116 | -0.062378
8317.4645 | -0.063225
8375.3171 | -0.064084
8433.572 | -0.064957
8492.2321 | -0.065843
8551.3003 | -0.066743
8610.7793 | -0.067656
8670.672 | -0.068584
8730.9813 | -0.069525
8791.7101 | -0.070481
8852.8612 | -0.071452
8914.4378 | -0.072437
8976.4426 | -0.073438
9038.8787 | -0.074454
9101.7491 | -0.075486
9165.0567 | -0.076534
9228.8047 | -0.077598
9292.9962 | -0.078679
9357.6341 | -0.079776
9422.7215 | -0.08089
9488.2618 | -0.082022
9554.2578 | -0.083171
9620.713 | -0.084338
9687.6303 | -0.085523
9755.0131 | -0.086727
9822.8646 | -0.08795
9891.188 | -0.089192
9959.9867 | -0.090453
10029.2638 | -0.091734
10099.0229 | -0.093035
10169.2672 | -0.094356
10240 | -0.095699
10311.2248 | -0.097062
10382.9451 | -0.098447
10455.1642 | -0.099854
10527.8856 | -0.10128
10601.1128 | -0.10273
10674.8494 | -0.10421
10749.0988 | -0.10571
10823.8647 | -0.10723
10899.1507 | -0.10878
10974.9603 | -0.11035
11051.2971 | -0.11194
11128.165 | -0.11357
11205.5675 | -0.11521
11283.5084 | -0.11689
11361.9914 | -0.11859
11441.0203 | -0.12032
11520.5989 | -0.12207
11600.731 | -0.12386
11681.4205 | -0.12567
11762.6712 | -0.12751
11844.487 | -0.12938
11926.8719 | -0.13129
12009.8299 | -0.13322
12093.3649 | -0.13519
12177.4809 | -0.13718
12262.1819 | -0.13921
12347.4722 | -0.14128
12433.3556 | -0.14337
12519.8364 | -0.1455
12606.9188 | -0.14767
12694.6068 | -0.14987
12782.9048 | -0.15211
12871.817 | -0.15438
12961.3475 | -0.15669
13051.5008 | -0.15904
13142.2812 | -0.16143
13233.693 | -0.16386
13325.7406 | -0.16633
13418.4285 | -0.16884
13511.761 | -0.17139
13605.7427 | -0.17399
13700.3782 | -0.17663
13795.6718 | -0.17931
13891.6283 | -0.18204
13988.2522 | -0.18481
14085.5482 | -0.18763
14183.521 | -0.19049
14282.1751 | -0.19341
14381.5155 | -0.19637
14481.5469 | -0.19939
14582.274 | -0.20245
14683.7017 | -0.20557
14785.835 | -0.20874
14888.6786 | -0.21197
14992.2375 | -0.21525
15096.5168 | -0.21858
15201.5214 | -0.22197
15307.2563 | -0.22542
15413.7267 | -0.22893
15520.9376 | -0.2325
15628.8943 | -0.23613
15737.6019 | -0.23983
15847.0655 | -0.24358
15957.2906 | -0.24741
16068.2823 | -0.25129
16180.0461 | -0.25525
16292.5872 | -0.25927
16405.9111 | -0.26337
16520.0232 | -0.26753
16634.9291 | -0.27177
16750.6342 | -0.27608
16867.144 | -0.28047
16984.4643 | -0.28494
17102.6006 | -0.28948
17221.5586 | -0.2941
17341.344 | -0.2988
17461.9626 | -0.30359
17583.4201 | -0.30846
17705.7225 | -0.31342
17828.8755 | -0.31846
17952.8852 | -0.32359
18077.7574 | -0.32882
18203.4981 | -0.33413
18330.1135 | -0.33955
18457.6095 | -0.34505
18585.9923 | -0.35066
18715.2681 | -0.35636
18845.4431 | -0.36217
18976.5235 | -0.36808
19108.5157 | -0.3741
19241.4259 | -0.38022
19375.2606 | -0.38646
19510.0262 | -0.39281
19645.7292 | -0.39927
19782.376 | -0.40584
19919.9733 | -0.41254
20058.5277 | -0.41935
20198.0458 | -0.42629
20338.5343 | -0.43336
20480 | -0.44055
20622.4497 | -0.44787
20765.8901 | -0.45533
20910.3283 | -0.46292
21055.7712 | -0.47065
21202.2256 | -0.47852
21349.6988 | -0.48653
21498.1977 | -0.49469
21647.7295 | -0.50299
21798.3013 | -0.51145
21949.9205 | -0.52006
22102.5943 | -0.52883
22256.33 | -0.53776
22411.135 | -0.54685
22567.0168 | -0.55611
22723.9828 | -0.56554
22882.0406 | -0.57514
23041.1978 | -0.58492
23201.462 | -0.59487
23362.8409 | -0.60501
23525.3423 | -0.61533
23688.974 | -0.62585
23853.7439 | -0.63655
24019.6598 | -0.64746
24186.7297 | -0.65856
24354.9617 | -0.66986
24524.3639 | -0.68138
24694.9443 | -0.6931
24866.7112 | -0.70504
25039.6729 | -0.7172
25213.8376 | -0.72958
25389.2137 | -0.74219
25565.8096 | -0.75503
25743.6339 | -0.7681
25922.695 | -0.78142
26103.0016 | -0.79497
26284.5624 | -0.80878
26467.386 | -0.82284
26651.4812 | -0.83716
26836.8569 | -0.85173
27023.522 | -0.86658
27211.4855 | -0.88169
27400.7563 | -0.89708
27591.3437 | -0.91275
27783.2566 | -0.9287
27976.5045 | -0.94495
28171.0964 | -0.96149
28367.0419 | -0.97833
28564.3503 | -0.99547
28763.0311 | -1.0129
28963.0938 | -1.0307
29164.548 | -1.0488
29367.4035 | -1.0672
29571.6699 | -1.0859
29777.3572 | -1.105
29984.4751 | -1.1245
30193.0336 | -1.1442
30403.0427 | -1.1643
30614.5126 | -1.1848
30827.4534 | -1.2057
31041.8753 | -1.2269
31257.7886 | -1.2485
31475.2037 | -1.2704
31694.1311 | -1.2928
31914.5812 | -1.3156
32136.5646 | -1.3387
32360.0921 | -1.3623
32585.1744 | -1.3862
32811.8222 | -1.4106
33040.0465 | -1.4354
33269.8582 | -1.4606
33501.2683 | -1.4863
33734.2881 | -1.5124
33968.9286 | -1.5389
34205.2012 | -1.5659
34443.1172 | -1.5934
34682.688 | -1.6213
34923.9252 | -1.6497
35166.8403 | -1.6786
35411.445 | -1.7079
35657.7511 | -1.7377
35905.7703 | -1.7681
36155.5147 | -1.7989
36406.9962 | -1.8302
36660.2269 | -1.862
36915.2189 | -1.8944
37171.9846 | -1.9273
37430.5362 | -1.9607
37690.8862 | -1.9946
37953.047 | -2.0291
38217.0313 | -2.0641
38482.8518 | -2.0997
38750.5212 | -2.1359
39020.0524 | -2.1726
39291.4583 | -2.2098
39564.752 | -2.2477
39839.9466 | -2.2861
40117.0554 | -2.3251
40396.0916 | -2.3646
40677.0686 | -2.4048
40960 | -2.4456
41244.8993 | -2.487
41531.7803 | -2.5289
41820.6567 | -2.5715
42111.5423 | -2.6148
42404.4513 | -2.6586
42699.3976 | -2.703
42996.3954 | -2.7481
43295.4589 | -2.7938
43596.6027 | -2.8402
43899.841 | -2.8872
44205.1886 | -2.9348
44512.66 | -2.9831
44822.27 | -3.032
45134.0335 | -3.0815
45447.9656 | -3.1318
45764.0812 | -3.1827
46082.3955 | -3.2342
46402.9239 | -3.2864
46725.6818 | -3.3393
47050.6846 | -3.3928
47377.948 | -3.447
47707.4877 | -3.5019
48039.3195 | -3.5575
48373.4594 | -3.6137
48709.9234 | -3.6706
49048.7277 | -3.7281
49389.8886 | -3.7864
49733.4225 | -3.8453
50079.3458 | -3.9049
50427.6752 | -3.9652
50778.4274 | -4.0261
51131.6193 | -4.0877
51487.2678 | -4.15
51845.3901 | -4.213
52206.0033 | -4.2766
52569.1248 | -4.341
52934.7719 | -4.406
53302.9624 | -4.4716
53673.7138 | -4.538
54047.044 | -4.605
54422.9709 | -4.6726
54801.5126 | -4.741
55182.6873 | -4.8099
55566.5133 | -4.8796
55953.0089 | -4.9499
56342.1929 | -5.0209
56734.0838 | -5.0925
57128.7006 | -5.1647
57526.0621 | -5.2377
57926.1875 | -5.3112
58329.096 | -5.3854
58734.807 | -5.4602
59143.3398 | -5.5357
59554.7143 | -5.6117
59968.9501 | -5.6884
60386.0671 | -5.7658
60806.0855 | -5.8437
61229.0252 | -5.9223
61654.9068 | -6.0014
62083.7506 | -6.0812
62515.5772 | -6.1615
62950.4074 | -6.2425
63388.2621 | -6.324
63829.1624 | -6.4061
64273.1293 | -6.4888
64720.1843 | -6.572
65170.3487 | -6.6559
65623.6444 | -6.7403
66080.0929 | -6.8252
66539.7163 | -6.9107
67002.5366 | -6.9967
67468.5761 | -7.0833
67937.8572 | -7.1704
68410.4024 | -7.2581
68886.2343 | -7.3462
69365.376 | -7.4349
69847.8503 | -7.5241
70333.6806 | -7.6138
70822.89 | -7.7039
71315.5021 | -7.7946
71811.5407 | -7.8858
72311.0295 | -7.9774
72813.9924 | -8.0695
73320.4538 | -8.1621
73830.4379 | -8.2552
74343.9692 | -8.3487
74861.0724 | -8.4426
75381.7723 | -8.537
75906.094 | -8.6319
76434.0627 | -8.7272
76965.7036 | -8.8229
77501.0424 | -8.919
78040.1048 | -9.0155
78582.9167 | -9.1125
79129.5041 | -9.2098
79679.8933 | -9.3076
80234.1108 | -9.4057
80792.1832 | -9.5042
81354.1372 | -9.6031
81920 | -9.7024
82489.7987 | -9.802
83063.5606 | -9.902
83641.3133 | -10.0024
84223.0847 | -10.1031
84808.9026 | -10.2042
85398.7951 | -10.3056
85992.7907 | -10.4073
86590.9179 | -10.5094
87193.2053 | -10.6118
87799.6821 | -10.7145
88410.3771 | -10.8175
89025.3199 | -10.9209
89644.54 | -11.0245
90268.0671 | -11.1285
90895.9312 | -11.2327
91528.1624 | -11.3372
92164.7911 | -11.442
92805.8479 | -11.5471
93451.3636 | -11.6525
94101.3692 | -11.7581
94755.896 | -11.864
95414.9754 | -11.9702
96078.639 | -12.0766
96746.9188 | -12.1833
97419.8469 | -12.2902
98097.4555 | -12.3973
98779.7772 | -12.5047
99466.8449 | -12.6124
100158.6915 | -12.7202
100855.3503 | -12.8283
101556.8548 | -12.9366
102263.2386 | -13.0452
102974.5356 | -13.1539
103690.7802 | -13.2629
104412.0066 | -13.372
105138.2495 | -13.4814
105869.5439 | -13.5909
106605.9248 | -13.7007
107347.4276 | -13.8107
108094.0881 | -13.9208
108845.9419 | -14.0311
109603.0253 | -14.1416
110365.3746 | -14.2523
111133.0265 | -14.3632
111906.0178 | -14.4742
112684.3857 | -14.5854
113468.1676 | -14.6968
114257.4011 | -14.8083
115052.1242 | -14.92
115852.375 | -15.0319
116658.192 | -15.1439
117469.6139 | -15.2561
118286.6797 | -15.3684
119109.4286 | -15.4808
119937.9002 | -15.5934
120772.1343 | -15.7061
121612.1709 | -15.819
122458.0504 | -15.932
123309.8135 | -16.0452
124167.5011 | -16.1584
125031.1544 | -16.2718
125900.8149 | -16.3854
126776.5243 | -16.499
127658.3247 | -16.6128
128546.2586 | -16.7267
129440.3685 | -16.8407
130340.6975 | -16.9548
131247.2887 | -17.069
132160.1858 | -17.1833
133079.4326 | -17.2978
134005.0733 | -17.4123
134937.1523 | -17.527
135875.7144 | -17.6418
136820.8047 | -17.7566
137772.4687 | -17.8716
138730.752 | -17.9866
139695.7007 | -18.1018
140667.3611 | -18.217
141645.78 | -18.3323
142631.0043 | -18.4478
143623.0814 | -18.5633
144622.0589 | -18.6789
145627.9849 | -18.7945
146640.9076 | -18.9103
147660.8758 | -19.0261
148687.9384 | -19.1421
149722.1448 | -19.2581
150763.5447 | -19.3742
151812.1881 | -19.4903
152868.1253 | -19.6065
153931.4072 | -19.7228
155002.0848 | -19.8392
156080.2096 | -19.9557
157165.8333 | -20.0722
158259.0081 | -20.1887
159359.7866 | -20.3054
160468.2216 | -20.4221
161584.3663 | -20.5389
162708.2745 | -20.6557
163840 | -20.7726
164979.5973 | -20.8896
166127.1212 | -21.0066
167282.6267 | -21.1237
168446.1694 | -21.2408
169617.8051 | -21.358
170797.5903 | -21.4753
171985.5814 | -21.5926
173181.8358 | -21.7099
174386.4107 | -21.8273
175599.3641 | -21.9448
176820.7543 | -22.0623
178050.6399 | -22.1799
179289.08 | -22.2975
180536.1342 | -22.4151
181791.8623 | -22.5328
183056.3247 | -22.6506
184329.5821 | -22.7684
185611.6958 | -22.8862
186902.7272 | -23.0041
188202.7385 | -23.1221
189511.7921 | -23.24
190829.9508 | -23.358
192157.2781 | -23.4761
193493.8376 | -23.5942
194839.6937 | -23.7123
196194.911 | -23.8305
197559.5545 | -23.9487
198933.6899 | -24.067
200317.3831 | -24.1853
201710.7007 | -24.3036
203113.7096 | -24.422
204526.4771 | -24.5403
205949.0713 | -24.6588
207381.5604 | -24.7772
208824.0132 | -24.8957
210276.4991 | -25.0143
211739.0878 | -25.1328
213211.8496 | -25.2514
214694.8553 | -25.3701
216188.1761 | -25.4887
217691.8838 | -25.6074
219206.0506 | -25.7261
220730.7492 | -25.8449
222266.053 | -25.9636
223812.0357 | -26.0825
225368.7715 | -26.2013
226936.3353 | -26.3201
228514.8023 | -26.439
230104.2484 | -26.5579
231704.7501 | -26.6769
233316.384 | -26.7959
234939.2278 | -26.9148
236573.3594 | -27.0339
238218.8572 | -27.1529
239875.8004 | -27.272
241544.2686 | -27.3911
243224.3418 | -27.5102
244916.1009 | -27.6293
246619.6271 | -27.7485
248335.0023 | -27.8677
250062.3088 | -27.9869
251801.6297 | -28.1061
253553.0485 | -28.2253
255316.6495 | -28.3446
257092.5172 | -28.4639
258880.7371 | -28.5832
260681.395 | -28.7025
262494.5775 | -28.8219
264320.3717 | -28.9413
266158.8652 | -29.0607
268010.1465 | -29.1801
269874.3045 | -29.2995
271751.4288 | -29.4189
273641.6094 | -29.5384
275544.9374 | -29.6579
277461.504 | -29.7774
279391.4013 | -29.8969
281334.7222 | -30.0165
283291.56 | -30.136
285262.0086 | -30.2556
287246.1628 | -30.3752
289244.1178 | -30.4948
291255.9698 | -30.6144
293281.8152 | -30.7341
295321.7516 | -30.8537
297375.8768 | -30.9734
299444.2896 | -31.0931
301527.0894 | -31.2128
303624.3761 | -31.3325
305736.2507 | -31.4522
307862.8145 | -31.572
310004.1697 | -31.6917
312160.4192 | -31.8115
314331.6666 | -31.9313
316518.0163 | -32.0511
318719.5732 | -32.1709
320936.4431 | -32.2908
323168.7326 | -32.4106
325416.5489 | -32.5305
327680 | -32.6503
329959.1946 | -32.7702
332254.2423 | -32.8901
334565.2534 | -33.0101
336892.3387 | -33.13
339235.6102 | -33.2499
341595.1805 | -33.3699
343971.1629 | -33.4898
346363.6715 | -33.6098
348772.8214 | -33.7298
351198.7282 | -33.8498
353641.5085 | -33.9698
356101.2798 | -34.0899
358578.16 | -34.2099
361072.2684 | -34.33
363583.7246 | -34.45
366112.6494 | -34.5701
368659.1643 | -34.6902
371223.3915 | -34.8103
373805.4544 | -34.9304
376405.477 | -35.0505
379023.5841 | -35.1707
381659.9016 | -35.2908
384314.5562 | -35.411
386987.6753 | -35.5311
389679.3874 | -35.6513
392389.8219 | -35.7715
395119.109 | -35.8917
397867.3797 | -36.0119
400634.7662 | -36.1321
403421.4014 | -36.2524
406227.4191 | -36.3726
409052.9543 | -36.4929
411898.1426 | -36.6131
414763.1207 | -36.7334
417648.0264 | -36.8537
420552.9981 | -36.974
423478.1755 | -37.0943
426423.6992 | -37.2146
429389.7106 | -37.3349
432376.3522 | -37.4553
435383.7676 | -37.5756
438412.1012 | -37.696
441461.4985 | -37.8164
444532.106 | -37.9367
447624.0713 | -38.0571
450737.543 | -38.1775
453872.6705 | -38.2979
457029.6046 | -38.4184
460208.4969 | -38.5388
463409.5001 | -38.6592
466632.7681 | -38.7797
469878.4557 | -38.9001
473146.7188 | -39.0206
476437.7145 | -39.1411
479751.6008 | -39.2616
483088.5371 | -39.3821
486448.6836 | -39.5026
489832.2018 | -39.6231
493239.2542 | -39.7437
496670.0045 | -39.8642
500124.6176 | -39.9848
503603.2594 | -40.1053
507106.0971 | -40.2259
510633.2989 | -40.3465
514185.0344 | -40.4671
517761.4741 | -40.5877
521362.79 | -40.7083
524989.155 | -40.8289
528640.7433 | -40.9496
532317.7305 | -41.0702
536020.2931 | -41.1909
539748.6091 | -41.3116
543502.8575 | -41.4322
547283.2189 | -41.5529
551089.8747 | -41.6736
554923.0079 | -41.7943
558782.8027 | -41.9151
562669.4444 | -42.0358
566583.1199 | -42.1565
570524.0172 | -42.2773
574492.3255 | -42.3981
578488.2356 | -42.5188
582511.9395 | -42.6396
586563.6305 | -42.7604
590643.5032 | -42.8812
594751.7536 | -43.0021
598888.5792 | -43.1229
603054.1787 | -43.2438
607248.7522 | -43.3646
611472.5013 | -43.4855
615725.6289 | -43.6064
620008.3394 | -43.7273
624320.8384 | -43.8482
628663.3332 | -43.9691
633036.0325 | -44.09
637439.1463 | -44.211
641872.8862 | -44.3319
646337.4652 | -44.4529
650833.0978 | -44.5739
655360 | -44.6948
659918.3893 | -44.8159
664508.4847 | -44.9369
669130.5067 | -45.0579
673784.6774 | -45.1789
678471.2205 | -45.3
683190.361 | -45.4211
687942.3258 | -45.5422
692727.3431 | -45.6633
697545.6428 | -45.7844
702397.4564 | -45.9055
707283.0171 | -46.0266
712202.5595 | -46.1478
717156.3201 | -46.2689
722144.5367 | -46.3901
727167.4492 | -46.5113
732225.2988 | -46.6325
737318.3285 | -46.7538
742446.7831 | -46.875
747610.9088 | -46.9962
752810.9539 | -47.1175
758047.1682 | -47.2388
763319.8032 | -47.3601
768629.1123 | -47.4814
773975.3506 | -47.6027
779358.7749 | -47.7241
784779.6439 | -47.8455
790238.218 | -47.9668
795734.7594 | -48.0882
801269.5324 | -48.2096
806842.8027 | -48.3311
812454.8382 | -48.4525
818105.9085 | -48.574
823796.2851 | -48.6955
829526.2414 | -48.817
835296.0527 | -48.9385
841105.9962 | -49.06
846956.3511 | -49.1816
852847.3984 | -49.3031
858779.4212 | -49.4247
864752.7044 | -49.5463
870767.5351 | -49.668
876824.2023 | -49.7896
882922.9969 | -49.9113
889064.212 | -50.0329
895248.1427 | -50.1547
901475.0859 | -50.2764
907745.341 | -50.3981
914059.2092 | -50.5199
920416.9938 | -50.6417
926819.0002 | -50.7635
933265.5362 | -50.8853
939756.9113 | -51.0072
946293.4376 | -51.129
952875.429 | -51.2509
959503.2017 | -51.3728
966177.0742 | -51.4948
972897.3672 | -51.6167
979664.4036 | -51.7387
986478.5084 | -51.8607
993340.009 | -51.9827
1000000 | -52.1004