## Comparison
LCR measurements | 600 kHz | 2 V
Graph On/Off | Inductor model | Manufacturer | Nominal inductance (uH) | Width (mm) | Length (mm) | Height (mm) | Inductance @ 16 Amps (uH) | Isat (A) 10% Drop | Isat (A) 20% Drop | Isat (A) 30% Drop | Irms (A) - 20C | Irms (A) - 40C | Inductance (uH) 1A | Inductance (uH) 7A | % Delta L (1-7A) | Rs 1A (miliohm) | Rp 1A (Kohm) | Dissipation Factor 1A | Idle power (2 channel) (W) | PVDD Power @ 20 W/channel (2 channels) (W)
| MA5172-AE | Coilcraft | 10 | 12.3 | 28.6 | 28.6 | 10 | 45 | - | - | 6.1 | 8.2 | 10.63 | 10.64 | 0.09398% | 187 | 8.58 | 0.0047 | 1.505 | 52.04
| HPFS1416C-100M | Miden | 10 | 14 | 9.6 | 16 | 8.02 | 13 | 16 | 17.5 | 5.1 | 9 | 10.815 | 10.6725 | -1.335% | 817.75 | 2.2663 | 0.01795 | 2.228 | 52.48
| HPFS1719A-100M | Miden | 10 | 17.5 | 15 | 19.3 | 10.2 | 24 | 31 | 32.5 | 8.2 | 13 | 11.8175 | 11.7875 | -0.2545% | 806 | 2.8475 | 0.01565 | 1.876 | 51.99
| WA8390-AL | Coilcraft | 10 | 24.4 | 21.5 | 14 | 9.36 | 35 | 37.5 | 39.3 | - | - | 9.364 | 9.368 | 0.0427% | 1672 | 0.748 | 0.0477 | 4.003 | 54.01
| WA8389-AL | Coilcraft | 10 | 22.2 | 14.6 | 10.8 | 10.14 | 22 | 23 | 23.6 | - | - | 10.154 | 10.17 | 0.1573% | 2291 | 0.641 | 0.0594 | 4.127 | 54.43
| CY9951-AL | Coilcraft | 10 | 22.1 | 14.4 | 10.8 | 9.55 | 5% drop; melted at 21.4 A | - | - | - | - | 9.55 | 9.57 | 0.209% | 1521 | 0.854 | 0.0422 | 3.978 | 54.36
| CY9952-AL | Coilcraft | 10 | 24.4 | 21.5 | 14 | 9.84 | 32 | 33.9 | 34.5 | - | - | 9.866 | 9.865 | -0.01014% | 1121 | 1.235 | 0.301 | 3.035 | 53.18
Default
HPFS1416C-100M
HPFS1719A-100M
WA8390-AL
WA8389-AL
CY9951-AL
CY9952-AL

## Coilcraft default 10uH
THD v Power |  | THD v Freq |  | data copy | TRUE
Data 1 | Data 2 | Data 1 | Data 2 | Data 1 | Data 2 | Data 1 | Data 2
% | W | % | Hz | % | W | % | Hz
0.088355 | 0.0034518 | 0.00088468 | 19992.8008 | 0.088355 | 0.0034518 | 0.00088468 | 19992.8008
0.079333 | 0.0043624 | 0.00084071 | 17414.521 | 0.079333 | 0.0043624 | 0.00084071 | 17414.521
0.069396 | 0.0055168 | 0.00084071 | 15164.1624 | 0.069396 | 0.0055168 | 0.00084071 | 15164.1624
0.063241 | 0.0069573 | 0.00088429 | 13207.8301 | 0.063241 | 0.0069573 | 0.00088429 | 13207.8301
0.055864 | 0.0087927 | 0.00088429 | 11504.3835 | 0.055864 | 0.0087927 | 0.00088429 | 11504.3835
0.050042 | 0.011111 | 0.0046403 | 10018.5681 | 0.050042 | 0.011111 | 0.0046403 | 10018.5681
0.043374 | 0.014047 | 0.0041185 | 8726.6042 | 0.043374 | 0.014047 | 0.0041185 | 8726.6042
0.03894 | 0.017761 | 0.0034198 | 7603.7549 | 0.03894 | 0.017761 | 0.0034198 | 7603.7549
0.033498 | 0.022445 | 0.022757 | 6621.3201 | 0.033498 | 0.022445 | 0.022757 | 6621.3201
0.030661 | 0.028395 | 0.019865 | 5766.6873 | 0.030661 | 0.028395 | 0.019865 | 5766.6873
0.027788 | 0.03589 | 0.016216 | 5020.5286 | 0.027788 | 0.03589 | 0.016216 | 5020.5286
0.024144 | 0.045359 | 0.013258 | 4371.1377 | 0.024144 | 0.045359 | 0.013258 | 4371.1377
0.021835 | 0.057319 | 0.016646 | 3805.8503 | 0.021835 | 0.057319 | 0.016646 | 3805.8503
0.019284 | 0.072466 | 0.014305 | 3315.6433 | 0.019284 | 0.072466 | 0.014305 | 3315.6433
0.016976 | 0.091322 | 0.01271 | 2886.7659 | 0.016976 | 0.091322 | 0.01271 | 2886.7659
0.015292 | 0.11544 | 0.010809 | 2515.5547 | 0.015292 | 0.11544 | 0.010809 | 2515.5547
0.013443 | 0.14589 | 0.0092475 | 2190.3577 | 0.013443 | 0.14589 | 0.0092475 | 2190.3577
0.01221 | 0.18448 | 0.0078822 | 1908.5166 | 0.01221 | 0.18448 | 0.0078822 | 1908.5166
0.010886 | 0.23318 | 0.0067356 | 1662.3313 | 0.010886 | 0.23318 | 0.0067356 | 1662.3313
0.0095692 | 0.2948 | 0.0057747 | 1447.3877 | 0.0095692 | 0.2948 | 0.0057747 | 1447.3877
0.0087928 | 0.3725 | 0.0050763 | 1260.8713 | 0.0087928 | 0.3725 | 0.0050763 | 1260.8713
0.0078856 | 0.47081 | 0.0043999 | 1097.9814 | 0.0078856 | 0.47081 | 0.0043999 | 1097.9814
0.0071114 | 0.59468 | 0.0038648 | 956.5222 | 0.0071114 | 0.59468 | 0.0038648 | 956.5222
0.006266 | 0.75239 | 0.003472 | 833.0916 | 0.006266 | 0.75239 | 0.003472 | 833.0916
0.0055987 | 0.95093 | 0.0030575 | 725.8176 | 0.0055987 | 0.95093 | 0.0030575 | 725.8176
0.0053253 | 1.2018 | 0.0027302 | 632.1958 | 0.0053253 | 1.2018 | 0.0027302 | 632.1958
0.0046394 | 1.5179 | 0.0024902 | 550.5159 | 0.0046394 | 1.5179 | 0.0024902 | 550.5159
0.0042172 | 1.9184 | 0.0023047 | 479.0923 | 0.0042172 | 1.9184 | 0.0023047 | 479.0923
0.0040336 | 2.4244 | 0.0020756 | 417.2412 | 0.0040336 | 2.4244 | 0.0020756 | 417.2412
0.0037685 | 3.0653 | 0.0019119 | 363.4775 | 0.0037685 | 3.0653 | 0.0019119 | 363.4775
0.0036989 | 3.8752 | 0.0018049 | 316.5571 | 0.0036989 | 3.8752 | 0.0018049 | 316.5571
0.0037867 | 4.8976 | 0.0016956 | 275.5803 | 0.0037867 | 4.8976 | 0.0016956 | 275.5803
0.003721 | 6.1917 | 0.0016503 | 240.3 | 0.003721 | 6.1917 | 0.0016503 | 240.3
0.0038804 | 7.8211 | 0.0015648 | 209.2883 | 0.0038804 | 7.8211 | 0.0015648 | 209.2883
0.0038392 | 9.8887 | 0.0015757 | 182.3682 | 0.0038392 | 9.8887 | 0.0015757 | 182.3682
0.0039814 | 12.4971 | 0.0014666 | 158.8635 | 0.0039814 | 12.4971 | 0.0014666 | 158.8635
0.004032 | 15.8016 | 0.0014666 | 138.3208 | 0.004032 | 15.8016 | 0.0014666 | 138.3208
0.0041003 | 19.9686 | 0.0014775 | 120.47 | 0.0041003 | 19.9686 | 0.0014775 | 120.47
0.0041558 | 25.3173 | 0.0014995 | 104.9194 | 0.0041558 | 25.3173 | 0.0014995 | 104.9194
0.0041756 | 31.835 | 0.0014558 | 91.4089 | 0.0041756 | 31.835 | 0.0014558 | 91.4089
0.0041914 | 40.2368 | 0.0014452 | 79.6094 | 0.0041914 | 40.2368 | 0.0014452 | 79.6094
0.0042349 | 50.8547 | 0.0013252 | 69.3579 | 0.0042349 | 50.8547 | 0.0013252 | 69.3579
0.0043399 | 64.2603 | 0.0013766 | 60.4021 | 0.0043399 | 64.2603 | 0.0013766 | 60.4021
0.0045533 | 81.2387 | 0.0013439 | 52.6033 | 0.0045533 | 81.2387 | 0.0013439 | 52.6033
0.004888 | 102.703 | 0.001344 | 45.7888 | 0.004888 | 102.703 | 0.001344 | 45.7888
0.0057314 | 129.7435 | 0.001355 | 39.8647 | 0.0057314 | 129.7435 | 0.001355 | 39.8647
0.0066678 | 163.8528 | 0.0013208 | 34.7188 | 0.0066678 | 163.8528 | 0.0013208 | 34.7188
0.010909 | 207.2016 | 0.0014248 | 30.2485 | 0.010909 | 207.2016 | 0.0014248 | 30.2485
1.8408 | 254.9291 | 0.0014577 | 26.3469 | 1.8408 | 254.9291 | 0.0014577 | 26.3469
6.8144 | 286.1003 | 0.0015617 | 22.9658 | 6.8144 | 286.1003 | 0.0015617 | 22.9658
11.2791 | 309.9184 | 0.0017617 | 19.988 | 11.2791 | 309.9184 | 0.0017617 | 19.988

## Miden HPFS1416C-100M
THD v Power |  | THD v Freq |  | data copy | TRUE
Data 1 | Data 2 | Data 1 | Data 2 | Data 1 | Data 2 | Data 1 | Data 2
% | W | % | Hz | % | W | % | Hz
0.08603 | 0.0035052 | 0.00092775 | 19992.668 | 0.08603 | 0.0035052 | 0.00092775 | 19992.668
0.077802 | 0.0044308 | 0.00084081 | 17414.3623 | 0.077802 | 0.0044308 | 0.00084081 | 17414.3623
0.068874 | 0.0056007 | 0.00084071 | 15164.042 | 0.068874 | 0.0056007 | 0.00084071 | 15164.042
0.061548 | 0.0070593 | 0.00084062 | 13207.7285 | 0.061548 | 0.0070593 | 0.00084062 | 13207.7285
0.057063 | 0.0089251 | 0.00092795 | 11504.3215 | 0.057063 | 0.0089251 | 0.00092795 | 11504.3215
0.04749 | 0.011277 | 0.0054252 | 10018.5071 | 0.04749 | 0.011277 | 0.0054252 | 10018.5071
0.044175 | 0.014259 | 0.004946 | 8726.541 | 0.044175 | 0.014259 | 0.004946 | 8726.541
0.038204 | 0.01802 | 0.0042068 | 7603.6938 | 0.038204 | 0.01802 | 0.0042068 | 7603.6938
0.034627 | 0.022779 | 0.029853 | 6621.2764 | 0.034627 | 0.022779 | 0.029853 | 6621.2764
0.030585 | 0.028807 | 0.028704 | 5766.6387 | 0.030585 | 0.028807 | 0.028704 | 5766.6387
0.026948 | 0.036412 | 0.026021 | 5020.4949 | 0.026948 | 0.036412 | 0.026021 | 5020.4949
0.024029 | 0.046014 | 0.02304 | 4371.106 | 0.024029 | 0.046014 | 0.02304 | 4371.106
0.022031 | 0.05816 | 0.022136 | 3805.823 | 0.022031 | 0.05816 | 0.022136 | 3805.823
0.018648 | 0.07353 | 0.019516 | 3315.6191 | 0.018648 | 0.07353 | 0.019516 | 3315.6191
0.017286 | 0.092744 | 0.017246 | 2886.7441 | 0.017286 | 0.092744 | 0.017246 | 2886.7441
0.015312 | 0.11732 | 0.015113 | 2515.5427 | 0.015312 | 0.11732 | 0.015113 | 2515.5427
0.013431 | 0.14824 | 0.013214 | 2190.3403 | 0.013431 | 0.14824 | 0.013214 | 2190.3403
0.012171 | 0.18739 | 0.011649 | 1908.4983 | 0.012171 | 0.18739 | 0.011649 | 1908.4983
0.010551 | 0.23682 | 0.010141 | 1662.3193 | 0.010551 | 0.23682 | 0.010141 | 1662.3193
0.0093722 | 0.29943 | 0.008918 | 1447.3721 | 0.0093722 | 0.29943 | 0.008918 | 1447.3721
0.0087249 | 0.37832 | 0.007836 | 1260.8574 | 0.0087249 | 0.37832 | 0.007836 | 1260.8574
0.0076668 | 0.47804 | 0.0068977 | 1097.9692 | 0.0076668 | 0.47804 | 0.0068977 | 1097.9692
0.006914 | 0.60417 | 0.0060679 | 956.5151 | 0.006914 | 0.60417 | 0.0060679 | 956.5151
0.0062037 | 0.76415 | 0.0053855 | 833.0847 | 0.0062037 | 0.76415 | 0.0053855 | 833.0847
0.0055187 | 0.96561 | 0.0047408 | 725.8108 | 0.0055187 | 0.96561 | 0.0047408 | 725.8108
0.0051186 | 1.2205 | 0.0042276 | 632.189 | 0.0051186 | 1.2205 | 0.0042276 | 632.189
0.0044676 | 1.5405 | 0.0037914 | 550.5098 | 0.0044676 | 1.5405 | 0.0037914 | 550.5098
0.004098 | 1.9476 | 0.0033543 | 479.0872 | 0.004098 | 1.9476 | 0.0033543 | 479.0872
0.0037855 | 2.4612 | 0.0030377 | 417.2383 | 0.0037855 | 2.4612 | 0.0030377 | 417.2383
0.0036571 | 3.1119 | 0.0026774 | 363.4736 | 0.0036571 | 3.1119 | 0.0026774 | 363.4736
0.0036837 | 3.9335 | 0.0024591 | 316.5535 | 0.0036837 | 3.9335 | 0.0024591 | 316.5535
0.0037477 | 4.9709 | 0.0022735 | 275.5774 | 0.0037477 | 4.9709 | 0.0022735 | 275.5774
0.0039175 | 6.2841 | 0.0020772 | 240.2983 | 0.0039175 | 6.2841 | 0.0020772 | 240.2983
0.0041807 | 7.939 | 0.0019896 | 209.2869 | 0.0041807 | 7.939 | 0.0019896 | 209.2869
0.0044587 | 10.0338 | 0.0018261 | 182.3669 | 0.0044587 | 10.0338 | 0.0018261 | 182.3669
0.0048573 | 12.6816 | 0.0017387 | 158.8623 | 0.0048573 | 12.6816 | 0.0017387 | 158.8623
0.0052704 | 16.037 | 0.0016296 | 138.3196 | 0.0052704 | 16.037 | 0.0016296 | 138.3196
0.0058166 | 20.2646 | 0.0016079 | 120.4692 | 0.0058166 | 20.2646 | 0.0016079 | 120.4692
0.0064928 | 25.7112 | 0.0015642 | 104.9182 | 0.0064928 | 25.7112 | 0.0015642 | 104.9182
0.0072518 | 32.3334 | 0.0014552 | 91.4082 | 0.0072518 | 32.3334 | 0.0014552 | 91.4082
0.0080855 | 40.8609 | 0.0015209 | 79.6094 | 0.0080855 | 40.8609 | 0.0015209 | 79.6094
0.0090551 | 51.6278 | 0.0014448 | 69.3579 | 0.0090551 | 51.6278 | 0.0014448 | 69.3579
0.010289 | 65.2743 | 0.0014195 | 60.4019 | 0.010289 | 65.2743 | 0.0014195 | 60.4019
0.011861 | 82.5054 | 0.0014251 | 52.6028 | 0.011861 | 82.5054 | 0.0014251 | 52.6028
0.013973 | 104.2901 | 0.0014143 | 45.7888 | 0.013973 | 104.2901 | 0.0014143 | 45.7888
0.017295 | 131.7101 | 0.0014635 | 39.8647 | 0.017295 | 131.7101 | 0.0014635 | 39.8647
0.022169 | 166.4229 | 0.0015074 | 34.7185 | 0.022169 | 166.4229 | 0.0015074 | 34.7185
0.030001 | 210.3805 | 0.0015568 | 30.2483 | 0.030001 | 210.3805 | 0.0015568 | 30.2483
1.8184 | 259.0329 | 0.0016117 | 26.3469 | 1.8184 | 259.0329 | 0.0016117 | 26.3469
6.7939 | 290.5832 | 0.0016997 | 22.9661 | 6.7939 | 290.5832 | 0.0016997 | 22.9661
11.2393 | 314.7963 | 0.0018426 | 19.988 | 11.2393 | 314.7963 | 0.0018426 | 19.988

## Miden HPFS1719A-100M
THD v Power |  | THD v Freq |  | data copy | TRUE
Data 1 | Data 2 | Data 1 | Data 2 | Data 1 | Data 2 | Data 1 | Data 2
% | W | % | Hz | % | W | % | Hz
0.084001 | 0.0035025 | 0.00092837 | 19992.7283 | 0.084001 | 0.0035025 | 0.00092837 | 19992.7283
0.076737 | 0.0044267 | 0.00088399 | 17414.407 | 0.076737 | 0.0044267 | 0.00088399 | 17414.407
0.070201 | 0.0055972 | 0.00084071 | 15163.9976 | 0.070201 | 0.0055972 | 0.00084071 | 15163.9976
0.061571 | 0.007054 | 0.00079695 | 13207.7224 | 0.061571 | 0.007054 | 0.00079695 | 13207.7224
0.053472 | 0.0089162 | 0.00092795 | 11504.3215 | 0.053472 | 0.0089162 | 0.00092795 | 11504.3215
0.048999 | 0.01127 | 0.0053527 | 10018.4844 | 0.048999 | 0.01127 | 0.0053527 | 10018.4844
0.041999 | 0.014244 | 0.0048827 | 8726.5439 | 0.041999 | 0.014244 | 0.0048827 | 8726.5439
0.039082 | 0.018007 | 0.0041408 | 7603.7185 | 0.039082 | 0.018007 | 0.0041408 | 7603.7185
0.034241 | 0.022755 | 0.016129 | 6621.2764 | 0.034241 | 0.022755 | 0.016129 | 6621.2764
0.03038 | 0.028786 | 0.013432 | 5766.6321 | 0.03038 | 0.028786 | 0.013432 | 5766.6321
0.027725 | 0.036389 | 0.010506 | 5020.4924 | 0.027725 | 0.036389 | 0.010506 | 5020.4924
0.024324 | 0.045973 | 0.0083225 | 4371.1218 | 0.024324 | 0.045973 | 0.0083225 | 4371.1218
0.021483 | 0.058115 | 0.011194 | 3805.823 | 0.021483 | 0.058115 | 0.011194 | 3805.823
0.019603 | 0.073462 | 0.0093171 | 3315.6194 | 0.019603 | 0.073462 | 0.0093171 | 3315.6194
0.016653 | 0.092649 | 0.0086353 | 2886.7441 | 0.016653 | 0.092649 | 0.0086353 | 2886.7441
0.015073 | 0.11715 | 0.0071587 | 2515.5427 | 0.015073 | 0.11715 | 0.0071587 | 2515.5427
0.013469 | 0.14809 | 0.0061709 | 2190.3403 | 0.013469 | 0.14809 | 0.0061709 | 2190.3403
0.012247 | 0.18723 | 0.0052199 | 1908.4983 | 0.012247 | 0.18723 | 0.0052199 | 1908.4983
0.010768 | 0.23664 | 0.0044113 | 1662.3132 | 0.010768 | 0.23664 | 0.0044113 | 1662.3132
0.009555 | 0.29916 | 0.0037452 | 1447.3721 | 0.009555 | 0.29916 | 0.0037452 | 1447.3721
0.0087294 | 0.37794 | 0.0032975 | 1260.8574 | 0.0087294 | 0.37794 | 0.0032975 | 1260.8574
0.0078816 | 0.4777 | 0.0028717 | 1097.9692 | 0.0078816 | 0.4777 | 0.0028717 | 1097.9692
0.0067602 | 0.60358 | 0.0026013 | 956.5117 | 0.0067602 | 0.60358 | 0.0026013 | 956.5117
0.0061513 | 0.76328 | 0.0023608 | 833.0886 | 0.0061513 | 0.76328 | 0.0023608 | 833.0886
0.0054718 | 0.96463 | 0.0021752 | 725.8098 | 0.0054718 | 0.96463 | 0.0021752 | 725.8098
0.0050662 | 1.2192 | 0.0020551 | 632.189 | 0.0050662 | 1.2192 | 0.0020551 | 632.189
0.0047641 | 1.5395 | 0.0019132 | 550.5098 | 0.0047641 | 1.5395 | 0.0019132 | 550.5098
0.0041177 | 1.9455 | 0.0018041 | 479.0872 | 0.0041177 | 1.9455 | 0.0018041 | 479.0872
0.0038023 | 2.4596 | 0.0017604 | 417.2383 | 0.0038023 | 2.4596 | 0.0017604 | 417.2383
0.0033679 | 3.1093 | 0.0016294 | 363.4761 | 0.0033679 | 3.1093 | 0.0016294 | 363.4761
0.0030324 | 3.9306 | 0.0015857 | 316.5535 | 0.0030324 | 3.9306 | 0.0015857 | 316.5535
0.0027306 | 4.9665 | 0.001542 | 275.5774 | 0.0027306 | 4.9665 | 0.001542 | 275.5774
0.0024189 | 6.2778 | 0.0014875 | 240.2983 | 0.0024189 | 6.2778 | 0.0014875 | 240.2983
0.00231 | 7.9334 | 0.0014547 | 209.2869 | 0.00231 | 7.9334 | 0.0014547 | 209.2869
0.0021009 | 10.0275 | 0.0015093 | 182.3662 | 0.0021009 | 10.0275 | 0.0015093 | 182.3662
0.0021022 | 12.6709 | 0.001411 | 158.863 | 0.0021022 | 12.6709 | 0.001411 | 158.863
0.0021013 | 16.021 | 0.001433 | 138.3201 | 0.0021013 | 16.021 | 0.001433 | 138.3201
0.0022273 | 20.2466 | 0.0014332 | 120.4688 | 0.0022273 | 20.2466 | 0.0014332 | 120.4688
0.0024589 | 25.691 | 0.0014004 | 104.9182 | 0.0024589 | 25.691 | 0.0014004 | 104.9182
0.0027364 | 32.2993 | 0.0013569 | 91.4087 | 0.0027364 | 32.2993 | 0.0013569 | 91.4087
0.0030602 | 40.8353 | 0.0013571 | 79.6089 | 0.0030602 | 40.8353 | 0.0013571 | 79.6089
0.0034973 | 51.5991 | 0.0013463 | 69.3574 | 0.0034973 | 51.5991 | 0.0013463 | 69.3574
0.004078 | 65.2258 | 0.0013927 | 60.4019 | 0.004078 | 65.2258 | 0.0013927 | 60.4019
0.0046923 | 82.4328 | 0.0013983 | 52.6028 | 0.0046923 | 82.4328 | 0.0013983 | 52.6028
0.00557 | 104.2084 | 0.0013711 | 45.7886 | 0.00557 | 104.2084 | 0.0013711 | 45.7886
0.0068651 | 131.6183 | 0.001397 | 39.8647 | 0.0068651 | 131.6183 | 0.001397 | 39.8647
0.0084861 | 166.2681 | 0.0014572 | 34.7188 | 0.0084861 | 166.2681 | 0.0014572 | 34.7188
0.01234 | 210.2065 | 0.0014576 | 30.2483 | 0.01234 | 210.2065 | 0.0014576 | 30.2483
1.812 | 258.8398 | 0.0015068 | 26.3467 | 1.812 | 258.8398 | 0.0015068 | 26.3467
6.7867 | 290.4468 | 0.0016112 | 22.9658 | 6.7867 | 290.4468 | 0.0016112 | 22.9658
11.2333 | 314.6544 | 0.0018627 | 19.988 | 11.2333 | 314.6544 | 0.0018627 | 19.988

## Coilcraft WA8390-AL
THD v Power |  | THD v Freq |  | data copy | TRUE
Data 1 | Data 2 | Data 1 | Data 2 | Data 1 | Data 2 | Data 1 | Data 2
% | W | % | Hz | % | W | % | Hz
0.085509 | 0.0034803 | 0.00088458 | 19992.8125 | 0.085509 | 0.0034803 | 0.00088458 | 19992.8125
0.081573 | 0.0043997 | 0.00084081 | 17414.47 | 0.081573 | 0.0043997 | 0.00084081 | 17414.47
0.070906 | 0.0055634 | 0.00079686 | 15164.1177 | 0.070906 | 0.0055634 | 0.00079686 | 15164.1177
0.061754 | 0.0070121 | 0.00084062 | 13207.8181 | 0.061754 | 0.0070121 | 0.00084062 | 13207.8181
0.054687 | 0.0088573 | 0.00088438 | 11504.3765 | 0.054687 | 0.0088573 | 0.00088438 | 11504.3765
0.050189 | 0.0112 | 0.0047953 | 10018.5793 | 0.050189 | 0.0112 | 0.0047953 | 10018.5793
0.044132 | 0.014154 | 0.00425 | 8726.5957 | 0.044132 | 0.014154 | 0.00425 | 8726.5957
0.038607 | 0.017898 | 0.003605 | 7603.749 | 0.038607 | 0.017898 | 0.003605 | 7603.749
0.034591 | 0.022614 | 0.019298 | 6621.2942 | 0.034591 | 0.022614 | 0.019298 | 6621.2942
0.03062 | 0.028606 | 0.016027 | 5766.6594 | 0.03062 | 0.028606 | 0.016027 | 5766.6594
0.027426 | 0.036162 | 0.01234 | 5020.5286 | 0.027426 | 0.036162 | 0.01234 | 5020.5286
0.024681 | 0.045706 | 0.0092007 | 4371.1377 | 0.024681 | 0.045706 | 0.0092007 | 4371.1377
0.021702 | 0.057754 | 0.0091622 | 3805.8486 | 0.021702 | 0.057754 | 0.0091622 | 3805.8486
0.019571 | 0.073022 | 0.0071183 | 3315.6433 | 0.019571 | 0.073022 | 0.0071183 | 3315.6433
0.016985 | 0.092098 | 0.0055558 | 2886.7556 | 0.016985 | 0.092098 | 0.0055558 | 2886.7556
0.015743 | 0.11646 | 0.0042395 | 2515.5608 | 0.015743 | 0.11646 | 0.0042395 | 2515.5608
0.013732 | 0.14723 | 0.0034311 | 2190.3562 | 0.013732 | 0.14723 | 0.0034311 | 2190.3562
0.012143 | 0.1861 | 0.0028958 | 1908.519 | 0.012143 | 0.1861 | 0.0028958 | 1908.519
0.010789 | 0.23518 | 0.0026444 | 1662.3374 | 0.010789 | 0.23518 | 0.0026444 | 1662.3374
0.0097189 | 0.29731 | 0.0025895 | 1447.3931 | 0.0097189 | 0.29731 | 0.0025895 | 1447.3931
0.0087751 | 0.37571 | 0.0023603 | 1260.876 | 0.0087751 | 0.37571 | 0.0023603 | 1260.876
0.0077819 | 0.47476 | 0.0021093 | 1097.9851 | 0.0077819 | 0.47476 | 0.0021093 | 1097.9851
0.0068283 | 0.5999 | 0.0018362 | 956.5256 | 0.0068283 | 0.5999 | 0.0018362 | 956.5256
0.0062399 | 0.7587 | 0.0017052 | 833.0974 | 0.0062399 | 0.7587 | 0.0017052 | 833.0974
0.0054131 | 0.95899 | 0.0015304 | 725.8176 | 0.0054131 | 0.95899 | 0.0015304 | 725.8176
0.0049376 | 1.2117 | 0.001487 | 632.198 | 0.0049376 | 1.2117 | 0.001487 | 632.198
0.0044435 | 1.5299 | 0.0014324 | 550.5178 | 0.0044435 | 1.5299 | 0.0014324 | 550.5178
0.0041303 | 1.9337 | 0.0013887 | 479.0923 | 0.0041303 | 1.9337 | 0.0013887 | 479.0923
0.003627 | 2.4439 | 0.0013777 | 417.2427 | 0.003627 | 2.4439 | 0.0013777 | 417.2427
0.0034062 | 3.0899 | 0.0013887 | 363.4788 | 0.0034062 | 3.0899 | 0.0013887 | 363.4788
0.0030293 | 3.9068 | 0.0013669 | 316.5571 | 0.0030293 | 3.9068 | 0.0013669 | 316.5571
0.0026839 | 4.9365 | 0.001356 | 275.5803 | 0.0026839 | 4.9365 | 0.001356 | 275.5803
0.0024653 | 6.2403 | 0.0013451 | 240.3008 | 0.0024653 | 6.2403 | 0.0013451 | 240.3008
0.0022822 | 7.8856 | 0.0013016 | 209.2891 | 0.0022822 | 7.8856 | 0.0013016 | 209.2891
0.0022155 | 9.9674 | 0.0013451 | 182.3689 | 0.0022155 | 9.9674 | 0.0013451 | 182.3689
0.0019846 | 12.5963 | 0.0013452 | 158.8643 | 0.0019846 | 12.5963 | 0.0013452 | 158.8643
0.0018507 | 15.9251 | 0.0012907 | 138.3213 | 0.0018507 | 15.9251 | 0.0012907 | 138.3213
0.0018095 | 20.1253 | 0.0013236 | 120.47 | 0.0018095 | 20.1253 | 0.0013236 | 120.47
0.0017901 | 25.5341 | 0.0013781 | 104.9199 | 0.0017901 | 25.5341 | 0.0013781 | 104.9199
0.0017626 | 32.0951 | 0.0013674 | 91.4089 | 0.0017626 | 32.0951 | 0.0013674 | 91.4089
0.0017057 | 40.5673 | 0.001433 | 79.6094 | 0.0017057 | 40.5673 | 0.001433 | 79.6094
0.0016398 | 51.2835 | 0.0013022 | 69.3582 | 0.0016398 | 51.2835 | 0.0013022 | 69.3582
0.0016162 | 64.8226 | 0.0013043 | 60.4026 | 0.0016162 | 64.8226 | 0.0013043 | 60.4026
0.0016642 | 81.9251 | 0.0013208 | 52.6033 | 0.0016642 | 81.9251 | 0.0013208 | 52.6033
0.0018257 | 103.5561 | 0.0013645 | 45.7893 | 0.0018257 | 103.5561 | 0.0013645 | 45.7893
0.0025484 | 130.8393 | 0.0013647 | 39.8647 | 0.0025484 | 130.8393 | 0.0013647 | 39.8647
0.0029329 | 165.1868 | 0.0014085 | 34.719 | 0.0029329 | 165.1868 | 0.0014085 | 34.719
0.0076209 | 208.9326 | 0.0014196 | 30.2485 | 0.0076209 | 208.9326 | 0.0014196 | 30.2485
1.89 | 256.8487 | 0.0014854 | 26.3469 | 1.89 | 256.8487 | 0.0014854 | 26.3469
6.8669 | 288.1337 | 0.0016605 | 22.9658 | 6.8669 | 288.1337 | 0.0016605 | 22.9658
11.3141 | 311.8933 | 0.0017676 | 19.988 | 11.3141 | 311.8933 | 0.0017676 | 19.988

## Coilcraft WA8389-AL
THD v Power |  | THD v Freq |  | data copy | TRUE
Data 1 | Data 2 | Data 1 | Data 2 | Data 1 | Data 2 | Data 1 | Data 2
% | W | % | Hz | % | W | % | Hz
0.085246 | 0.0034344 | 0.00088448 | 19992.6858 | 0.085246 | 0.0034344 | 0.00088448 | 19992.6858
0.077298 | 0.0043418 | 0.00088458 | 17414.3623 | 0.077298 | 0.0043418 | 0.00088458 | 17414.3623
0.070073 | 0.0054879 | 0.00075336 | 15163.9976 | 0.070073 | 0.0054879 | 0.00075336 | 15163.9976
0.060058 | 0.0069192 | 0.00079713 | 13207.687 | 0.060058 | 0.0069192 | 0.00079713 | 13207.687
0.054521 | 0.008743 | 0.00088429 | 11504.3215 | 0.054521 | 0.008743 | 0.00088429 | 11504.3215
0.046925 | 0.011052 | 0.0048172 | 10018.5208 | 0.046925 | 0.011052 | 0.0048172 | 10018.5208
0.042927 | 0.013969 | 0.0043477 | 8726.541 | 0.042927 | 0.013969 | 0.0043477 | 8726.541
0.039146 | 0.017657 | 0.0036058 | 7603.6914 | 0.039146 | 0.017657 | 0.0036058 | 7603.6914
0.034369 | 0.022319 | 0.017907 | 6621.2725 | 0.034369 | 0.022319 | 0.017907 | 6621.2725
0.030389 | 0.028227 | 0.014926 | 5766.6387 | 0.030389 | 0.028227 | 0.014926 | 5766.6387
0.026449 | 0.035677 | 0.011707 | 5020.4949 | 0.026449 | 0.035677 | 0.011707 | 5020.4949
0.02479 | 0.045093 | 0.009054 | 4371.106 | 0.02479 | 0.045093 | 0.009054 | 4371.106
0.021489 | 0.05699 | 0.0096764 | 3805.8208 | 0.021489 | 0.05699 | 0.0096764 | 3805.8208
0.018703 | 0.072046 | 0.0078967 | 3315.6191 | 0.018703 | 0.072046 | 0.0078967 | 3315.6191
0.017221 | 0.090869 | 0.0066738 | 2886.7451 | 0.017221 | 0.090869 | 0.0066738 | 2886.7451
0.015256 | 0.11489 | 0.0053813 | 2515.5337 | 0.015256 | 0.11489 | 0.0053813 | 2515.5337
0.013298 | 0.14522 | 0.0044356 | 2190.3323 | 0.013298 | 0.14522 | 0.0044356 | 2190.3323
0.012224 | 0.18363 | 0.0036696 | 1908.4915 | 0.012224 | 0.18363 | 0.0036696 | 1908.4915
0.010583 | 0.23204 | 0.0031335 | 1662.3074 | 0.010583 | 0.23204 | 0.0031335 | 1662.3074
0.0096273 | 0.29331 | 0.0028303 | 1447.3669 | 0.0096273 | 0.29331 | 0.0028303 | 1447.3669
0.0085138 | 0.37067 | 0.0025352 | 1260.8533 | 0.0085138 | 0.37067 | 0.0025352 | 1260.8533
0.0075312 | 0.46841 | 0.0022836 | 1097.9658 | 0.0075312 | 0.46841 | 0.0022836 | 1097.9658
0.0065723 | 0.59199 | 0.0020324 | 956.5117 | 0.0065723 | 0.59199 | 0.0020324 | 956.5117
0.006098 | 0.74871 | 0.001901 | 833.0847 | 0.006098 | 0.74871 | 0.001901 | 833.0847
0.0054248 | 0.94606 | 0.0017047 | 725.8071 | 0.0054248 | 0.94606 | 0.0017047 | 725.8071
0.0048252 | 1.1958 | 0.0016283 | 632.1863 | 0.0048252 | 1.1958 | 0.0016283 | 632.1863
0.0043045 | 1.5096 | 0.001519 | 550.5078 | 0.0043045 | 1.5096 | 0.001519 | 550.5078
0.0040342 | 1.908 | 0.0014317 | 479.0872 | 0.0040342 | 1.908 | 0.0014317 | 479.0872
0.0036201 | 2.4112 | 0.001399 | 417.2368 | 0.0036201 | 2.4112 | 0.001399 | 417.2368
0.0033448 | 3.0496 | 0.0013554 | 363.4736 | 0.0033448 | 3.0496 | 0.0013554 | 363.4736
0.0029009 | 3.8536 | 0.0013571 | 316.5532 | 0.0029009 | 3.8536 | 0.0013571 | 316.5532
0.0026355 | 4.8711 | 0.0013135 | 275.5764 | 0.0026355 | 4.8711 | 0.0013135 | 275.5764
0.0024522 | 6.1582 | 0.0012589 | 240.2974 | 0.0024522 | 6.1582 | 0.0012589 | 240.2974
0.0023503 | 7.7792 | 0.0013244 | 209.2861 | 0.0023503 | 7.7792 | 0.0013244 | 209.2861
0.0022307 | 9.8321 | 0.0012589 | 182.3669 | 0.0022307 | 9.8321 | 0.0012589 | 182.3669
0.0021089 | 12.4265 | 0.0013026 | 158.8618 | 0.0021089 | 12.4265 | 0.0013026 | 158.8618
0.0020108 | 15.7143 | 0.0012918 | 138.3196 | 0.0020108 | 15.7143 | 0.0012918 | 138.3196
0.0020518 | 19.8571 | 0.0012809 | 120.4683 | 0.0020518 | 19.8571 | 0.0012809 | 120.4683
0.0021816 | 25.1916 | 0.001292 | 104.9182 | 0.0021816 | 25.1916 | 0.001292 | 104.9182
0.0022604 | 31.6659 | 0.0012483 | 91.408 | 0.0022604 | 31.6659 | 0.0012483 | 91.408
0.002427 | 40.0341 | 0.0013578 | 79.6089 | 0.002427 | 40.0341 | 0.0013578 | 79.6089
0.0026397 | 50.5841 | 0.0012158 | 69.3569 | 0.0026397 | 50.5841 | 0.0012158 | 69.3569
0.0030681 | 63.956 | 0.0012891 | 60.4016 | 0.0030681 | 63.956 | 0.0012891 | 60.4016
0.003696 | 80.8246 | 0.0012783 | 52.6028 | 0.003696 | 80.8246 | 0.0012783 | 52.6028
0.0046209 | 102.1565 | 0.0013478 | 45.7886 | 0.0046209 | 102.1565 | 0.0013478 | 45.7886
0.006315 | 129.0155 | 0.0014026 | 39.8645 | 0.006315 | 129.0155 | 0.0014026 | 39.8645
0.0084004 | 162.9325 | 0.0013371 | 34.7185 | 0.0084004 | 162.9325 | 0.0013371 | 34.7185
0.013118 | 205.9943 | 0.00143 | 30.2483 | 0.013118 | 205.9943 | 0.00143 | 30.2483
1.891 | 253.2077 | 0.0014686 | 26.3464 | 1.891 | 253.2077 | 0.0014686 | 26.3464
6.8581 | 283.9394 | 0.0016331 | 22.9658 | 6.8581 | 283.9394 | 0.0016331 | 22.9658
11.2896 | 307.3184 | 0.0017726 | 19.9878 | 11.2896 | 307.3184 | 0.0017726 | 19.9878

## Coilcraft CY9951-AL
THD v Power |  | THD v Freq |  | data copy | TRUE
Data 1 | Data 2 | Data 1 | Data 2 | Data 1 | Data 2 | Data 1 | Data 2
% | W | % | Hz | % | W | % | Hz
0.089574 | 0.003406 | 0.00092816 | 19992.7402 | 0.089574 | 0.003406 | 0.00092816 | 19992.7402
0.079127 | 0.0043038 | 0.00079713 | 17414.4141 | 0.079127 | 0.0043038 | 0.00079713 | 17414.4141
0.070205 | 0.0054417 | 0.00079695 | 15164.0732 | 0.070205 | 0.0054417 | 0.00079695 | 15164.0732
0.061767 | 0.0068611 | 0.00084062 | 13207.7825 | 0.061767 | 0.0068611 | 0.00084062 | 13207.7825
0.057372 | 0.0086701 | 0.00088429 | 11504.3489 | 0.057372 | 0.0086701 | 0.00088429 | 11504.3489
0.048644 | 0.010957 | 0.0047194 | 10018.5208 | 0.048644 | 0.010957 | 0.0047194 | 10018.5208
0.044354 | 0.013851 | 0.004239 | 8726.5725 | 0.044354 | 0.013851 | 0.004239 | 8726.5725
0.03959 | 0.017508 | 0.0035617 | 7603.7214 | 0.03959 | 0.017508 | 0.0035617 | 7603.7214
0.03464 | 0.022128 | 0.018861 | 6621.2961 | 0.03464 | 0.022128 | 0.018861 | 6621.2961
0.030811 | 0.027986 | 0.015725 | 5766.6387 | 0.030811 | 0.027986 | 0.015725 | 5766.6387
0.027537 | 0.03537 | 0.012124 | 5020.5129 | 0.027537 | 0.03537 | 0.012124 | 5020.5129
0.024262 | 0.044709 | 0.0091305 | 4371.1204 | 0.024262 | 0.044709 | 0.0091305 | 4371.1204
0.021582 | 0.056499 | 0.0091264 | 3805.8367 | 0.021582 | 0.056499 | 0.0091264 | 3805.8367
0.019926 | 0.071427 | 0.0071806 | 3315.6191 | 0.019926 | 0.071427 | 0.0071806 | 3315.6191
0.016643 | 0.090098 | 0.0056803 | 2886.7544 | 0.016643 | 0.090098 | 0.0056803 | 2886.7544
0.0153 | 0.11396 | 0.0044237 | 2515.5518 | 0.0153 | 0.11396 | 0.0044237 | 2515.5518
0.013789 | 0.14398 | 0.0034732 | 2190.3403 | 0.013789 | 0.14398 | 0.0034732 | 2190.3403
0.012291 | 0.18208 | 0.0028945 | 1908.5024 | 0.012291 | 0.18208 | 0.0028945 | 1908.5024
0.010767 | 0.23012 | 0.002545 | 1662.3132 | 0.010767 | 0.23012 | 0.002545 | 1662.3132
0.0096901 | 0.29087 | 0.0025123 | 1447.3721 | 0.0096901 | 0.29087 | 0.0025123 | 1447.3721
0.0085506 | 0.36748 | 0.0022938 | 1260.8621 | 0.0085506 | 0.36748 | 0.0022938 | 1260.8621
0.0079212 | 0.46448 | 0.0020756 | 1097.9731 | 0.0079212 | 0.46448 | 0.0020756 | 1097.9731
0.0071738 | 0.587 | 0.001901 | 956.5151 | 0.0071738 | 0.587 | 0.001901 | 956.5151
0.0061245 | 0.74224 | 0.0016937 | 833.0847 | 0.0061245 | 0.74224 | 0.0016937 | 833.0847
0.0053975 | 0.93805 | 0.0015628 | 725.8098 | 0.0053975 | 0.93805 | 0.0015628 | 725.8098
0.0049802 | 1.1857 | 0.0014428 | 632.1914 | 0.0049802 | 1.1857 | 0.0014428 | 632.1914
0.0045325 | 1.4967 | 0.0013883 | 550.5098 | 0.0045325 | 1.4967 | 0.0013883 | 550.5098
0.0039986 | 1.8915 | 0.0013787 | 479.0889 | 0.0039986 | 1.8915 | 0.0013787 | 479.0889
0.00373 | 2.3911 | 0.0013897 | 417.2397 | 0.00373 | 2.3911 | 0.0013897 | 417.2397
0.0035001 | 3.0226 | 0.001346 | 363.4749 | 0.0035001 | 3.0226 | 0.001346 | 363.4749
0.0029381 | 3.8213 | 0.0013571 | 316.5547 | 0.0029381 | 3.8213 | 0.0013571 | 316.5547
0.0026469 | 4.8293 | 0.0013571 | 275.5774 | 0.0026469 | 4.8293 | 0.0013571 | 275.5774
0.0024925 | 6.1049 | 0.0013243 | 240.2991 | 0.0024925 | 6.1049 | 0.0013243 | 240.2991
0.0022198 | 7.7124 | 0.0013352 | 209.2876 | 0.0022198 | 7.7124 | 0.0013352 | 209.2876
0.0021305 | 9.7508 | 0.0013352 | 182.3669 | 0.0021305 | 9.7508 | 0.0013352 | 182.3669
0.001951 | 12.321 | 0.0013352 | 158.863 | 0.001951 | 12.321 | 0.0013352 | 158.863
0.0018092 | 15.5798 | 0.0013572 | 138.3201 | 0.0018092 | 15.5798 | 0.0013572 | 138.3201
0.0017745 | 19.6881 | 0.0013683 | 120.4692 | 0.0017745 | 19.6881 | 0.0013683 | 120.4692
0.0017415 | 24.9763 | 0.0013137 | 104.9192 | 0.0017415 | 24.9763 | 0.0013137 | 104.9192
0.0017817 | 31.4076 | 0.0013794 | 91.4087 | 0.0017817 | 31.4076 | 0.0013794 | 91.4087
0.0016934 | 39.6932 | 0.0013577 | 79.6089 | 0.0016934 | 39.6932 | 0.0013577 | 79.6089
0.0016443 | 50.1583 | 0.001336 | 69.3577 | 0.0016443 | 50.1583 | 0.001336 | 69.3577
0.0016466 | 63.3974 | 0.0013491 | 60.4019 | 0.0016466 | 63.3974 | 0.0013491 | 60.4019
0.0017374 | 80.1249 | 0.0013274 | 52.6025 | 0.0017374 | 80.1249 | 0.0013274 | 52.6025
0.0019429 | 101.3093 | 0.0013438 | 45.7888 | 0.0019429 | 101.3093 | 0.0013438 | 45.7888
0.0024223 | 127.8822 | 0.0013604 | 39.8645 | 0.0024223 | 127.8822 | 0.0013604 | 39.8645
0.003092 | 161.6077 | 0.0014151 | 34.7188 | 0.003092 | 161.6077 | 0.0014151 | 34.7188
0.007269 | 204.3327 | 0.001399 | 30.2483 | 0.007269 | 204.3327 | 0.001399 | 30.2483
1.7474 | 251.8093 | 0.0015331 | 26.3467 | 1.7474 | 251.8093 | 0.0015331 | 26.3467
6.7233 | 282.7947 | 0.0016592 | 22.9658 | 6.7233 | 282.7947 | 0.0016592 | 22.9658
11.1794 | 306.4775 | 0.001788 | 19.9878 | 11.1794 | 306.4775 | 0.001788 | 19.9878

## Coilcraft CY9952-AL
THD v Power |  | THD v Freq |  | data copy | TRUE
Data 1 | Data 2 | Data 1 | Data 2 | Data 1 | Data 2 | Data 1 | Data 2
% | W | % | Hz | % | W | % | Hz
0.086153 | 0.0034785 | 0.00088438 | 19992.7283 | 0.086153 | 0.0034785 | 0.00088438 | 19992.7283
0.077175 | 0.0043976 | 0.00088438 | 17414.4141 | 0.077175 | 0.0043976 | 0.00088438 | 17414.4141
0.07127 | 0.0055575 | 0.00084071 | 15164.042 | 0.07127 | 0.0055575 | 0.00084071 | 15164.042
0.061632 | 0.0070069 | 0.00088438 | 13207.7703 | 0.061632 | 0.0070069 | 0.00088438 | 13207.7703
0.053464 | 0.0088544 | 0.00088438 | 11504.356 | 0.053464 | 0.0088544 | 0.00088438 | 11504.356
0.0483 | 0.011194 | 0.0047626 | 10018.5208 | 0.0483 | 0.011194 | 0.0047626 | 10018.5208
0.042348 | 0.014147 | 0.0043591 | 8726.5581 | 0.042348 | 0.014147 | 0.0043591 | 8726.5581
0.039173 | 0.017882 | 0.0036058 | 7603.7185 | 0.039173 | 0.017882 | 0.0036058 | 7603.7185
0.034967 | 0.0226 | 0.018979 | 6621.2725 | 0.034967 | 0.0226 | 0.018979 | 6621.2725
0.030776 | 0.028585 | 0.0158 | 5766.6453 | 0.030776 | 0.028585 | 0.0158 | 5766.6453
0.027375 | 0.036127 | 0.012199 | 5020.5105 | 0.027375 | 0.036127 | 0.012199 | 5020.5105
0.024692 | 0.045666 | 0.0091305 | 4371.1233 | 0.024692 | 0.045666 | 0.0091305 | 4371.1233
0.021507 | 0.057709 | 0.0094724 | 3805.8347 | 0.021507 | 0.057709 | 0.0094724 | 3805.8347
0.019083 | 0.072955 | 0.0074927 | 3315.6191 | 0.019083 | 0.072955 | 0.0074927 | 3315.6191
0.01699 | 0.092041 | 0.0060379 | 2886.7451 | 0.01699 | 0.092041 | 0.0060379 | 2886.7451
0.015159 | 0.11638 | 0.0046939 | 2515.5427 | 0.015159 | 0.11638 | 0.0046939 | 2515.5427
0.014073 | 0.14708 | 0.0036276 | 2190.3403 | 0.014073 | 0.14708 | 0.0036276 | 2190.3403
0.012203 | 0.18599 | 0.0028954 | 1908.4983 | 0.012203 | 0.18599 | 0.0028954 | 1908.4983
0.010844 | 0.235 | 0.0025458 | 1662.3174 | 0.010844 | 0.235 | 0.0025458 | 1662.3174
0.0095879 | 0.29711 | 0.002327 | 1447.3774 | 0.0095879 | 0.29711 | 0.002327 | 1447.3774
0.0083893 | 0.37548 | 0.0021958 | 1260.8623 | 0.0083893 | 0.37548 | 0.0021958 | 1260.8623
0.0076415 | 0.47459 | 0.0019556 | 1097.9692 | 0.0076415 | 0.47459 | 0.0019556 | 1097.9692
0.006657 | 0.59951 | 0.0017265 | 956.5151 | 0.006657 | 0.59951 | 0.0017265 | 956.5151
0.0061024 | 0.75804 | 0.0016174 | 833.0876 | 0.0061024 | 0.75804 | 0.0016174 | 833.0876
0.0054276 | 0.95826 | 0.0015408 | 725.8123 | 0.0054276 | 0.95826 | 0.0015408 | 725.8123
0.0048721 | 1.2112 | 0.0014645 | 632.1914 | 0.0048721 | 1.2112 | 0.0014645 | 632.1914
0.0045732 | 1.529 | 0.0014208 | 550.5117 | 0.0045732 | 1.529 | 0.0014208 | 550.5117
0.0039913 | 1.9323 | 0.0013772 | 479.0889 | 0.0039913 | 1.9323 | 0.0013772 | 479.0889
0.0037225 | 2.4416 | 0.0013351 | 417.2397 | 0.0037225 | 2.4416 | 0.0013351 | 417.2397
0.0033239 | 3.0881 | 0.0013569 | 363.4749 | 0.0033239 | 3.0881 | 0.0013569 | 363.4749
0.0028327 | 3.9038 | 0.001368 | 316.5547 | 0.0028327 | 3.9038 | 0.001368 | 316.5547
0.0026079 | 4.9331 | 0.0013132 | 275.5784 | 0.0026079 | 4.9331 | 0.0013132 | 275.5784
0.0024565 | 6.2353 | 0.0012898 | 240.2983 | 0.0024565 | 6.2353 | 0.0012898 | 240.2983
0.0022482 | 7.88 | 0.0013334 | 209.2876 | 0.0022482 | 7.88 | 0.0013334 | 209.2876
0.0020773 | 9.958 | 0.0013227 | 182.3669 | 0.0020773 | 9.958 | 0.0013227 | 182.3669
0.0018337 | 12.5892 | 0.0013241 | 158.8623 | 0.0018337 | 12.5892 | 0.0013241 | 158.8623
0.0017289 | 15.9131 | 0.0013351 | 138.3196 | 0.0017289 | 15.9131 | 0.0013351 | 138.3196
0.0016796 | 20.1074 | 0.0013571 | 120.4688 | 0.0016796 | 20.1074 | 0.0013571 | 120.4688
0.0016456 | 25.5189 | 0.0013243 | 104.9187 | 0.0016456 | 25.5189 | 0.0013243 | 104.9187
0.0016767 | 32.0837 | 0.0013244 | 91.4089 | 0.0016767 | 32.0837 | 0.0013244 | 91.4089
0.001614 | 40.5546 | 0.0013355 | 79.6094 | 0.001614 | 40.5546 | 0.0013355 | 79.6094
0.0015859 | 51.2405 | 0.0013466 | 69.3579 | 0.0015859 | 51.2405 | 0.0013466 | 69.3579
0.0016411 | 64.7743 | 0.0013161 | 60.4019 | 0.0016411 | 64.7743 | 0.0013161 | 60.4019
0.0017296 | 81.8708 | 0.0013271 | 52.603 | 0.0017296 | 81.8708 | 0.0013271 | 52.603
0.0019511 | 103.495 | 0.0013654 | 45.7886 | 0.0019511 | 103.495 | 0.0013654 | 45.7886
0.0025498 | 130.7021 | 0.0013437 | 39.8645 | 0.0025498 | 130.7021 | 0.0013437 | 39.8645
0.0030592 | 165.084 | 0.0013438 | 34.7188 | 0.0030592 | 165.084 | 0.0013438 | 34.7188
0.0080555 | 208.817 | 0.0014424 | 30.2483 | 0.0080555 | 208.817 | 0.0014424 | 30.2483
1.8334 | 256.9769 | 0.0015715 | 26.3469 | 1.8334 | 256.9769 | 0.0015715 | 26.3469
6.8056 | 288.3374 | 0.0016263 | 22.9658 | 6.8056 | 288.3374 | 0.0016263 | 22.9658
11.2596 | 312.2466 | 0.001818 | 19.988 | 11.2596 | 312.2466 | 0.001818 | 19.988