## Sheet1
TEST1 PLL mode (No SCK input) | TEST2 No PLL mode (SCK input)
addr, value [page0] | addr, value [page0]
0x01, 0x00 | 0x01, 0x00
0x02, 0x00 | 0x02, 0x00
0x03, 0x00 | 0x03, 0x00
0x04, 0x00 | 0x04, 0x00
0x05, 0x86 | 0x05, 0x86
0x06, 0x41 | 0x06, 0x41
0x07, 0x41 | 0x07, 0x41
0x08, 0x44 | 0x08, 0x44
0x09, 0x44 | 0x09, 0x44
0x0A, 0x00 | 0x0A, 0x00
0x0B, 0x01 | 0x0B, 0x01
0x0C, 0x00 | 0x0C, 0x00
0x0D, 0x00 | 0x0D, 0x00
0x0E, 0x00 | 0x0E, 0x00
0x0F, 0x00 | 0x0F, 0x00
0x10, 0x35 (B6-4=011:GPIO1 output internal SCK) | 0x10, 0x35 (B6-4=011:GPIO1 output internal SCK)
0x11, 0x20 | 0x11, 0x20
0x12, 0x00 | 0x12, 0x00
0x13, 0x00 | 0x13, 0x00
0x14, 0x00 0x14, 0x00 GPIO1 input status =0 | 0x14, 0x02 GPIO1 input status =1
0x15, 0x00 | 0x15, 0x00
0x16, 0x00 | 0x16, 0x00
0x17, 0x00 | 0x17, 0x00
0x18, 0x00 | 0x18, 0x00
0x19, 0x00 | 0x19, 0x00
0x1A, 0x00 | 0x1A, 0x00
0x1B, 0x00 | 0x1B, 0x00
0x20, 0x2F BCK PLL mode, CLK SRC PLL, Enable Auto Clock Detector | 0x20, 0x01 SCK or XI, Slave mode
0x21, 0x03 DSP1 div=1/4 | 0x21, 0x00 DSP1 div= 1
0x22, 0x07 DSP2 div= 1/8 | 0x22, 0x01 DSP2 div = 1/2
0x23, 0x0F ADC div= 1/16 | 0x23, 0x03 ADC div=1/4
0x25, 0x0F SCK out div= 1/16 | 0x25, 0x0F SCK out div= 1/16
0x26, 0x03 | 0x26, 0x03
0x27, 0x3F | 0x27, 0x3F
0x28, 0x13 PLL input BCK, PLL Enable, PLL Locked | 0x28, 0x00 PLL input SCK, PLL Disable
0x29, 0x00 P=1 | 0x29, 0x01 P=2
0x2A, 0x01 R=2 | 0x2A, 0x01 R=2
0x2B, 0x10 J=16 | 0x2B, 0x08 J=8
0x2C, 0x00 D=0 | 0x2C, 0x00 D=0
0x2D, 0x00 | 0x2D, 0x00
0x30, 0x00 | 0x30, 0x00
0x31, 0x00 | 0x31, 0x00
0x32, 0x00 | 0x32, 0x00
0x33, 0x01 | 0x33, 0x01
0x34, 0x00 | 0x34, 0x00
0x36, 0x01 | 0x36, 0x01
0x40, 0x80 | 0x40, 0x80
0x41, 0x7F | 0x41, 0x7F
0x42, 0x00 | 0x42, 0x00
0x43, 0x80 | 0x43, 0x80
0x44, 0x7F | 0x44, 0x7F
0x45, 0x00 | 0x45, 0x00
0x46, 0x80 | 0x46, 0x80
0x47, 0x7F | 0x47, 0x7F
0x48, 0x00 | 0x48, 0x00
0x49, 0x80 | 0x49, 0x80
0x4A, 0x7F | 0x4A, 0x7F
0x4B, 0x00 | 0x4B, 0x00
0x4C, 0x80 | 0x4C, 0x80
0x4D, 0x7F | 0x4D, 0x7F
0x4E, 0x00 | 0x4E, 0x00
0x4F, 0x80 | 0x4F, 0x80
0x50, 0x7F | 0x50, 0x7F
0x51, 0x00 | 0x51, 0x00
0x52, 0x80 | 0x52, 0x80
0x53, 0x7F | 0x53, 0x7F
0x54, 0x00 | 0x54, 0x00
0x55, 0x80 | 0x55, 0x80
0x56, 0x7F | 0x56, 0x7F
0x57, 0x00 | 0x57, 0x00
0x58, 0x00 | 0x58, 0x00
0x59, 0x00 | 0x59, 0x00
0x5A, 0x00 | 0x5A, 0x00
0x60, 0x01 | 0x60, 0x01
0x61, 0x00 | 0x61, 0x00
0x62, 0x10 | 0x62, 0x10
0x70, 0x70 | 0x70, 0x70
0x71, 0x10 | 0x71, 0x10
0x72, 0x04 | 0x72, 0x04
0x73, 0x03 | 0x73, 0x03
0x74, 0x37 | 0x74, 0x34
0x75, 0x11 SCK=HALT, BCK=HALT | 0x75, 0x00
0x78, 0x07 | 0x78, 0x07