## input
Device | Page | Register Address | Register Name | Register Value
A | 0 | 0x00 | PAGE_CFG | 0x00
A | 0 | 0x01 | SW_RESET | 0x00
A | 0 | 0x02 | SLEEP_CFG | 0x81
A | 0 | 0x05 | SHDN_CFG | 0x05
A | 0 | 0x07 | ASI_CFG0 | 0x30
A | 0 | 0x08 | ASI_CFG1 | 0x00
A | 0 | 0x09 | ASI_CFG2 | 0x00
A | 0 | 0x0A | ASI_MIX_CFG | 0x00
A | 0 | 0x0B | ASI_CH1 | 0x00
A | 0 | 0x0C | ASI_CH2 | 0x01
A | 0 | 0x0D | ASI_CH3 | 0x02
A | 0 | 0x0E | ASI_CH4 | 0x03
A | 0 | 0x13 | MST_CFG0 | 0x02
A | 0 | 0x14 | MST_CFG1 | 0x48
A | 0 | 0x15 | ASI_STS | 0x64
A | 0 | 0x16 | CLK_SRC | 0x10
A | 0 | 0x1F | PDMCLK_CFG | 0x40
A | 0 | 0x20 | PDMIN_CFG | 0x00
A | 0 | 0x21 | GPIO_CFG0 | 0x22
A | 0 | 0x22 | GPO_CFG0 | 0x00
A | 0 | 0x29 | GPO_VAL | 0x00
A | 0 | 0x2A | GPIO_MON | 0x00
A | 0 | 0x2B | GPI_CFG0 | 0x00
A | 0 | 0x2F | GPI_MON | 0x00
A | 0 | 0x32 | INT_CFG | 0x00
A | 0 | 0x33 | INT_MASK0 | 0xff
A | 0 | 0x36 | INT_LTCH0 | 0xc0
A | 0 | 0x3A | CM_TOL_CFG | 0x00
A | 0 | 0x3B | BIAS_CFG | 0x00
A | 0 | 0x3C | CH1_CFG0 | 0x80
A | 0 | 0x3D | CH1_CFG1 | 0x00
A | 0 | 0x3E | CH1_CFG2 | 0xc9
A | 0 | 0x3F | CH1_CFG3 | 0x80
A | 0 | 0x40 | CH1_CFG4 | 0x00
A | 0 | 0x41 | CH2_CFG0 | 0x80
A | 0 | 0x42 | CH2_CFG1 | 0x00
A | 0 | 0x43 | CH2_CFG2 | 0xc9
A | 0 | 0x44 | CH2_CFG3 | 0x80
A | 0 | 0x45 | CH2_CFG4 | 0x00
A | 0 | 0x48 | CH3_CFG2 | 0xc9
A | 0 | 0x49 | CH3_CFG3 | 0x80
A | 0 | 0x4A | CH3_CFG4 | 0x00
A | 0 | 0x4D | CH4_CFG2 | 0xc9
A | 0 | 0x4E | CH4_CFG3 | 0x80
A | 0 | 0x4F | CH4_CFG4 | 0x00
A | 0 | 0x6B | DSP_CFG0 | 0x21
A | 0 | 0x6C | DSP_CFG1 | 0x08
A | 0 | 0x70 | AGC_CFG0 | 0xe7
A | 0 | 0x71 | GAIN_CFG | 0x00
A | 0 | 0x73 | IN_CH_EN | 0xc0
A | 0 | 0x74 | ASI_OUT_CH_EN | 0xc0
A | 0 | 0x75 | PWR_CFG | 0x60
A | 0 | 0x76 | DEV_STS0 | 0xc0
A | 0 | 0x77 | DEV_STS1 | 0xe0
A | 0 | 0x7E | I2C_CKSUM | 0x5a
A | 1 | 0x00 | PAGE_CFG | 0x01
A | 1 | 0x1E | VAD_CFG1 | 0x20
A | 1 | 0x1F | VAD_CFG2 | 0x08