## Notch
[11 empty] | Mult | 1.0264
BQ0: | [12 empty] | 10 | 0.16886
Q |  | EQ Parameters |  | Coefficients |  | Coefficients |  |  |  | Error? |  |  | 10.2637 | 0.16885
BW | 300 |  |  | b0 | 0.98074 | N0 | 4113523.7684 | 4194303 | 007D88E9 | OK |  |  | 10.5344 | 0.16885
Fc | 1000 | a | 0.96148 | b1 | -1.9447 | N1 | -4078332.0024 | -4158420 | 0307140C | OK |  |  | 10.8122 | 0.16885
Fs | 48000 |  |  | b2 | 0.98074 | N2 | 4113523.7684 | 4194303 | 007D88E9 | OK |  |  | 11.0974 | 0.16885
|  | d | -0.99144 | a1 | -1.9447 | A1 | 4078332.0024 | 4078332 | 00F8EBF3 |  |  |  | 11.39 | 0.16885
Resolution | 23 | scale(linear) | 1.0196 | a2 | 0.96148 | D2 | -4032744.5369 | -4032744 | 0384EE2D |  |  |  | 11.6904 | 0.16884
Max | 4194304 | [11 empty] | 11.9987 | 0.16884
Scale | 0.16892 | [11 empty] | 12.3152 | 0.16884
[13 empty] | 12.64 | 0.16883
[13 empty] | 12.9733 | 0.16883
[13 empty] | 13.3154 | 0.16883
[13 empty] | 13.6666 | 0.16882
[13 empty] | 14.027 | 0.16882
[13 empty] | 14.397 | 0.16881
[13 empty] | 14.7766 | 0.16881
[13 empty] | 15.1663 | 0.16881
[13 empty] | 15.5663 | 0.1688
[13 empty] | 15.9768 | 0.1688
[13 empty] | 16.3982 | 0.16879
[13 empty] | 16.8307 | 0.16878
[13 empty] | 17.2745 | 0.16878
[13 empty] | 17.7301 | 0.16877
[13 empty] | 18.1977 | 0.16877
[13 empty] | 18.6776 | 0.16876
[13 empty] | 19.1702 | 0.16875
[13 empty] | 19.6758 | 0.16874
[13 empty] | 20.1947 | 0.16874
[13 empty] | 20.7272 | 0.16873
[13 empty] | 21.2739 | 0.16872
[13 empty] | 21.8349 | 0.16871
[13 empty] | 22.4108 | 0.1687
[13 empty] | 23.0018 | 0.16869
[13 empty] | 23.6084 | 0.16868
[13 empty] | 24.231 | 0.16867
[13 empty] | 24.8701 | 0.16865
[13 empty] | 25.526 | 0.16864
[13 empty] | 26.1991 | 0.16863
[13 empty] | 26.8901 | 0.16861
[13 empty] | 27.5992 | 0.1686
[13 empty] | 28.3271 | 0.16858
[13 empty] | 29.0742 | 0.16856
[13 empty] | 29.8409 | 0.16855
[13 empty] | 30.6279 | 0.16853
[13 empty] | 31.4356 | 0.16851
[13 empty] | 32.2647 | 0.16849
[13 empty] | 33.1156 | 0.16847
[13 empty] | 33.9889 | 0.16844
[13 empty] | 34.8853 | 0.16842
[13 empty] | 35.8053 | 0.16839
[13 empty] | 36.7496 | 0.16836
[13 empty] | 37.7188 | 0.16834
[13 empty] | 38.7135 | 0.16831
[13 empty] | 39.7345 | 0.16827
[13 empty] | 40.7824 | 0.16824
[13 empty] | 41.858 | 0.16821
[13 empty] | 42.9619 | 0.16817
[13 empty] | 44.0949 | 0.16813
[13 empty] | 45.2578 | 0.16809
[13 empty] | 46.4513 | 0.16805
[13 empty] | 47.6764 | 0.168
[13 empty] | 48.9337 | 0.16795
[13 empty] | 50.2242 | 0.1679
[13 empty] | 51.5488 | 0.16785
[13 empty] | 52.9083 | 0.16779
[13 empty] | 54.3036 | 0.16773
[13 empty] | 55.7357 | 0.16767
[13 empty] | 57.2056 | 0.1676
[13 empty] | 58.7143 | 0.16754
[13 empty] | 60.2627 | 0.16746
[13 empty] | 61.852 | 0.16738
[13 empty] | 63.4832 | 0.1673
[13 empty] | 65.1574 | 0.16722
[13 empty] | 66.8758 | 0.16713
[13 empty] | 68.6395 | 0.16703
[13 empty] | 70.4497 | 0.16693
[13 empty] | 72.3076 | 0.16682
[13 empty] | 74.2146 | 0.16671
[13 empty] | 76.1718 | 0.16659
[13 empty] | 78.1807 | 0.16647
[13 empty] | 80.2425 | 0.16634
[13 empty] | 82.3587 | 0.1662
[13 empty] | 84.5307 | 0.16605
[13 empty] | 86.76 | 0.1659
[13 empty] | 89.0481 | 0.16574
[13 empty] | 91.3965 | 0.16557
[13 empty] | 93.8069 | 0.16539
[13 empty] | 96.2808 | 0.16519
[13 empty] | 98.82 | 0.16499
[13 empty] | 101.4261 | 0.16478
[13 empty] | 104.101 | 0.16456
[13 empty] | 106.8464 | 0.16432
[13 empty] | 109.6642 | 0.16407
[13 empty] | 112.5564 | 0.1638
[13 empty] | 115.5248 | 0.16352
[13 empty] | 118.5715 | 0.16323
[13 empty] | 121.6985 | 0.16292
[13 empty] | 124.908 | 0.16259
[13 empty] | 128.2022 | 0.16224
[13 empty] | 131.5832 | 0.16187
[13 empty] | 135.0534 | 0.16148
[13 empty] | 138.6151 | 0.16107
[13 empty] | 142.2707 | 0.16064
[13 empty] | 146.0228 | 0.16018
[13 empty] | 149.8738 | 0.15969
[13 empty] | 153.8263 | 0.15917
[13 empty] | 157.8831 | 0.15863
[13 empty] | 162.0469 | 0.15805
[13 empty] | 166.3205 | 0.15744
[13 empty] | 170.7068 | 0.15679
[13 empty] | 175.2088 | 0.1561
[13 empty] | 179.8295 | 0.15538
[13 empty] | 184.5721 | 0.1546
[13 empty] | 189.4398 | 0.15379
[13 empty] | 194.4358 | 0.15292
[13 empty] | 199.5636 | 0.15199
[13 empty] | 204.8266 | 0.15101
[13 empty] | 210.2284 | 0.14997
[13 empty] | 215.7727 | 0.14886
[13 empty] | 221.4631 | 0.14768
[13 empty] | 227.3037 | 0.14643
[13 empty] | 233.2983 | 0.1451
[13 empty] | 239.451 | 0.14367
[13 empty] | 245.7659 | 0.14216
[13 empty] | 252.2474 | 0.14054
[13 empty] | 258.8998 | 0.13881
[13 empty] | 265.7277 | 0.13697
[13 empty] | 272.7356 | 0.13499
[13 empty] | 279.9284 | 0.13288
[13 empty] | 287.3108 | 0.13062
[13 empty] | 294.888 | 0.1282
[13 empty] | 302.6649 | 0.1256
[13 empty] | 310.647 | 0.1228
[13 empty] | 318.8396 | 0.1198
[13 empty] | 327.2482 | 0.11656
[13 empty] | 335.8786 | 0.11307
[13 empty] | 344.7366 | 0.10931
[13 empty] | 353.8282 | 0.10524
[13 empty] | 363.1596 | 0.10084
[13 empty] | 372.737 | 0.096066
[13 empty] | 382.5671 | 0.090882
[13 empty] | 392.6564 | 0.085242
[13 empty] | 403.0118 | 0.079095
[13 empty] | 413.6402 | 0.072382
[13 empty] | 424.549 | 0.065034
[13 empty] | 435.7455 | 0.056974
[13 empty] | 447.2372 | 0.04811
[13 empty] | 459.032 | 0.038337
[13 empty] | 471.1379 | 0.027532
[13 empty] | 483.563 | 0.015549
[13 empty] | 496.3159 | 0.0022159
[13 empty] | 509.405 | -0.012669
[13 empty] | 522.8393 | -0.029351
[13 empty] | 536.628 | -0.04812
[13 empty] | 550.7803 | -0.069331
[13 empty] | 565.3058 | -0.093416
[13 empty] | 580.2144 | -0.1209
[13 empty] | 595.5161 | -0.15245
[13 empty] | 611.2214 | -0.18887
[13 empty] | 627.3409 | -0.23121
[13 empty] | 643.8856 | -0.28078
[13 empty] | 660.8665 | -0.33927
[13 empty] | 678.2953 | -0.40893
[13 empty] | 696.1837 | -0.49267
[13 empty] | 714.5439 | -0.59443
[13 empty] | 733.3883 | -0.7196
[13 empty] | 752.7296 | -0.87562
[13 empty] | 772.5811 | -1.073
[13 empty] | 792.9561 | -1.327
[13 empty] | 813.8684 | -1.6599
[13 empty] | 835.3322 | -2.1057
[13 empty] | 857.3621 | -2.717
[13 empty] | 879.973 | -3.5785
[13 empty] | 903.1802 | -4.8333
[13 empty] | 926.9994 | -6.7425
[13 empty] | 951.4468 | -9.8655
[13 empty] | 976.5389 | -15.9506
[13 empty] | 1002.2928 | -36.1659
[13 empty] | 1028.7259 | -14.4628
[13 empty] | 1055.8561 | -9.1807
[13 empty] | 1083.7018 | -6.3382
[13 empty] | 1112.2818 | -4.5714
[13 empty] | 1141.6156 | -3.3999
[13 empty] | 1171.723 | -2.5905
[13 empty] | 1202.6244 | -2.0134
[13 empty] | 1234.3407 | -1.5907
[13 empty] | 1266.8935 | -1.2739
[13 empty] | 1300.3048 | -1.0314
[13 empty] | 1334.5972 | -0.84234
[13 empty] | 1369.794 | -0.69255
[13 empty] | 1405.9191 | -0.5721
[13 empty] | 1442.9968 | -0.47397
[13 empty] | 1481.0524 | -0.39308
[13 empty] | 1520.1116 | -0.32569
[13 empty] | 1560.201 | -0.26901
[13 empty] | 1601.3475 | -0.22092
[13 empty] | 1643.5792 | -0.17979
[13 empty] | 1686.9247 | -0.14437
[13 empty] | 1731.4133 | -0.11367
[13 empty] | 1777.0752 | -0.086888
[13 empty] | 1823.9413 | -0.063405
[13 empty] | 1872.0434 | -0.042708
[13 empty] | 1921.4141 | -0.024382
[13 empty] | 1972.0868 | -0.0080846
[13 empty] | 2024.0959 | 0.0064667
[13 empty] | 2077.4766 | 0.019507
[13 empty] | 2132.2651 | 0.031233
[13 empty] | 2188.4985 | 0.041811
[13 empty] | 2246.2149 | 0.051383
[13 empty] | 2305.4534 | 0.060067
[13 empty] | 2366.2543 | 0.067967
[13 empty] | 2428.6586 | 0.07517
[13 empty] | 2492.7086 | 0.081754
[13 empty] | 2558.4479 | 0.087784
[13 empty] | 2625.9208 | 0.093318
[13 empty] | 2695.1732 | 0.098406
[13 empty] | 2766.252 | 0.10309
[13 empty] | 2839.2052 | 0.10742
[13 empty] | 2914.0825 | 0.11141
[13 empty] | 2990.9345 | 0.11511
[13 empty] | 3069.8132 | 0.11853
[13 empty] | 3150.7722 | 0.12171
[13 empty] | 3233.8663 | 0.12467
[13 empty] | 3319.1518 | 0.12741
[13 empty] | 3406.6865 | 0.12997
[13 empty] | 3496.5297 | 0.13235
[13 empty] | 3588.7423 | 0.13458
[13 empty] | 3683.3868 | 0.13665
[13 empty] | 3780.5274 | 0.13859
[13 empty] | 3880.2297 | 0.14041
[13 empty] | 3982.5615 | 0.14211
[13 empty] | 4087.5921 | 0.1437
[13 empty] | 4195.3925 | 0.14519
[13 empty] | 4306.036 | 0.14659
[13 empty] | 4419.5974 | 0.1479
[13 empty] | 4536.1537 | 0.14913
[13 empty] | 4655.784 | 0.15029
[13 empty] | 4778.5691 | 0.15138
[13 empty] | 4904.5925 | 0.15241
[13 empty] | 5033.9394 | 0.15337
[13 empty] | 5166.6975 | 0.15428
[13 empty] | 5302.9568 | 0.15514
[13 empty] | 5442.8096 | 0.15594
[13 empty] | 5586.3507 | 0.1567
[13 empty] | 5733.6774 | 0.15742
[13 empty] | 5884.8894 | 0.15809
[13 empty] | 6040.0893 | 0.15873
[13 empty] | 6199.3823 | 0.15933
[13 empty] | 6362.8762 | 0.1599
[13 empty] | 6530.6818 | 0.16044
[13 empty] | 6702.913 | 0.16094
[13 empty] | 6879.6863 | 0.16142
[13 empty] | 7061.1216 | 0.16187
[13 empty] | 7247.3418 | 0.1623
[13 empty] | 7438.4731 | 0.1627
[13 empty] | 7634.6451 | 0.16308
[13 empty] | 7835.9906 | 0.16344
[13 empty] | 8042.6461 | 0.16379
[13 empty] | 8254.7517 | 0.16411
[13 empty] | 8472.4511 | 0.16441
[13 empty] | 8695.8917 | 0.1647
[13 empty] | 8925.2251 | 0.16498
[13 empty] | 9160.6066 | 0.16523
[13 empty] | 9402.1957 | 0.16548
[13 empty] | 9650.1561 | 0.16571
[13 empty] | 9904.656 | 0.16593
[13 empty] | 10165.8676 | 0.16613
[13 empty] | 10433.9681 | 0.16633
[13 empty] | 10709.1391 | 0.16652
[13 empty] | 10991.567 | 0.16669
[13 empty] | 11281.4433 | 0.16686
[13 empty] | 11578.9645 | 0.16701
[13 empty] | 11884.332 | 0.16716
[13 empty] | 12197.7528 | 0.1673
[13 empty] | 12519.4394 | 0.16743
[13 empty] | 12849.6097 | 0.16755
[13 empty] | 13188.4875 | 0.16767
[13 empty] | 13536.3024 | 0.16778
[13 empty] | 13893.29 | 0.16789
[13 empty] | 14259.6923 | 0.16798
[13 empty] | 14635.7577 | 0.16808
[13 empty] | 15021.7408 | 0.16816
[13 empty] | 15417.9033 | 0.16824
[13 empty] | 15824.5137 | 0.16832
[13 empty] | 16241.8474 | 0.16839
[13 empty] | 16670.1874 | 0.16846
[13 empty] | 17109.8237 | 0.16852
[13 empty] | 17561.0545 | 0.16858
[13 empty] | 18024.1853 | 0.16863
[13 empty] | 18499.5302 | 0.16868
[13 empty] | 18987.4111 | 0.16872
[13 empty] | 19488.1587 | 0.16876
[13 empty] | 20002.1123 | 0.16879
[13 empty] | 20529.6202 | 0.16883
[13 empty] | 21071.0399 | 0.16885
[13 empty] | 21626.7383 | 0.16887
[13 empty] | 22197.0918 | 0.16889
[13 empty] | 22782.4871 | 0.1689
[13 empty] | 23383.3208 | 0.16891
[13 empty] | 24000 | 0.16892