## Table 1
PCM1860, PCM1861, PCM1862 PCM1863, PCM1864, PCM1865 ZHCSCB3D – MARCH 2014 – REVISED MARCH 2018 www.ti.com.cn 13.2 Register Map Summary | [9 empty] | Function | Chip0 | Chip1 | Need to be Written
Table 26. Register Map Summary
DEC | HEX | BIT 7 | BIT 6 | BIT 5 | BIT 4 | BIT 3 | BIT 2 | BIT 1 | BIT 0
Page 0 | [10 empty] | Value | Value | Mask
1 | 0x01 | PGA_VAL_CH1_L | [7 empty] | 可变程控增益 | 0x00 | 0x00 | 0
2 | 0x02 | PGA_VAL_CH1_R | [8 empty] | 0x00 | 0x00 | 0
3 | 0x03 | PGA_VAL_CH2_L | [8 empty] | 0x00 | 0x00 | 0
4 | 0x04 | PGA_VAL_CH2_R | [8 empty] | 0x00 | 0x00 | 0
5 | 0x05 | SMOOTH | LINK | DPGA_CLIP_EN | MAX_ATT |  | START_ATT |  | AGC_EN | PGA功能配置 | 0x86 | 0x86 | 0
6 | 0x06 | POL | RSV | SEL_L | [5 empty] | 模拟通道映射 | 0x50 | 0x50 | 1
7 | 0x07 | POL | RSV | SEL_R | [6 empty] | 0x50 | 0x50 | 1
8 | 0x08 | POL | RSV | SEL_L | [6 empty] | 0x60 | 0x60 | 1
9 | 0x09 | POL | RSV | SEL_R | [6 empty] | 0x60 | 0x60 | 1
10 | 0x0A | RSV |  |  |  | SEL |  |  |  | 辅助通道映射 | 0x00 | 0x00 | 0
11 | 0x0B | RX_WLEN |  | RSV | TDM_LRCK_MODE | TX_WLEN |  | FMT |  | 输出报文格式 | 0x43 | 0x43 | 1
12 | 0x0C | RSV | [5 empty] | TDM_OSEL |  |  | 0x01 | 0x01 | 1
13 | 0x0D | TX_TDM_OFFSET | [8 empty] | 0x00 | 0x80 | 1
14 | 0x0E | RX_TDM_OFFSET | [8 empty] | 0x00 | 0x00 | 0
15 | 0x0F | DPGA_VAL_CH1_L | [7 empty] | 数字PGA增益 | 0x00 | 0x00 | 0
16 | 0x10 | GPIO1_POL | GPIO1_FUNC |  |  | GPIO0_POL | GPIO0_FUNC |  |  | GPIO配置 | 0x01 | 0x01 | 0
17 | 0x11 | GPIO3_POL | GPIO3_FUNC |  |  | GPIO2_POL | GPIO2_FUNC |  |  |  | 0x20 | 0x20 | 0
18 | 0x12 | RSV | GPIO1_DIR |  |  | RSV | GPIO0_DIR2 |  |  |  | 0x00 | 0x00 | 0
19 | 0x13 | RSV | GPIO3_DIR2 |  |  | RSV | GPIO2_DIR2 |  |  |  | 0x00 | 0x00 | 0
20 | 0x14 | GPIO3_OUT | GPIO2_OUT | GPIO1_OUT | GPIO0_OUT | GPIO3_IN | GPIO2_IN | GPIO1_IN | GPIO0_IN |  | 0x00 | 0x00 | 0
21 | 0x15 | PULL_DOWN_DIS[3] | PULL_DOWN_DIS[2] | PULL_DOWN_DIS[1] | PULL_DOWN_DIS[0] | RSV |  |  |  |  | 0x00 | 0x00 | 0
22 | 0x16 | DPGA_VAL_CH1_R | [7 empty] | 数字PGA增益 | 0x00 | 0x00 | 0
23 | 0x17 | DPGA_VAL_CH2_L | [8 empty] | 0x00 | 0x00 | 0
24 | 0x18 | DPGA_VAL_CH2_R | [8 empty] | 0x00 | 0x00 | 0
25 | 0x19 | DPGA_CH2_R | DPGA_CH2_L | DPGA_CH1_R | DPGA_CH1_L | APGA_CH2_R | APGA_CH2_L | APGA_CH1_R | APGA_CH1_L | PGA增益映射 | 0x00 | 0x00 | 0
26 | 0x1A | DIGMIC_IN1_SEL |  | DIGMIC_IN0_SEL |  | RSV |  | DIGMIC_4CH | DIGMIC_EN | 数字输入配置 | 0x00 | 0x00 | 0
27 | 0x1B | RSV | [5 empty] | DIN_RESAMP |  |  | 0x00 | 0x00 | 0
32 | 0x20 | SCK_XI_SEL |  | MST_SCK_SRC | MST_MODE | ADC_CLK_SRC | DSP2_CLK_SRC | DSP1_CLK_SRC | CLKDET_EN | 时钟和PLL配置 | 0x0E | 0x0E | 1
33 | 0x21 | RSV | DIV_NUM | [7 empty] | 0x03 | 0x03 | 1
34 | 0x22 | RSV | DIV_NUM | [7 empty] | 0x04 | 0x04 | 1
35 | 0x23 | RSV | DIV_NUM | [7 empty] | 0x05 | 0x05 | 1
37 | 0x25 | RSV | DIV_NUM | [7 empty] | 0x07 | 0x07 | 1
38 | 0x26 | RSV | DIV_NUM | [7 empty] | 0x03 | 0x03 | 0
39 | 0x27 | DIV_NUM | [8 empty] | 0x3F | 0x3F | 0
40 | 0x28 | RSV |  |  | LOCK | RSV |  | PLL_REF_SEL | PLL_EN |  | 0x03 | 0x03 | 1
41 | 0x29 | RSV | P | [7 empty] | 0x03 | 0x03 | 1
PCM1860, PCM1861, PCM1862 PCM1863, PCM1864, PCM1865 www.ti.com.cn ZHCSCB3D – MARCH 2014 – REVISED MARCH 2018
Table 26. Register Map Summary (continued)
DEC | HEX | BIT 7 | BIT 6 | BIT 5 | BIT 4 | BIT 3 | BIT 2 | BIT 1 | BIT 0 |  | Value | Value
42 | 0x2A | RSV |  |  |  | R |  |  |  | 时钟和PLL配置 | 0x01 | 0x01 | 1
43 | 0x2B | RSV |  | J | [6 empty] | 0x10 | 0x10 | 1
44 | 0x2C | D_LSB | [8 empty] | 0x00 | 0x00 | 0
45 | 0x2D | RSV |  | D_MSB | [6 empty] | 0x00 | 0x00 | 0
48 | 0x30 | CH4R | CH4L | CH3R | CH3L | CH2R | CH2L | CH1R | CH1L | 信号检测和中断 | 0x00 | 0x00 | 0
49 | 0x31 | CH4R | CH4L | CH3R | CH3L | CH2R | CH2L | CH1R | CH1L |  | 0x00 | 0x00 | 0
50 | 0x32 | CH4R | CH4L | CH3R | CH3L | CH2R | CH2L | CH1R | CH1L |  | 0x00 | 0x00 | 0
51 | 0x33 | RSV |  |  | TIME | [5 empty] | 0x00 | 0x00 | 0
52 | 0x34 | RSV |  |  |  |  | TIME |  |  |  | 0x00 | 0x00 | 0
54 | 0x36 | RSV |  |  |  |  | INT_INTVL |  |  |  | 0x01 | 0x01 | 0
64 | 0x40 | REF | [7 empty] | ControlSense | 0x80 | 0x80 | 0
65 | 0x41 | DIFF | [8 empty] | 0x7F | 0x7F | 0
66 | 0x42 | LEVEL | [8 empty] | R | R | 0
67 | 0x43 | REF | [8 empty] | 0x80 | 0x80 | 0
68 | 0x44 | DIFF | [8 empty] | 0x7F | 0x7F | 0
69 | 0x45 | LEVEL | [8 empty] | R | R | 0
70 | 0x46 | REF | [8 empty] | 0x80 | 0x80 | 0
71 | 0x47 | DIFF | [8 empty] | 0x7F | 0x7F | 0
72 | 0x48 | LEVEL | [8 empty] | R | R | 0
73 | 0x49 | REF | [8 empty] | 0x80 | 0x80 | 0
74 | 0x4A | DIFF | [8 empty] | 0x7F | 0x7F | 0
75 | 0x4B | LEVEL | [8 empty] | R | R | 0
76 | 0x4C | REF | [8 empty] | 0x80 | 0x80 | 0
77 | 0x4D | DIFF | [8 empty] | 0x7F | 0x7F | 0
78 | 0x4E | LEVEL | [8 empty] | R | R | 0
79 | 0x4F | REF | [8 empty] | 0x80 | 0x80 | 0
80 | 0x50 | DIFF | [8 empty] | 0x7F | 0x7F | 0
81 | 0x51 | LEVEL | [8 empty] | R | R | 0
82 | 0x52 | REF | [8 empty] | 0x80 | 0x80 | 0
83 | 0x53 | DIFF | [8 empty] | 0x7F | 0x7F | 0
84 | 0x54 | LEVEL | [8 empty] | R | R | 0
85 | 0x55 | REF | [8 empty] | 0x80 | 0x80 | 0
86 | 0x56 | DIFF | [8 empty] | 0x7F | 0x7F | 0
87 | 0x57 | LEVEL | [8 empty] | R | R | 0
88 | 0x58 | DC_NOLATCH | AUXADC_RDY | DC_RDY | AUXADC_LATCH | AUXADC_DATA_TYPE | DC_CH |  |  | 辅助ADC配置 | 0x00 | 0x00 | 0
89 | 0x59 | AUXADC_DATA_LSB | [8 empty] | R | R | 0
90 | 0x5A | AUXADC_DATA_MSB | [8 empty] | R | R | 0
96 | 0x60 | RSV |  |  | POSTPGA_CP | RSV | DC_CHANG | DIN_TOGGLE | ENGSTR | 中断使能与状态 | 0x01 | 0x01 | 0
97 | 0x61 | RSV |  |  | POSTPGA_CP | RSV | DC_CHANG | DIN_TOGGLE | ENGSTR |  | R | R | 0
98 | 0x62 | RSV |  | POL1 | POL0 | RSV |  | WIDTH |  | 中断信号波形 | 0x10 | 0x10 | 0
PCM1860, PCM1861, PCM1862 PCM1863, PCM1864, PCM1865 ZHCSCB3D – MARCH 2014 – REVISED MARCH 2018 www.ti.com.cn
Table 26. Register Map Summary (continued)
DEC | HEX | BIT 7 | BIT 6 | BIT 5 | BIT 4 | BIT 3 | BIT 2 | BIT 1 | BIT 0 |  | Value | Value
112 | 0x70 | RSV |  |  |  |  | PWRDN | SLEEP | STBY | 设备状态切换 | 0x70 | 0x70 | 0
113 | 0x71 | 2CH | RSV | FLT | HPF_EN | MUTE_CH2_R | MUTE_CH2_L | MUTE_CH1_R | MUTE_CH1_L |  | 0x10 | 0x10 | 0
114 | 0x72 | RSV |  |  |  | STATE |  |  |  | 运行参数读取 | R | R | 0
115 | 0x73 | RSV |  |  |  |  | INFO |  |  |  | R | R | 0
116 | 0x74 | RSV | BCK_RATIO2 |  |  | RSV | SCK_RATIO2 |  |  |  | R | R | 0
117 | 0x75 | RSV | LRCKHLT | BCKHLT | SCKHTL | RSV | LRCKERR | BCKERR | SCKERR |  | R | R | 0
120 | 0x78 | RSV |  |  |  |  | DVDD | AVDD | LDO |  | R | R | 0
Page 1
1 | 0x01 | RSV |  |  | DONE | RSV | BUSY | R_REQ | W_REQ | 内置DSP数据读写 | 0x00 | 0x00 | 0
2 | 0x02 | RSV | MEM_ADDR | [7 empty] | 0x00 | 0x00 | 0
4 | 0x04 | MEM_WDATA_0 | [8 empty] | 0x00 | 0x00 | 0
5 | 0x05 | MEM_WDATA_1 | [8 empty] | 0x00 | 0x00 | 0
6 | 0x06 | MEM_WDATA_2 | [8 empty] | 0x00 | 0x00 | 0
7 | 0x07 | MEM_WDATA3 | RSV | [7 empty] | 0x00 | 0x00 | 0
8 | 0x08 | MEM_RDATA_0 | [8 empty] | R | R | 0
9 | 0x09 | MEM_RDATA_1 | [8 empty] | R | R | 0
10 | 0x0A | MEM_RDATA_2 | [8 empty] | R | R | 0
11 | 0x0B | MEM_RDATA_3 | RSV | [7 empty] | R | R | 0
Page 3
18 | 0x12 | RSV | [6 empty] | PD | 低功耗 关闭电源 | 0x40 | 0x40 | 0
21 | 0x15 | RSV | [6 empty] | PDZ |  | 0x01 | 0x01 | 0
Page 253
20 | 0x14 | PGA_ICI |  | REF_ICI |  | RSV |  |  |  | 偏置电流调整 | 0x00 | 0x00 | 0
Comment
is overridden by
is Reset Default Value
is Modified
Read Only