## test2 register
Page 0 register
No. | Register | Data (dec) | Data (hex) | Comment | Recommendation
0 | 0x00, | 0 | (0x000)
1 | 0x01, | 0 | (0x000)
2 | 0x02, | 1 | (0x001)
3 | 0x03, | 102 | (0x066)
4 | 0x04, | 3 | (0x003) | PLL_CLKIN=MCLK, CODEC_CLKIN=PLL_CLK
5 | 0x05, | 145 | (0x091) | PLL powered up with P=R=1 | change to 0xa1 for P=2 and R=1
6 | 0x06, | 8 | (0x008) | J=8
7 | 0x07, | 0 | (0x000) | D=0 | Change data to 0x0780 to set D to 1920
8 | 0x08, | 0 | (0x000)
9 | 0x09, | 0 | (0x000)
10 | 0x0a, | 0 | (0x000)
11 | 0x0b, | 176 | (0x0b0) | NDAC powered up with NDAC=48 | Change data to 0x84 to set NDAC=4
12 | 0x0c, | 130 | (0x082) | MDAC powered up with MDAC=2 | Change data to 0x88 to set MDAC=8
13 | 0x0d, | 0 | (0x000) | DOSR=128 | Change data to 0x0180 to set DOSR to 384
14 | 0x0e, | 128 | (0x080)
15 | 0x0f, | 128 | (0x080)
16 | 0x10, | 12 | (0x00c)
17 | 0x11, | 0 | (0x000)
18 | 0x12, | 176 | (0x0b0) | NADC powered up with NADC=48 | Change data to 0x88 to set NADC=8
19 | 0x13, | 130 | (0x082) | MADC powered up with MADC=2 | Change data to 0x8c to set MADC=12
20 | 0x14, | 128 | (0x080) | AOSR=128
21 | 0x15, | 128 | (0x080)
22 | 0x16, | 4 | (0x004)
23 | 0x17, | 0 | (0x000)
24 | 0x18, | 0 | (0x000)
25 | 0x19, | 0 | (0x000)
26 | 0x1a, | 1 | (0x001)
27 | 0x1b, | 0 | (0x000) | I2S, 16 bit,s Slave mode
28 | 0x1c, | 0 | (0x000)
29 | 0x1d, | 0 | (0x000) | no loopback from DIN to DOUT or ADC to DAC | If you want to do loopback internally, set this to 0x20 for DIN to DOUT
30 | 0x1e, | 136 | (0x088)
31 | 0x1f, | 0 | (0x000)
32 | 0x20, | 0 | (0x000)
33 | 0x21, | 0 | (0x000)
34 | 0x22, | 0 | (0x000)
35 | 0x23, | 0 | (0x000)
36 | 0x24, | 192 | (0x0c0)
37 | 0x25, | 168 | (0x0a8)
38 | 0x26, | 17 | (0x011)
39 | 0x27, | 0 | (0x000)
40 | 0x28, | 0 | (0x000)
41 | 0x29, | 0 | (0x000)
42 | 0x2a, | 0 | (0x000)
43 | 0x2b, | 0 | (0x000)
44 | 0x2c, | 0 | (0x000)
45 | 0x2d, | 0 | (0x000)
46 | 0x2e, | 0 | (0x000)
47 | 0x2f, | 0 | (0x000)
48 | 0x30, | 0 | (0x000)
49 | 0x31, | 0 | (0x000)
50 | 0x32, | 0 | (0x000)
51 | 0x33, | 2 | (0x002)
52 | 0x34, | 50 | (0x032)
53 | 0x35, | 18 | (0x012)
54 | 0x36, | 2 | (0x002)
55 | 0x37, | 2 | (0x002)
56 | 0x38, | 2 | (0x002)
57 | 0x39, | 17 | (0x011)
58 | 0x3a, | 16 | (0x010)
59 | 0x3b, | 0 | (0x000)
60 | 0x3c, | 1 | (0x001) | no DAC PRB/mini DSP | Change data to 0x04 to use PRB_P4
61 | 0x3d, | 4 | (0x004) | ADC PRB_R4
62 | 0x3e, | 0 | (0x000)
63 | 0x3f, | 148 | (0x094) | DAC powered up Left data
64 | 0x40, | 4 | (0x004) | DAC not muted
65 | 0x41, | 0 | (0x000) | DAC volume 0dB
66 | 0x42, | 0 | (0x000)
67 | 0x43, | 0 | (0x000)
68 | 0x44, | 0 | (0x000) | DRC disabled
69 | 0x45, | 56 | (0x038)
70 | 0x46, | 0 | (0x000)
71 | 0x47, | 0 | (0x000) | Beep Generator disabled
72 | 0x48, | 0 | (0x000)
73 | 0x49, | 0 | (0x000)
74 | 0x4a, | 0 | (0x000)
75 | 0x4b, | 238 | (0x0ee)
76 | 0x4c, | 16 | (0x010)
77 | 0x4d, | 216 | (0x0d8)
78 | 0x4e, | 126 | (0x07e)
79 | 0x4f, | 227 | (0x0e3)
80 | 0x50, | 0 | (0x000)
81 | 0x51, | 128 | (0x080) | ADC powered up
82 | 0x52, | 0 | (0x000)
83 | 0x53, | 0 | (0x000)
84 | 0x54, | 0 | (0x000)
85 | 0x55, | 0 | (0x000)
86 | 0x56, | 0 | (0x000) | AGC disabled
87 | 0x57, | 0 | (0x000)
88 | 0x58, | 127 | (0x07f)
89 | 0x59, | 0 | (0x000)
90 | 0x5a, | 0 | (0x000)
91 | 0x5b, | 0 | (0x000)
92 | 0x5c, | 0 | (0x000)
93 | 0x5d, | 0 | (0x000)
94 | 0x5e, | 0 | (0x000)
95 | 0x5f, | 0 | (0x000)
96 | 0x60, | 0 | (0x000)
97 | 0x61, | 0 | (0x000)
98 | 0x62, | 0 | (0x000)
99 | 0x63, | 0 | (0x000)
100 | 0x64, | 0 | (0x000)
101 | 0x65, | 0 | (0x000)
102 | 0x66, | 0 | (0x000)
103 | 0x67, | 0 | (0x000)
104 | 0x68, | 0 | (0x000)
105 | 0x69, | 0 | (0x000)
106 | 0x6a, | 0 | (0x000)
107 | 0x6b, | 0 | (0x000)
108 | 0x6c, | 0 | (0x000)
109 | 0x6d, | 0 | (0x000)
110 | 0x6e, | 0 | (0x000)
111 | 0x6f, | 0 | (0x000)
112 | 0x70, | 0 | (0x000)
113 | 0x71, | 0 | (0x000)
114 | 0x72, | 0 | (0x000)
115 | 0x73, | 0 | (0x000)
116 | 0x74, | 0 | (0x000)
117 | 0x75, | 96 | (0x060)
118 | 0x76, | 0 | (0x000)
119 | 0x77, | 0 | (0x000)
120 | 0x78, | 0 | (0x000)
121 | 0x79, | 0 | (0x000)
122 | 0x7a, | 0 | (0x000)
123 | 0x7b, | 0 | (0x000)
124 | 0x7c, | 0 | (0x000)
125 | 0x7d, | 0 | (0x000)
126 | 0x7e, | 0 | (0x000)
127 | 0x7f, | 0 | (0x000)
Page 1 register
No. | Register | Data (dec) | Data (hex) | Comment
0 | 0x00, | 1 | (0x001)
1 | 0x01, | 0 | (0x000)
2 | 0x02, | 0 | (0x000)
3 | 0x03, | 0 | (0x000)
4 | 0x04, | 0 | (0x000)
5 | 0x05, | 0 | (0x000)
6 | 0x06, | 0 | (0x000)
7 | 0x07, | 0 | (0x000)
8 | 0x08, | 0 | (0x000)
9 | 0x09, | 0 | (0x000)
10 | 0x0a, | 0 | (0x000)
11 | 0x0b, | 0 | (0x000)
12 | 0x0c, | 0 | (0x000)
13 | 0x0d, | 0 | (0x000)
14 | 0x0e, | 0 | (0x000)
15 | 0x0f, | 0 | (0x000)
16 | 0x10, | 0 | (0x000)
17 | 0x11, | 0 | (0x000)
18 | 0x12, | 0 | (0x000)
19 | 0x13, | 0 | (0x000)
20 | 0x14, | 0 | (0x000)
21 | 0x15, | 0 | (0x000)
22 | 0x16, | 0 | (0x000)
23 | 0x17, | 0 | (0x000)
24 | 0x18, | 0 | (0x000)
25 | 0x19, | 0 | (0x000)
26 | 0x1a, | 0 | (0x000)
27 | 0x1b, | 0 | (0x000)
28 | 0x1c, | 0 | (0x000)
29 | 0x1d, | 0 | (0x000)
30 | 0x1e, | 0 | (0x000)
31 | 0x1f, | 134 | (0x086) | HPOUT powered up with 1.35V Vcm
32 | 0x20, | 6 | (0x006) | ClassD powered down
33 | 0x21, | 78 | (0x04e) | Driver power on time 1.22s, ramp up 3.9ms
34 | 0x22, | 0 | (0x000)
35 | 0x23, | 64 | (0x040) | Only DAC routed to Mixer
36 | 0x24, | 0 | (0x000) | Analog volume not routed to HPOUT
37 | 0x25, | 0 | (0x000)
38 | 0x26, | 127 | (0x07f) | Analog volume not routed to ClassD
39 | 0x27, | 127 | (0x07f)
40 | 0x28, | 7 | (0x007) | HPOUT PGA 0dB and not muted
41 | 0x29, | 2 | (0x002)
42 | 0x2a, | 0 | (0x000) | ClassD muted
43 | 0x2b, | 0 | (0x000)
44 | 0x2c, | 32 | (0x020)
45 | 0x2d, | 134 | (0x086)
46 | 0x2e, | 2 | (0x002) | MICBIAS = 2.5V
47 | 0x2f, | 0 | (0x000)
48 | 0x30, | 32 | (0x020) | Only MIC1RP routed to MIC PGA P-Term with 20K RIN
49 | 0x31, | 128 | (0x080) | CM routed to MIC PGA M-term with 20k RIN
50 | 0x32, | 1 | (0x001)
51 | 0x33, | 0 | (0x000)
52 | 0x34, | 0 | (0x000)
53 | 0x35, | 0 | (0x000)
54 | 0x36, | 0 | (0x000)
55 | 0x37, | 0 | (0x000)
56 | 0x38, | 0 | (0x000)
57 | 0x39, | 0 | (0x000)
58 | 0x3a, | 0 | (0x000)
59 | 0x3b, | 0 | (0x000)
60 | 0x3c, | 0 | (0x000)
61 | 0x3d, | 0 | (0x000)
62 | 0x3e, | 0 | (0x000)
63 | 0x3f, | 0 | (0x000)
64 | 0x40, | 0 | (0x000)
65 | 0x41, | 0 | (0x000)
66 | 0x42, | 0 | (0x000)
67 | 0x43, | 0 | (0x000)
68 | 0x44, | 0 | (0x000)
69 | 0x45, | 0 | (0x000)
70 | 0x46, | 0 | (0x000)
71 | 0x47, | 0 | (0x000)
72 | 0x48, | 0 | (0x000)
73 | 0x49, | 0 | (0x000)
74 | 0x4a, | 0 | (0x000)
75 | 0x4b, | 0 | (0x000)
76 | 0x4c, | 0 | (0x000)
77 | 0x4d, | 0 | (0x000)
78 | 0x4e, | 0 | (0x000)
79 | 0x4f, | 0 | (0x000)
80 | 0x50, | 0 | (0x000)
81 | 0x51, | 0 | (0x000)
82 | 0x52, | 0 | (0x000)
83 | 0x53, | 0 | (0x000)
84 | 0x54, | 0 | (0x000)
85 | 0x55, | 0 | (0x000)
86 | 0x56, | 0 | (0x000)
87 | 0x57, | 0 | (0x000)
88 | 0x58, | 0 | (0x000)
89 | 0x59, | 0 | (0x000)
90 | 0x5a, | 0 | (0x000)
91 | 0x5b, | 0 | (0x000)
92 | 0x5c, | 0 | (0x000)
93 | 0x5d, | 0 | (0x000)
94 | 0x5e, | 0 | (0x000)
95 | 0x5f, | 0 | (0x000)
96 | 0x60, | 0 | (0x000)
97 | 0x61, | 0 | (0x000)
98 | 0x62, | 0 | (0x000)
99 | 0x63, | 0 | (0x000)
100 | 0x64, | 0 | (0x000)
101 | 0x65, | 0 | (0x000)
102 | 0x66, | 0 | (0x000)
103 | 0x67, | 0 | (0x000)
104 | 0x68, | 0 | (0x000)
105 | 0x69, | 0 | (0x000)
106 | 0x6a, | 0 | (0x000)
107 | 0x6b, | 0 | (0x000)
108 | 0x6c, | 0 | (0x000)
109 | 0x6d, | 0 | (0x000)
110 | 0x6e, | 0 | (0x000)
111 | 0x6f, | 0 | (0x000)
112 | 0x70, | 0 | (0x000)
113 | 0x71, | 0 | (0x000)
114 | 0x72, | 0 | (0x000)
115 | 0x73, | 0 | (0x000)
116 | 0x74, | 0 | (0x000)
117 | 0x75, | 0 | (0x000)
118 | 0x76, | 0 | (0x000)
119 | 0x77, | 0 | (0x000)
120 | 0x78, | 0 | (0x000)
121 | 0x79, | 0 | (0x000)
122 | 0x7a, | 0 | (0x000)
123 | 0x7b, | 0 | (0x000)
124 | 0x7c, | 0 | (0x000)
125 | 0x7d, | 0 | (0x000)
126 | 0x7e, | 0 | (0x000)
127 | 0x7f, | 0 | (0x000)