## SELFCAL
S.No:002
| Input(mV) | DLAWSAST-02-0B Output(mV) | Diff
| 0 | 0.000898 | -0.000898
| 0.1 | 0.099511 | 0.000489
| 0.25028 | 0.24818 | 0.00209
| 0.5 | 0.49665 | 0.003353
| 0.75 | 0.74543 | 0.004568
| 1 | 0.99441 | 0.005588
| 1.25 | 1.2412 | 0.0088299
| 1.5 | 1.4954 | 0.004649
| 1.75 | 1.7486 | 0.001368
| 2 | 2.009 | -0.009029
| 2.25 | 2.2469 | 0.003067
| 2.499 | 2.4917 | 0.0072841

## SENSOR_RANGE
Input(mV) | Channel 5 | Water Level | Input(mV) | Channel 6 | Solar Radiation
0 | 0.000947 | 35 | 0 | 6e-06 | 0
0.3 |  | 35 | 0.005 | 0.005061 | 504.1683
0.4 | 0.40051 | 34.9887 | 0.01 | 0.010042 | 999.8798
0.5 | 0.50031 | 32.8053 | 0.015 | 0.015028 | 1500.9706
0.75 | 0.75011 | 27.3416 | 0.02 | 0.020019 | 2000.6235
1 | 1.0001 | 21.8717 | 0.025 | 0.025006 | 2499.1743
1.25 | 1.2497 | 16.4137 | 0.03 | 0.030032 | 2998.4661
1.5 | 1.4996 | 10.9443
1.75 | 1.7489 | 5.4914
2 | 1.9987 | 0.02794

## Board_001
S.No:001 | Channel 1 |  | Channel 5
| Input(mV) | DLAWSAST-02-0B Output(mV) | Input(mV) | DLAWSAST-02-0B Output(mV)
| 0 |  | 0
| 0.1 | 0.10084 | 0.005 | 0.00531
| 0.25028 | 0.25078 | 0.01 | 0.010314
| 0.5 | 0.50081 | 0.015 | 0.015324
| 0.75 | 0.7504 | 0.02 | 0.020329
| 1 | 1.0002 | 0.025 | 0.02534
| 1.25 | 1.2502 | 0.03 | 0.030344
| 1.5 | 1.4989
| 1.75 | 1.7485
| 2 | 2
| 2.25 | 2.25

## Board_007
S.No:007 | Channel 1 |  | Channel 5
| Input(mV) | DLAWSAST-02-0B Output(mV) | Input(mV) | DLAWSAST-02-0B Output(mV)
| 0 |  | 0
| 0.01 | 0.010998 | 0.005 | 0.005194
| 0.025 | 0.025991 | 0.01 | 0.010182
| 0.05 | 0.051007 | 0.015 | 0.015154
| 0.1 | 0.10084 | 0.02 | 0.020148
| 0.25028 | 0.25078 | 0.025 | 0.025129
| 0.5 | 0.50081 | 0.03 | 0.030116
| 0.75 | 0.7504
| 1 | 1.0002
| 1.25 | 1.2502
| 1.5 | 1.4989
| 1.75 | 1.7485
| 2 | 2
| 2.25 | 2.25