## input
Record #: 0
Notes :
6/16/202512:03:44 PM
Scope Analysis
Mean (V) Vrms Vpp
Channel 1 -6.90E-6 6.898113E-6 469.39E-9
Channel 2 -6.64E-6 6.644740E-6 424.68E-9
Channel 3 -17.60E-6 17.596268E-6 335.28E-9
Channel 4 -6.63E-6 6.633786E-6 447.03E-9
Channel 5 -79.10E-6 226.827016E-6 746.12E-6
Channel 6 -85.01E-6 229.004530E-6 747.84E-6
Channel 7 -81.06E-6 227.773074E-6 748.72E-6
Channel 8 -74.93E-6 225.653043E-6 747.04E-6
FFT Analysis
Mean (V) Vrms (stddev) Vpp
SNR (dBFS) 54.82 54.82 54.82 54.82 126.87 126.79 126.94 127.08
SNRD(dB) 54.82 54.82 54.82 54.82 126.87 126.79 126.92 127.07
THD (dBc) 100.31 100.33 100.29 100.26 159.53 154.39 150.33 149.50
SFDR (dBc) 100.31 100.33 100.29 100.26 159.53 154.39 150.33 149.50
ENOB 8.81 8.81 8.81 8.81 20.78 20.77 20.79 20.82
enob 8.81 8.81 8.81 8.81 20.78 20.77 20.79 20.82
# of Harmonics (SNR) 0.00 0.00 0.00 0.00 0.00 0.00 0.00 0.00
Worst Spur (dB) 39.96 40.14 39.97 -26.92 6.18 3.37 10.18 69.69
2nd HD (dBc) 100.31 100.33 100.29 100.26 159.53 154.39 150.33 149.50
3rd HD (dBc) Inf Inf Inf Inf Inf Inf Inf Inf
4th HD (dBc) Inf Inf Inf Inf Inf Inf Inf Inf
5th HD (dBc) Inf Inf Inf Inf Inf Inf Inf Inf
Fundamental (dB) -53.43 -53.42 -53.42 -53.42 -120.41 -119.89 -118.92 -118.92
PGA Setting 24 24 24 24 24 24 24 24
CMRR 135.71 135.89 135.73 135.84 187.16 184.75 193.18 187.67
ADC Register Settings
Register Address Value D7 D6 D5 D4 D3 D2 D1 D0
ID 0x00 0x3E 0 0 1 1 1 1 1 0
CONFIG1 0x01 0x96 1 0 0 1 0 1 1 0
CONFIG2 0x02 0xD4 1 1 0 1 0 1 0 0
CONFIG3 0x03 0xE0 1 1 1 0 0 0 0 0
LOFF 0x04 0x00 0 0 0 0 0 0 0 0
CH1SET 0x05 0x00 0 0 0 0 0 0 0 0
CH2SET 0x06 0x00 0 0 0 0 0 0 0 0
CH3SET 0x07 0x00 0 0 0 0 0 0 0 0
CH4SET 0x08 0x00 0 0 0 0 0 0 0 0
CH5SET 0x09 0x00 0 0 0 0 0 0 0 0
CH6SET 0x0A 0x00 0 0 0 0 0 0 0 0
CH7SET 0x0B 0x00 0 0 0 0 0 0 0 0
CH8SET 0x0C 0x00 0 0 0 0 0 0 0 0
BIASSENSP 0x0D 0x00 0 0 0 0 0 0 0 0
BIASSENSN 0x0E 0x00 0 0 0 0 0 0 0 0
LOFF_SENSP 0x0F 0x00 0 0 0 0 0 0 0 0
LOFF_SENSN 0x10 0x00 0 0 0 0 0 0 0 0
LOFF_FLIP 0x11 0x00 0 0 0 0 0 0 0 0
LOFF_STATP 0x12 0x00 0 0 0 0 0 0 0 0
LOFF_STATN 0x13 0x00 0 0 0 0 0 0 0 0
GPIO 0x14 0x00 0 0 0 0 0 0 0 0
MISC1 0x15 0x00 0 0 0 0 0 0 0 0
MISC2 0x16 0x00 0 0 0 0 0 0 0 0
CONFIG4 0x17 0x00 0 0 0 0 0 0 0 0