## Sheet1
Setup | Chip | Pin | Description | Reading | Comment | Setup | Chip | Pin | Description | Reading | Comment
Kishan MB, default SW | U6 | 17 | TESTP_PACE_OUT1 | 0V |  | Kishan ADC Dev kit FE REV C | U1 | 17 | TESTP_PACE_OUT1 | 0V
Kishan MB, default SW | U6 | 18 | TESTP_PACE_OUT2 | 0V |  | Kishan ADC Dev kit FE REV C | U1 | 18 | TESTP_PACE_OUT2 | 0V
Kishan MB, default SW | U6 | 19 | AVDD | 2.5V |  | Kishan ADC Dev kit FE REV C | U1 | 19 | AVDD | 2.5V
Kishan MB, default SW | U6 | 20 | AVSS | -2.5V |  | Kishan ADC Dev kit FE REV C | U1 | 20 | AVSS | -2.5V
Kishan MB, default SW | U6 | 21 | AVDD | 2.5V |  | Kishan ADC Dev kit FE REV C | U1 | 21 | AVDD | 2.5V
Kishan MB, default SW | U6 | 22 | AVDD | 2.5V |  | Kishan ADC Dev kit FE REV C | U1 | 22 | AVDD | 2.5V
Kishan MB, default SW | U6 | 23 | AVSS | -2.5V |  | Kishan ADC Dev kit FE REV C | U1 | 23 | AVSS | -2.5V
Kishan MB, default SW | U6 | 24 | VREP | -2.5V |  | Kishan ADC Dev kit FE REV C | U1 | 24 | VREP | -2.5V
Kishan MB, default SW | U6 | 25 | VREFN | -2.5V |  | Kishan ADC Dev kit FE REV C | U1 | 25 | VREFN | -2.5V
Kishan MB, default SW | U6 | 26 | VCAP4 | -2.5V |  | Kishan ADC Dev kit FE REV C | U1 | 26 | VCAP4 | -2.5V
Kishan MB, default SW | U6 | 27 | NC | 0V |  | Kishan ADC Dev kit FE REV C | U1 | 27 | NC | 0V
Kishan MB, default SW | U6 | 28 | VCAP1 | -1.3V |  | Kishan ADC Dev kit FE REV C | U1 | 28 | VCAP1 | -1.3V
Kishan MB, default SW | U6 | 29 | NC | 0V |  | Kishan ADC Dev kit FE REV C | U1 | 29 | NC | 0V
Kishan MB, default SW | U6 | 30 | VCAP2 | 0V |  | Kishan ADC Dev kit FE REV C | U1 | 30 | VCAP2 | 0V
Kishan MB, default SW | U6 | 31 | RESV1 | 0V |  | Kishan ADC Dev kit FE REV C | U1 | 31 | RESV1 | 0V
Kishan MB, default SW | U6 | 32 | AVSS | -2.5V |  | Kishan ADC Dev kit FE REV C | U1 | 32 | AVSS | -2.5V
Kishan MB, default SW | U6 | 33 | DGND | 0V |  | Kishan ADC Dev kit FE REV C | U1 | 33 | DGND | 0V
Kishan MB, default SW | U6 | 34 | DIN | 0V | NOISY 130mV | Kishan ADC Dev kit FE REV C | U1 | 34 | DIN | 2.5V
Kishan MB, default SW | U6 | 35 | /PWDN | 3.1V |  | Kishan ADC Dev kit FE REV C | U1 | 35 | /PWDN | 3.3V
Kishan MB, default SW | U6 | 36 | /RESET | 3.1V |  | Kishan ADC Dev kit FE REV C | U1 | 36 | /RESET | 3.3V
Kishan MB, default SW | U6 | 37 | CLK | 0V | NOISY 100mV | Kishan ADC Dev kit FE REV C | U1 | 37 | CLK | FREQ 1.84Hz
Kishan MB, default SW | U6 | 38 | START | 0V | Start not used in SW | Kishan ADC Dev kit FE REV C | U1 | 38 | START | 3.3V
Kishan MB, default SW | U6 | 39 | /CS | 3.1V |  | Kishan ADC Dev kit FE REV C | U1 | 39 | /CS | 3.3V
Kishan MB, default SW | U6 | 40 | SCLK | 0V | SCLK not used | Kishan ADC Dev kit FE REV C | U1 | 40 | SCLK | 2.5V
Kishan MB, default SW | U6 | 41 | DAISY_IN | 0V | NOISY 100mV | Kishan ADC Dev kit FE REV C | U1 | 41 | DAISY_IN | 0V
Kishan MB, default SW | U6 | 42 | GPIO1 | 0.1V |  | Kishan ADC Dev kit FE REV C | U1 | 42 | GPIO1 | 0V
Kishan MB, default SW | U6 | 43 | DOUT | 0V |  | Kishan ADC Dev kit FE REV C | U1 | 43 | DOUT | 2.5V
Kishan MB, default SW | U6 | 44 | GPIO2 | 0.1V |  | Kishan ADC Dev kit FE REV C | U1 | 44 | GPIO2 | 0V
Kishan MB, default SW | U6 | 45 | GPIO3 | 0V |  | Kishan ADC Dev kit FE REV C | U1 | 45 | GPIO3 | 0V
Kishan MB, default SW | U6 | 46 | GPIO4 | 0V |  | Kishan ADC Dev kit FE REV C | U1 | 46 | GPIO4 | 0V
Kishan MB, default SW | U6 | 47 | /DRDY | 3.1V |  | Kishan ADC Dev kit FE REV C | U1 | 47 | /DRDY | 3.3V
Kishan MB, default SW | U6 | 48 | DVDD | 3.1V |  | Kishan ADC Dev kit FE REV C | U1 | 48 | DVDD | 3.3V
Kishan MB, default SW | U6 | 49 | DGND | 0V |  | Kishan ADC Dev kit FE REV C | U1 | 49 | DGND | 0V
Kishan MB, default SW | U6 | 50 | DVDD | 3.3V |  | Kishan ADC Dev kit FE REV C | U1 | 50 | DVDD | 3.3V
Kishan MB, default SW | U6 | 51 | DGND | 0V |  | Kishan ADC Dev kit FE REV C | U1 | 51 | DGND | 0V
Kishan MB, default SW | U6 | 52 | CLKSEL | 0V |  | Kishan ADC Dev kit FE REV C | U1 | 52 | CLKSEL | 0V
Kishan MB, default SW | U6 | 53 | AVSS1 | -2.5V |  | Kishan ADC Dev kit FE REV C | U1 | 53 | AVSS1 | -2.5V
Kishan MB, default SW | U6 | 54 | AVDD1 | 2.5V |  | Kishan ADC Dev kit FE REV C | U1 | 54 | AVDD1 | 2.5V
Kishan MB, default SW | U6 | 55 | VCAP3 | 1.3V |  | Kishan ADC Dev kit FE REV C | U1 | 55 | VCAP3 | 4.4V
Kishan MB, default SW | U6 | 56 | AVDD | 2.5V |  | Kishan ADC Dev kit FE REV C | U1 | 56 | AVDD | 2.5V
Kishan MB, default SW | U6 | 57 | AVSS | -2.5V |  | Kishan ADC Dev kit FE REV C | U1 | 57 | AVSS | -2.5V
Kishan MB, default SW | U6 | 58 | AVSS | -2.5V |  | Kishan ADC Dev kit FE REV C | U1 | 58 | AVSS | -2.5V
Kishan MB, default SW | U6 | 59 | AVDD | 2.5V |  | Kishan ADC Dev kit FE REV C | U1 | 59 | AVDD | 2.5V
Kishan MB, default SW | U6 | 60 | RLDREF | 0V |  | Kishan ADC Dev kit FE REV C | U1 | 60 | RLDREF | 0V
Kishan MB, default SW | U6 | 61 | RLDINV | 0V |  | Kishan ADC Dev kit FE REV C | U1 | 61 | RLDINV | 0V
Kishan MB, default SW | U6 | 62 | RLDINV | 0V |  | Kishan ADC Dev kit FE REV C | U1 | 62 | RLDINV | 0V
Kishan MB, default SW | U6 | 63 | RLDOUT | 0V |  | Kishan ADC Dev kit FE REV C | U1 | 63 | RLDOUT | 0V
Kishan MB, default SW | U6 | 64 | WCT | 0V |  | Kishan ADC Dev kit FE REV C | U1 | 64 | WCT | 0V