## Sheet1
16 | bits
65535 | steps
2048 | +-range (mV)
4096 | range (mV)
number of LSBs | Equivalent in (mV)
1 | 0.062501
2 | 0.125
3 | 0.1875
values read by program (in mV) when measuring GND in channel zero
1 | 0.062502
2 | 0.125
3 | 0.18751
difference between the read values and its equivalent LSB
1 | -9.5372e-07
2 | -1.9074e-06
3 | -2.8612e-06