## Lapa1
temp | Ohm | mV | hex | ADC VAL | %of REF | mV | ∆V
-50 | 80.3 | 60.1 | 0F0FcA | 987082 | 0.11767 | 44.126 | 15.974 | max_ADC | Vref | PGA
0 | 100 | 74.89 | 12BE10 | 1228304 | 0.14643 | 54.9095 | 19.9805 | 8388607 | 1500 | 4
100 | 138.5 | 103.72 | 19f420 | 1700896 | 0.20276 | 76.036 | 27.684
550 | 297.4 | 222.72 | 3fb820 | 4175904 | 0.49781 | 186.6775 | 36.0425
| 80 | 59.88 | 0efc37 | 982071 | 0.11707 | 43.902 | 15.978
| 90 | 67.37 | 10dc10 | 1104912 | 0.13172 | 49.3934 | 17.9766
| 100 | 74.89 | 12be30 | 1228336 | 0.14643 | 54.9109 | 19.9791
| 120 | 89.86 | 167d20 | 1473824 | 0.17569 | 65.8851 | 23.9749
| 140 | 104.84 | 1a3bff | 1719295 | 0.20496 | 76.8585 | 27.9815
| 160 | 119.81 | 1dFa1c | 1964572 | 0.2342 | 87.8232 | 31.9868
| 180 | 134.8 | 21ba10 | 2210320 | 0.26349 | 98.809 | 35.991
| 200 | 149.76 | 258950 | 2459984 | 0.29325 | 109.9699 | 39.7901
| 220 | 164.74 | 2938ad | 2701485 | 0.32204 | 120.7658 | 43.9742
| 240 | 179.72 | 2cf750 | 2946896 | 0.3513 | 131.7365 | 47.9835
| 260 | 194.71 | 30b630 | 3192368 | 0.38056 | 142.71 | 52
| 280 | 209.69 | 34754d | 3437901 | 0.40983 | 153.6862 | 56.0038
| 300 | 224.73 | 3836c5 | 3684037 | 0.43917 | 164.6893 | 60.0407
| 80 | 59.88 | 03bf10 | 245520 | 0.029268 | 43.9024 | 15.9776
| 90 | 67.37 | 0437fa | 276474 | 0.032958 | 49.4374 | 17.9326
| 100 | 74.89 | 04af93 | 307091 | 0.036608 | 54.9122 | 19.9778
| 120 | 89.86 | 059f48 | 368456 | 0.043923 | 65.8851 | 23.9749
| 140 | 104.84 | 068f08 | 429832 | 0.05124 | 76.86 | 27.98
| 160 | 119.81 | 077eca | 491210 | 0.058557 | 87.8352 | 31.9748
| 180 | 134.8 | 086e7a | 552570 | 0.065871 | 98.8072 | 35.9928
| 200 | 149.76 | 095e64 | 613988 | 0.073193 | 109.7896 | 39.9704
| 220 | 164.74 | 0a4e38 | 675384 | 0.080512 | 120.7681 | 43.9719
| 240 | 179.72 | 0b3dca | 736714 | 0.087823 | 131.7347 | 47.9853
| 260 | 194.71 | 0c2da2 | 798114 | 0.095143 | 142.7139 | 51.9961
| 280 | 209.69 | 0d1d5a | 859482 | 0.10246 | 153.6874 | 56.0026
| 300 | 224.73 | 0e0df9 | 921081 | 0.1098 | 164.7021 | 60.0279