## Sheet1
AMC7836 Port configuration 端口分配和设置（2T4R）
输入Input | 引脚 Pin | 区域Area | 输出 Output | 栅压V_Gate | 输出范围Vout Range | 引脚 Pin | 端口 Port | Voltage Range
-5V | AVEE | A区 | DAC_A0 | TX0_Driver2_GS1 | -5-0V adjusted | ADC_0 |  | -12.5-12.5V
|  |  | DAC_A1 | TX0_Driver2_GS2 | -5-0V adjusted | ADC_1
|  |  | DAC_A2 | 0_PA_Main | -5-0V adjusted | ADC_2
|  |  | DAC_A3 | 0_PA_Peak | -5-0V adjusted | ADC_3
ADC_4
ADC_5
-5V | AVSSB | B区 | DAC_B4 | TX1_Driver2_GS1 | -5-0V adjusted | ADC_6
|  |  | DAC_B5 | TX1_Driver2_GS2 | -5-0V adjusted | ADC_7 | 0_+48V_Monitor
|  |  | DAC_B6 | 1_PA_main | -5-0V adjusted | ADC_8 | 1_Peak_Monitor
|  |  | DAC_B7 | 1_PA_peak | -5-0V adjusted | ADC_9 | 1_Main_Monitor
[6 empty] | ADC_10 | TX1_Driver2_GS2_Monitor
[6 empty] | ADC_11 | TX1_Driver2_GS1_Monitor
-5V | AVSSC | C区 | DAC_C5 | / | -5-0V adjusted | ADC_12 | 0_Peak_Monitor
|  |  | DAC_C6 | / |  | ADC_13 | 0_Main_Monitor
|  |  | DAC_C7 | / |  | ADC_14 | TX0_Driver2_GS2_Monitor
|  |  | DAC_C8 | / |  | ADC_15 | TX0_Driver2_GS1_Monitor
[6 empty] | LV_ADC_16 |  | 5±0.3V
[6 empty] | LV_ADC_17 | 0_Current_48V_Monitor
-5V | AVSSD | D区 | DAC_D9 | / | -5-0V adjusted | LV_ADC_18 | TEMP_Monitor
|  |  | DAC_D10 | / |  | LV_ADC_19 | 1_+48V_Monitor
|  |  | DAC_D11 | / |  | LV_ADC_20 | 1_Current_48V_Monitor
|  |  | DAC_D12 | /