## Sheet1
|  |  |  | BILL OF MATERIALS |  |  | RoHS COMPLIANT AND
|  |  |  | ARRIA V-TI ADAPTER REV C | 2012-08-06 |  | LEAD FREE ASSEMBLY
Item Number | Quantity | Note | Part Reference | Value | PCB Footprint | Mfr_Name | Mfr_Part_Number
1 | 1 |  | J1 | CON, SMVT, 120POS, HS GND PLANE, QSH | CON_SMVT_120POS_QSH_SAMTEC_RT1 | SAMTEC | QSH-060-01-L-D-A-RT1
2 | 1 |  | J2 | CON, SMVT, 180POS, HS GND PLANE, QSH | CON_SMVT_180POS_QSH_SAMTEC_RT1 | SAMTEC | QSH-090-01-L-D-A-RT1
3 | 1 |  | J3 | CON, SMVT, 40X10, ASP | CON_SMVT_40x10_ASP-134487-01 | SAMTEC | SEAM-40-03.0-L-10-2 | UPDATED 6-27-12
4 | 1 |  | J4 | CON, SMVT, 180POS, HS GND PLANE, ASP-QTH | CON_SMVT_180POS_QTH_SAMTEC | SAMTEC | QTH-090-02-F-D | UPDATED 6-27-12
5 | 10 |  | R1 R2 R3 R4 R5 R7 R8 R9 R12 R14 | 0 | 0402 | PANASONIC | ERJ-2GE0R00X
6 | 0 | TI PROVIDED |  | BARE BOARD, ARRIA V-TI ADAPTER |  | MEI | ARRIA V-TI ADAPTER REV B
NOTES:
1. USE WATER SOLUBLE FLUX DURING BOARD ASSEMBLY.
2. ASSEMBLY MUST BE RoHS COMPLIANT AND LEAD FREE.