## DAC39RF10_RegisterMap_8B10B
Block | Register Name | Register | Current Values
DAC39RF10 | CONFIG_A$!& | 0x0000 | 0x30
DAC39RF10 | DEVICE_CONFIG$!& | 0x0002 | 0x00
DAC39RF10 | CHIP_TYPE$!& | 0x0003 | 0x04
DAC39RF10 | CHIP_ID$!& | 0x0004 | 0x04
DAC39RF10 | CHIP_ID$!& | 0x0005 | 0x04
DAC39RF10 | CHIP_VERSION$!& | 0x0006 | 0x04
DAC39RF10 | VENDOR_ID$!& | 0x000C | 0x04
DAC39RF10 | VENDOR_ID$!& | 0x000D | 0x04
DAC39RF10 | SYSREF_CTRL$!& | 0x0080 | 0x8E
DAC39RF10 | SYSREF_POS$!& | 0x0090 | 0x01
DAC39RF10 | SYSREF_POS$!& | 0x0091 | 0x03
DAC39RF10 | SYSREF_POS$!& | 0x0092 | 0x08
DAC39RF10 | SYSREF_ALIGN$!& | 0x00A0 | 0x00
DAC39RF10 | SYSREF_CFG$!& | 0x00A1 | 0x00
DAC39RF10 | JESD_EN$!& | 0x0100 | 0x01
DAC39RF10 | JMODE$!& | 0x0101 | 0x05
DAC39RF10 | JESD_M$!& | 0x0102 | 0x08
DAC39RF10 | JCTRL$!& | 0x0103 | 0x32
DAC39RF10 | SHMODE$!& | 0x0104 | 0x00
DAC39RF10 | KM1$!& | 0x0105 | 0x1F
DAC39RF10 | RBD$!& | 0x0106 | 0x1F
DAC39RF10 | JESD_STATUS$!& | 0x0107 | 0x24
DAC39RF10 | REFDIV$!& | 0x0108 | 0x20
DAC39RF10 | MPY$!& | 0x0109 | 0x21
DAC39RF10 | RATE$!& | 0x010A | 0x01
DAC39RF10 | LB_VRANGE$!& | 0x010B | 0x01
DAC39RF10 | JSYNC_N$!& | 0x0120 | 0x01
DAC39RF10 | JTEST$!& | 0x0121 | 0x00
DAC39RF10 | JEXTRA$!& | 0x0122 | 0x00
DAC39RF10 | JEXTRA$!& | 0x0123 | 0x00
DAC39RF10 | JTIMER$!& | 0x0124 | 0x00
DAC39RF10 | INIT_CTRL$!& | 0x0126 | 0x00
DAC39RF10 | SYNC_EPW$!& | 0x0127 | 0x00
DAC39RF10 | CRC_TH$!& | 0x0128 | 0x00
DAC39RF10 | LANE_ARSTAT$!& | 0x012C | 0x00
DAC39RF10 | LANE_INV$!& | 0x012E | 0x00
DAC39RF10 | LANE_INV$!& | 0x012F | 0x00
DAC39RF10 | LANE_SEL$!& | 0x0130 | 0x00
DAC39RF10 | LANE_SEL$!& | 0x0131 | 0x01
DAC39RF10 | LANE_SEL$!& | 0x0132 | 0x02
DAC39RF10 | LANE_SEL$!& | 0x0133 | 0x03
DAC39RF10 | LANE_SEL$!& | 0x0134 | 0x04
DAC39RF10 | LANE_SEL$!& | 0x0135 | 0x05
DAC39RF10 | LANE_SEL$!& | 0x0136 | 0x06
DAC39RF10 | LANE_SEL$!& | 0x0137 | 0x07
DAC39RF10 | LANE_SEL$!& | 0x0138 | 0x08
DAC39RF10 | LANE_SEL$!& | 0x0139 | 0x09
DAC39RF10 | LANE_SEL$!& | 0x013A | 0x0A
DAC39RF10 | LANE_SEL$!& | 0x013B | 0x0B
DAC39RF10 | LANE_SEL$!& | 0x013C | 0x0C
DAC39RF10 | LANE_SEL$!& | 0x013D | 0x0D
DAC39RF10 | LANE_SEL$!& | 0x013E | 0x0E
DAC39RF10 | LANE_SEL$!& | 0x013F | 0x0F
DAC39RF10 | LANE_ARR$!& | 0x0140 | 0x15
DAC39RF10 | LANE_ARR$!& | 0x0141 | 0x23
DAC39RF10 | LANE_ARR$!& | 0x0142 | 0x35
DAC39RF10 | LANE_ARR$!& | 0x0143 | 0x2A
DAC39RF10 | LANE_ARR$!& | 0x0144 | 0x00
DAC39RF10 | LANE_ARR$!& | 0x0145 | 0x00
DAC39RF10 | LANE_ARR$!& | 0x0146 | 0x00
DAC39RF10 | LANE_ARR$!& | 0x0147 | 0x00
DAC39RF10 | LANE_ARR$!& | 0x0148 | 0x00
DAC39RF10 | LANE_ARR$!& | 0x0149 | 0x00
DAC39RF10 | LANE_ARR$!& | 0x014A | 0x00
DAC39RF10 | LANE_ARR$!& | 0x014B | 0x00
DAC39RF10 | LANE_ARR$!& | 0x014C | 0x00
DAC39RF10 | LANE_ARR$!& | 0x014D | 0x00
DAC39RF10 | LANE_ARR$!& | 0x014E | 0x00
DAC39RF10 | LANE_ARR$!& | 0x014F | 0x00
DAC39RF10 | LANE_STATUS$!& | 0x0150 | 0x00
DAC39RF10 | LANE_STATUS$!& | 0x0151 | 0x00
DAC39RF10 | LANE_STATUS$!& | 0x0152 | 0x01
DAC39RF10 | LANE_STATUS$!& | 0x0153 | 0x00
DAC39RF10 | LANE_STATUS$!& | 0x0154 | 0x01
DAC39RF10 | LANE_STATUS$!& | 0x0155 | 0x01
DAC39RF10 | LANE_STATUS$!& | 0x0156 | 0x01
DAC39RF10 | LANE_STATUS$!& | 0x0157 | 0x01
DAC39RF10 | LANE_STATUS$!& | 0x0158 | 0x01
DAC39RF10 | LANE_STATUS$!& | 0x0159 | 0x01
DAC39RF10 | LANE_STATUS$!& | 0x015A | 0x01
DAC39RF10 | LANE_STATUS$!& | 0x015B | 0x01
DAC39RF10 | LANE_STATUS$!& | 0x015C | 0x01
DAC39RF10 | LANE_STATUS$!& | 0x015D | 0x01
DAC39RF10 | LANE_STATUS$!& | 0x015E | 0x01
DAC39RF10 | LANE_STATUS$!& | 0x015F | 0x01
DAC39RF10 | LANE_ERR$!& | 0x0160 | 0xF6
DAC39RF10 | LANE_ERR$!& | 0x0161 | 0xF6
DAC39RF10 | LANE_ERR$!& | 0x0162 | 0xF7
DAC39RF10 | LANE_ERR$!& | 0x0163 | 0xF6
DAC39RF10 | LANE_ERR$!& | 0x0164 | 0x00
DAC39RF10 | LANE_ERR$!& | 0x0165 | 0x00
DAC39RF10 | LANE_ERR$!& | 0x0166 | 0x00
DAC39RF10 | LANE_ERR$!& | 0x0167 | 0x00
DAC39RF10 | LANE_ERR$!& | 0x0168 | 0x00
DAC39RF10 | LANE_ERR$!& | 0x0169 | 0x00
DAC39RF10 | LANE_ERR$!& | 0x016A | 0x00
DAC39RF10 | LANE_ERR$!& | 0x016B | 0x00
DAC39RF10 | LANE_ERR$!& | 0x016C | 0x00
DAC39RF10 | LANE_ERR$!& | 0x016D | 0x00
DAC39RF10 | LANE_ERR$!& | 0x016E | 0x00
DAC39RF10 | LANE_ERR$!& | 0x016F | 0x00
DAC39RF10 | FIFO_STATUS$!& | 0x0170 | 0x08
DAC39RF10 | FIFO_STATUS$!& | 0x0171 | 0x08
DAC39RF10 | FIFO_STATUS$!& | 0x0172 | 0x08
DAC39RF10 | FIFO_STATUS$!& | 0x0173 | 0x07
DAC39RF10 | FIFO_STATUS$!& | 0x0174 | 0x00
DAC39RF10 | FIFO_STATUS$!& | 0x0175 | 0x00
DAC39RF10 | FIFO_STATUS$!& | 0x0176 | 0x00
DAC39RF10 | FIFO_STATUS$!& | 0x0177 | 0x00
DAC39RF10 | FIFO_STATUS$!& | 0x0178 | 0x00
DAC39RF10 | FIFO_STATUS$!& | 0x0179 | 0x00
DAC39RF10 | FIFO_STATUS$!& | 0x017A | 0x00
DAC39RF10 | FIFO_STATUS$!& | 0x017B | 0x00
DAC39RF10 | FIFO_STATUS$!& | 0x017C | 0x00
DAC39RF10 | FIFO_STATUS$!& | 0x017D | 0x00
DAC39RF10 | FIFO_STATUS$!& | 0x017E | 0x00
DAC39RF10 | IFO_STATUS$!& | 0x017F | 0x00
DAC39RF10 | JCAP_ARM$!& | 0x018A | 0x00
DAC39RF10 | JCAP_MODE$!& | 0x018B | 0x00
DAC39RF10 | JCAP_OFFSET$!& | 0x018C | 0x00
DAC39RF10 | JCAP_OFFSET$!& | 0x018D | 0x00
DAC39RF10 | JCAP_PAGE$!& | 0x018E | 0x00
DAC39RF10 | JCAP_STATUS$!& | 0x018F | 0x00
DAC39RF10 | JCAP$!& | 0x0190 | 0xFF
DAC39RF10 | JCAP$!& | 0x0191 | 0xFF
DAC39RF10 | JCAP$!& | 0x0192 | 0xFE
DAC39RF10 | JCAP$!& | 0x0193 | 0xFF
DAC39RF10 | JCAP$!& | 0x0194 | 0xFF
DAC39RF10 | JCAP$!& | 0x0195 | 0xFF
DAC39RF10 | JCAP$!& | 0x0196 | 0xFF
DAC39RF10 | JCAP$!& | 0x0197 | 0x00
DAC39RF10 | JCAP$!& | 0x0198 | 0xFF
DAC39RF10 | JCAP$!& | 0x0199 | 0xB1
DAC39RF10 | JCAP$!& | 0x019A | 0x6C
DAC39RF10 | JCAP$!& | 0x019B | 0x5B
DAC39RF10 | JCAP$!& | 0x019C | 0x16
DAC39RF10 | JCAP$!& | 0x019D | 0xC5
DAC39RF10 | JCAP$!& | 0x019E | 0xB1
DAC39RF10 | JCAP$!& | 0x019F | 0x6C
DAC39RF10 | BER_EN$!& | 0x01A0 | 0x00
DAC39RF10 | ER_CNT$!& | 0x01B0 | 0x00
DAC39RF10 | ER_CNT$!& | 0x01B1 | 0x00
DAC39RF10 | ER_CNT$!& | 0x01B2 | 0x00
DAC39RF10 | ER_CNT$!& | 0x01B3 | 0x00
DAC39RF10 | ER_CNT$!& | 0x01B4 | 0x00
DAC39RF10 | ER_CNT$!& | 0x01B5 | 0x00
DAC39RF10 | ER_CNT$!& | 0x01B6 | 0x00
DAC39RF10 | ER_CNT$!& | 0x01B7 | 0x00
DAC39RF10 | ER_CNT$!& | 0x01B8 | 0x00
DAC39RF10 | ER_CNT$!& | 0x01B9 | 0x00
DAC39RF10 | ER_CNT$!& | 0x01BA | 0x00
DAC39RF10 | ER_CNT$!& | 0x01BB | 0x00
DAC39RF10 | ER_CNT$!& | 0x01BC | 0x00
DAC39RF10 | ER_CNT$!& | 0x01BD | 0x00
DAC39RF10 | R_CNT$!& | 0x01BE | 0x00
DAC39RF10 | ER_CNT$!& | 0x01BF | 0x00
DAC39RF10 | JPHY_CTRL$!& | 0x01C1 | 0x43
DAC39RF10 | EQ_CTRL$!& | 0x01C2 | 0x00
DAC39RF10 | EQZERO$!& | 0x01C3 | 0x00
DAC39RF10 | LANE_EQ$!& | 0x01D0 | 0x08
DAC39RF10 | LANE_EQ$!& | 0x01D1 | 0x08
DAC39RF10 | LANE_EQ$!& | 0x01D2 | 0x08
DAC39RF10 | LANE_EQ$!& | 0x01D3 | 0x08
DAC39RF10 | LANE_EQ$!& | 0x01D4 | 0x08
DAC39RF10 | LANE_EQ$!& | 0x01D5 | 0x08
DAC39RF10 | LANE_EQ$!& | 0x01D6 | 0x08
DAC39RF10 | LANE_EQ$!& | 0x01D7 | 0x08
DAC39RF10 | LANE_EQ$!& | 0x01D8 | 0x08
DAC39RF10 | LANE_EQ$!& | 0x01D9 | 0x08
DAC39RF10 | LANE_EQ$!& | 0x01DA | 0x08
DAC39RF10 | LANE_EQ$!& | 0x01DB | 0x08
DAC39RF10 | LANE_EQ$!& | 0x01DC | 0x08
DAC39RF10 | LANE_EQ$!& | 0x01DD | 0x08
DAC39RF10 | LANE_EQ$!& | 0x01DE | 0x08
DAC39RF10 | LANE_EQ$!& | 0x01DF | 0x08
DAC39RF10 | LANE_EQS$!& | 0x01E0 | 0x00
DAC39RF10 | LANE_EQS$!& | 0x01E1 | 0x00
DAC39RF10 | LANE_EQS$!& | 0x01E2 | 0x00
DAC39RF10 | LANE_EQS$!& | 0x01E3 | 0x00
DAC39RF10 | LANE_EQS$!& | 0x01E4 | 0x00
DAC39RF10 | LANE_EQS$!& | 0x01E5 | 0x00
DAC39RF10 | LANE_EQS$!& | 0x01E6 | 0x00
DAC39RF10 | LANE_EQS$!& | 0x01E7 | 0x00
DAC39RF10 | LANE_EQS$!& | 0x01E8 | 0x00
DAC39RF10 | LANE_EQS$!& | 0x01E9 | 0x00
DAC39RF10 | LANE_EQS$!& | 0x01EA | 0x00
DAC39RF10 | LANE_EQS$!& | 0x01EB | 0x00
DAC39RF10 | LANE_EQS$!& | 0x01EC | 0x00
DAC39RF10 | LANE_EQS$!& | 0x01ED | 0x00
DAC39RF10 | LANE_EQS$!& | 0x01EE | 0x00
DAC39RF10 | LANE_EQS$!& | 0x01EF | 0x00
DAC39RF10 | ESRUN$!& | 0x01F0 | 0x00
DAC39RF10 | ES_CTRL$!& | 0x01F1 | 0x00
DAC39RF10 | ESPO$!& | 0x01F2 | 0x00
DAC39RF10 | ESVO$!& | 0x01F3 | 0x00
DAC39RF10 | ES_BIT_SELECT$!& | 0x01F4 | 0x00
DAC39RF10 | ECOUNT_CLR$!& | 0x01F5 | 0x00
DAC39RF10 | ESDONE$!& | 0x01F6 | 0x00
DAC39RF10 | ESDONE$!& | 0x01F7 | 0x00
DAC39RF10 | ESVO_S$!& | 0x0200 | 0x00
DAC39RF10 | ESVO_S$!& | 0x0201 | 0x00
DAC39RF10 | ESVO_S$!& | 0x0202 | 0x00
DAC39RF10 | ESVO_S$!& | 0x0203 | 0x00
DAC39RF10 | ESVO_S$!& | 0x0204 | 0x00
DAC39RF10 | ESVO_S$!& | 0x0205 | 0x00
DAC39RF10 | ESVO_S$!& | 0x0206 | 0x00
DAC39RF10 | ESVO_S$!& | 0x0207 | 0x00
DAC39RF10 | ESVO_S$!& | 0x0208 | 0x00
DAC39RF10 | ESVO_S$!& | 0x0209 | 0x00
DAC39RF10 | ESVO_S$!& | 0x020A | 0x00
DAC39RF10 | ESVO_S$!& | 0x020B | 0x00
DAC39RF10 | ESVO_S$!& | 0x020C | 0x00
DAC39RF10 | ESVO_S$!& | 0x020D | 0x00
DAC39RF10 | SVO_S$!& | 0x020E | 0x00
DAC39RF10 | ESVO_S$!& | 0x020F | 0x00
DAC39RF10 | ECOUNT$!& | 0x0210 | 0x00
DAC39RF10 | ECOUNT$!& | 0x0211 | 0x00
DAC39RF10 | ECOUNT$!& | 0x0212 | 0x00
DAC39RF10 | ECOUNT$!& | 0x0213 | 0x00
DAC39RF10 | ECOUNT$!& | 0x0214 | 0x00
DAC39RF10 | ECOUNT$!& | 0x0215 | 0x00
DAC39RF10 | ECOUNT$!& | 0x0216 | 0x00
DAC39RF10 | ECOUNT$!& | 0x0217 | 0x00
DAC39RF10 | ECOUNT$!& | 0x0218 | 0x00
DAC39RF10 | ECOUNT$!& | 0x0219 | 0x00
DAC39RF10 | ECOUNT$!& | 0x021A | 0x00
DAC39RF10 | ECOUNT$!& | 0x021B | 0x00
DAC39RF10 | ECOUNT$!& | 0x021C | 0x00
DAC39RF10 | ECOUNT$!& | 0x021D | 0x00
DAC39RF10 | COUNT$!& | 0x021E | 0x00
DAC39RF10 | ECOUNT$!& | 0x021F | 0x00
DAC39RF10 | ECOUNT$!& | 0x0220 | 0x00
DAC39RF10 | ECOUNT$!& | 0x0221 | 0x00
DAC39RF10 | ECOUNT$!& | 0x0222 | 0x00
DAC39RF10 | ECOUNT$!& | 0x0223 | 0x00
DAC39RF10 | ECOUNT$!& | 0x0224 | 0x00
DAC39RF10 | ECOUNT$!& | 0x0225 | 0x00
DAC39RF10 | ECOUNT$!& | 0x0226 | 0x00
DAC39RF10 | ECOUNT$!& | 0x0227 | 0x00
DAC39RF10 | ECOUNT$!& | 0x0228 | 0x00
DAC39RF10 | ECOUNT$!& | 0x0229 | 0x00
DAC39RF10 | ECOUNT$!& | 0x022A | 0x00
DAC39RF10 | ECOUNT$!& | 0x022B | 0x00
DAC39RF10 | ECOUNT$!& | 0x022C | 0x00
DAC39RF10 | ECOUNT$!& | 0x022D | 0x00
DAC39RF10 | COUNT$!& | 0x022E | 0x00
DAC39RF10 | ECOUNT$!& | 0x022F | 0x00
DAC39RF10 | LOS_TH$!& | 0x0234 | 0x08
DAC39RF10 | EQCNTSZ$!& | 0x0235 | 0x00
DAC39RF10 | CDRLOCK$!& | 0x0238 | 0x00
DAC39RF10 | CDRPHASE$!& | 0x0239 | 0x00
DAC39RF10 | PLL_STATUS$!& | 0x0250 | 0x00
DAC39RF10 | EXTREF_EN$!& | 0x02B0 | 0x00
DAC39RF10 | CUR_2X_EN$!& | 0x02B1 | 0x00
DAC39RF10 | SHUNTREG_EN0$!& | 0x02C0 | 0xFF
DAC39RF10 | SHUNTREG_EN1$!& | 0x02C1 | 0xCF
DAC39RF10 | DP_EN$!& | 0x02E0 | 0x00
DAC39RF10 | DUC_L$!& | 0x02E1 | 0x0B
DAC39RF10 | DUC_GAIN$!& | 0x02E2 | 0x00
DAC39RF10 | DUC_FORMAT$!& | 0x02E3 | 0x00
DAC39RF10 | DAC_SRC$!& | 0x02E4 | 0x00
DAC39RF10 | MXMODE$!& | 0x02E8 | 0x00
DAC39RF10 | TRUNC_HLSB$!& | 0x02EA | 0x00
DAC39RF10 | SPIDAC_CHG_BLK$!& | 0x02F0 | 0x00
DAC39RF10 | SPIDAC_I$!& | 0x02F1 | 0x00
DAC39RF10 | SPIDAC_I$!& | 0x02F2 | 0x00
DAC39RF10 | SPIDAC_Q$!& | 0x02F3 | 0x00
DAC39RF10 | SPIDAC_Q$!& | 0x02F4 | 0x00
DAC39RF10 | TX_EN_SEL$!& | 0x02F8 | 0x03
DAC39RF10 | TX_EN$!& | 0x02F9 | 0x03
DAC39RF10 | NCO_CTRL$!& | 0x0300 | 0x00
DAC39RF10 | NCO_CONT$!& | 0x0301 | 0x00
DAC39RF10 | NCO_SYNC$!& | 0x0302 | 0x00
DAC39RF10 | NCO_AR$!& | 0x0303 | 0x0F
DAC39RF10 | SPI_SYNC$!& | 0x0304 | 0x00
DAC39RF10 | NCO_SS$!& | 0x0305 | 0x00
DAC39RF10 | AMP$!& | 0x0318 | 0x00
DAC39RF10 | AMP$!& | 0x0319 | 0x00
DAC39RF10 | MP$!& | 0x031A | 0x00
DAC39RF10 | AMP$!& | 0x031B | 0x00
DAC39RF10 | AMP$!& | 0x031C | 0x00
DAC39RF10 | AMP$!& | 0x031D | 0x00
DAC39RF10 | AMP$!& | 0x031E | 0x00
DAC39RF10 | AMP$!& | 0x031F | 0x00
DAC39RF10 | FREQ$!& | 0x0320 | 0x00
DAC39RF10 | FREQ$!& | 0x0321 | 0x00
DAC39RF10 | FREQ$!& | 0x0322 | 0x00
DAC39RF10 | FREQ$!& | 0x0323 | 0x00
DAC39RF10 | FREQ$!& | 0x0324 | 0x00
DAC39RF10 | FREQ$!& | 0x0325 | 0x00
DAC39RF10 | FREQ$!& | 0x0326 | 0x00
DAC39RF10 | FREQ$!& | 0x0327 | 0x00
DAC39RF10 | FREQ$!& | 0x0328 | 0x00
DAC39RF10 | FREQ$!& | 0x0329 | 0x00
DAC39RF10 | FREQ$!& | 0x032A | 0x00
DAC39RF10 | FREQ$!& | 0x032B | 0x00
DAC39RF10 | FREQ$!& | 0x032C | 0x00
DAC39RF10 | FREQ$!& | 0x032D | 0x00
DAC39RF10 | FREQ$!& | 0x032E | 0x00
DAC39RF10 | REQ$!& | 0x032F | 0x00
DAC39RF10 | FREQ$!& | 0x0330 | 0x00
DAC39RF10 | FREQ$!& | 0x0331 | 0x00
DAC39RF10 | FREQ$!& | 0x0332 | 0x00
DAC39RF10 | FREQ$!& | 0x0333 | 0x00
DAC39RF10 | FREQ$!& | 0x0334 | 0x00
DAC39RF10 | FREQ$!& | 0x0335 | 0x00
DAC39RF10 | FREQ$!& | 0x0336 | 0x00
DAC39RF10 | FREQ$!& | 0x0337 | 0x00
DAC39RF10 | FREQ$!& | 0x0338 | 0x00
DAC39RF10 | FREQ$!& | 0x0339 | 0x00
DAC39RF10 | FREQ$!& | 0x033A | 0x00
DAC39RF10 | FREQ$!& | 0x033B | 0x00
DAC39RF10 | FREQ$!& | 0x033C | 0x00
DAC39RF10 | FREQ$!& | 0x033D | 0x00
DAC39RF10 | FREQ$!& | 0x033E | 0x00
DAC39RF10 | REQ$!& | 0x033F | 0x00
DAC39RF10 | PHASE$!& | 0x0340 | 0x00
DAC39RF10 | PHASE$!& | 0x0341 | 0x00
DAC39RF10 | PHASE$!& | 0x0342 | 0x00
DAC39RF10 | PHASE$!& | 0x0343 | 0x00
DAC39RF10 | PHASE$!& | 0x0344 | 0x00
DAC39RF10 | PHASE$!& | 0x0345 | 0x00
DAC39RF10 | PHASE$!& | 0x0346 | 0x00
DAC39RF10 | PHASE$!& | 0x0347 | 0x00
DAC39RF10 | AMP_R$!& | 0x0378 | 0x00
DAC39RF10 | AMP_R$!& | 0x0379 | 0x00
DAC39RF10 | MP_R$!& | 0x037A | 0x00
DAC39RF10 | AMP_R$!& | 0x037B | 0x00
DAC39RF10 | AMP_R$!& | 0x037C | 0x00
DAC39RF10 | AMP_R$!& | 0x037D | 0x00
DAC39RF10 | AMP_R$!& | 0x037E | 0x00
DAC39RF10 | AMP_R$!& | 0x037F | 0x00
DAC39RF10 | FREQ_R$!& | 0x0380 | 0x00
DAC39RF10 | FREQ_R$!& | 0x0381 | 0x00
DAC39RF10 | FREQ_R$!& | 0x0382 | 0x00
DAC39RF10 | FREQ_R$!& | 0x0383 | 0x00
DAC39RF10 | FREQ_R$!& | 0x0384 | 0x00
DAC39RF10 | FREQ_R$!& | 0x0385 | 0x00
DAC39RF10 | FREQ_R$!& | 0x0386 | 0x00
DAC39RF10 | FREQ_R$!& | 0x0387 | 0x00
DAC39RF10 | FREQ_R$!& | 0x0388 | 0x00
DAC39RF10 | FREQ_R$!& | 0x0389 | 0x00
DAC39RF10 | FREQ_R$!& | 0x038A | 0x00
DAC39RF10 | FREQ_R$!& | 0x038B | 0x00
DAC39RF10 | FREQ_R$!& | 0x038C | 0x00
DAC39RF10 | FREQ_R$!& | 0x038D | 0x00
DAC39RF10 | FREQ_R$!& | 0x038E | 0x00
DAC39RF10 | REQ_R$!& | 0x038F | 0x00
DAC39RF10 | FREQ_R$!& | 0x0390 | 0x00
DAC39RF10 | FREQ_R$!& | 0x0391 | 0x00
DAC39RF10 | FREQ_R$!& | 0x0392 | 0x00
DAC39RF10 | FREQ_R$!& | 0x0393 | 0x00
DAC39RF10 | FREQ_R$!& | 0x0394 | 0x00
DAC39RF10 | FREQ_R$!& | 0x0395 | 0x00
DAC39RF10 | FREQ_R$!& | 0x0396 | 0x00
DAC39RF10 | FREQ_R$!& | 0x0397 | 0x00
DAC39RF10 | FREQ_R$!& | 0x0398 | 0x00
DAC39RF10 | FREQ_R$!& | 0x0399 | 0x00
DAC39RF10 | FREQ_R$!& | 0x039A | 0x00
DAC39RF10 | FREQ_R$!& | 0x039B | 0x00
DAC39RF10 | FREQ_R$!& | 0x039C | 0x00
DAC39RF10 | FREQ_R$!& | 0x039D | 0x00
DAC39RF10 | FREQ_R$!& | 0x039E | 0x00
DAC39RF10 | REQ_R$!& | 0x039F | 0x00
DAC39RF10 | FR_FRS_R$!& | 0x03E0 | 0x00
DAC39RF10 | FR_NCO_AR_R$!& | 0x03E1 | 0x00
DAC39RF10 | TS_TEMP$!& | 0x0400 | 0x00
DAC39RF10 | TS_SLEEP$!& | 0x0401 | 0x00
DAC39RF10 | SYNC_STATUS$!& | 0x0410 | 0x00
DAC39RF10 | SYS_ALM$!& | 0x0430 | 0x02
DAC39RF10 | ALM_MASK$!& | 0x0431 | 0x00
DAC39RF10 | MUTE_MASK$!& | 0x0432 | 0x21
DAC39RF10 | FUSE_STATUS$!& | 0x0600 | 0x00
DAC39RF10 | DAC0_FBIAS$!& | 0x0723 | 0x1F
DAC39RF10 | DAC0_CBIAS_CFG$!& | 0x0724 | 0x0F
DAC39RF10 | DAC1_FBIAS$!& | 0x0725 | 0x1F
DAC39RF10 | DAC1_CBIAS_CFG$!& | 0x0726 | 0x0F
DAC39RF10 | DEM_ADJ$!& | 0x0727 | 0x00
DAC39RF10 | DEM_DITH$!& | 0x0729 | 0x00
DAC39RF10 | DAC_OFS$!& | 0x072A | 0x00
DAC39RF10 | DAC_OFS$!& | 0x072B | 0x00
DAC39RF10 | DAC_OFS$!& | 0x072C | 0x00
DAC39RF10 | AC_OFS$!& | 0x072D | 0x00
LMX1204 | R0 Register$!& | 0x00 | 0xFFFF
LMX1204 | R2 Register $!& | 0x02 | 0x0000
LMX1204 | R3 Register $!& | 0x03 | 0x0083
LMX1204 | R4 Register $!& | 0x04 | 0x1F87
LMX1204 | R5 Register $!& | 0x05 | 0x3F11
LMX1204 | R6 Register $!& | 0x06 | 0x493F
LMX1204 | R7 Register $!& | 0x07 | 0x4924
LMX1204 | R8 Register $!& | 0x08 | 0x0001
LMX1204 | R9 Register $!& | 0x09 | 0x0130
LMX1204 | R11 Register $!& | 0x0B | 0x0003
LMX1204 | R12 Register $!& | 0x0C | 0x0003
LMX1204 | R13 Register $!& | 0x0D | 0x0000
LMX1204 | R14 Register $!& | 0x0E | 0x0003
LMX1204 | R15 Register $!& | 0x0F | 0x0002
LMX1204 | R16 Register$!& | 0x10 | 0x0B80
LMX1204 | R17 Register$!& | 0x11 | 0x0200
LMX1204 | R18 Register$!& | 0x12 | 0x07DC
LMX1204 | R19 Register$!& | 0x13 | 0x0EF8
LMX1204 | R20 Register$!& | 0x14 | 0x0EF8
LMX1204 | R21 Register$!& | 0x15 | 0x0EF8
LMX1204 | R22 Register$!& | 0x16 | 0x0FF8
LMX1204 | R23 Register$!& | 0x17 | 0x0478
LMX1204 | R24 Register$!& | 0x18 | 0x0000
LMX1204 | R25 Register$!& | 0x19 | 0x0001
LMX1204 | R28 Register$!& | 0x1C | 0x0119
LMX1204 | R29 Register$!& | 0x1D | 0x0A08
LMX1204 | R33 Register$!& | 0x21 | 0x05FF
LMX1204 | R33 Register$!& | 0x22 | 0x0000
LMX1204 | R65 Register$!& | 0x41 | 0x0420
LMX1204 | R67 Register$!& | 0x43 | 0x65F0
LMX1204 | R72 Register$!& | 0x48 | 0x51CB
LMX1204 | R77 Register$!& | 0x4B | 0x0054
LMX1204 | R79 Register$!& | 0x4F | 0x0003
LMX1204 | R86 Register$!& | 0x56 | 0x0005
LMX1204 | R90 Register$!& | 0x5A | 0x0004
LMK04828 | RESET_SPI$!& | 0x000 | 0x04
LMK04828 | POWERDOWN$!& | 0x002 | 0xFF