## DAC3xJ8x start up configure
Program DAC3XJ8X
Write Register: DAC_RESET.DAC_RESET[0x0] - [0x0]
Write Register: DAC_RESET.DAC_RESET[0x0] - [0x1]
Write Register: DAC3XJ8X.config0[0x0] -[0x218]
Write Register: DAC3XJ8X.config1[0x1] -[0x3]
Write Register: DAC3XJ8X.config2[0x2] -[0x2002]
Write Register: DAC3XJ8X.config3[0x3] -[0xA300]
Write Register: DAC3XJ8X.config4[0x4] -[0xF0F0]
Write Register: DAC3XJ8X.config5[0x5] -[0xFF07]
Write Register: DAC3XJ8X.config6[0x6] -[0xFFFF]
Write Register: DAC3XJ8X.config7[0x7] -[0x3100]
Write Register: DAC3XJ8X.config8[0x8] -[0x0]
Write Register: DAC3XJ8X.config9[0x9] -[0x0]
Write Register: DAC3XJ8X.config10[0xA] -[0x0]
Write Register: DAC3XJ8X.config11[0xB] -[0x0]
Write Register: DAC3XJ8X.config12[0xC] -[0x400]
Write Register: DAC3XJ8X.config13[0xD] -[0x400]
Write Register: DAC3XJ8X.config14[0xE] -[0x400]
Write Register: DAC3XJ8X.config15[0xF] -[0x400]
Write Register: DAC3XJ8X.config16[0x10] -[0x0]
Write Register: DAC3XJ8X.config17[0x11] -[0x0]
Write Register: DAC3XJ8X.config18[0x12] -[0x0]
Write Register: DAC3XJ8X.config19[0x13] -[0x0]
Write Register: DAC3XJ8X.config20[0x14] -[0x0]
Write Register: DAC3XJ8X.config21[0x15] -[0x0]
Write Register: DAC3XJ8X.config22[0x16] -[0x0]
Write Register: DAC3XJ8X.config23[0x17] -[0x0]
Write Register: DAC3XJ8X.config24[0x18] -[0x0]
Write Register: DAC3XJ8X.config25[0x19] -[0x0]
Write Register: DAC3XJ8X.config26[0x1A] -[0x20]
Write Register: DAC3XJ8X.config27[0x1B] -[0x0]
Write Register: DAC3XJ8X.config30[0x1E] -[0x9999]
Write Register: DAC3XJ8X.config31[0x1F] -[0x9980]
Write Register: DAC3XJ8X.config32[0x20] -[0x8008]
Write Register: DAC3XJ8X.config34[0x22] -[0x1B1B]
Write Register: DAC3XJ8X.config35[0x23] -[0x1FF]
Write Register: DAC3XJ8X.config36[0x24] -[0x20]
Write Register: DAC3XJ8X.config37[0x25] -[0x4000]
Write Register: DAC3XJ8X.config38[0x26] -[0x0]
Write Register: DAC3XJ8X.config45[0x2D] -[0x1]
Write Register: DAC3XJ8X.config46[0x2E] -[0xFFFF]
Write Register: DAC3XJ8X.config47[0x2F] -[0x4]
Write Register: DAC3XJ8X.config48[0x30] -[0x0]
Write Register: DAC3XJ8X.config49[0x31] -[0x1000]
Write Register: DAC3XJ8X.config50[0x32] -[0x0]
Write Register: DAC3XJ8X.config51[0x33] -[0x0]
Write Register: DAC3XJ8X.config52[0x34] -[0x0]
Write Register: DAC3XJ8X.config59[0x3B] -[0x1800]
Write Register: DAC3XJ8X.config60[0x3C] -[0x228]
Write Register: DAC3XJ8X.config61[0x3D] -[0x88]
Write Register: DAC3XJ8X.config62[0x3E] -[0x108]
Write Register: DAC3XJ8X.config63[0x3F] -[0x0]
Write Register: DAC3XJ8X.config70[0x46] -[0x1882]
Write Register: DAC3XJ8X.config71[0x47] -[0x1C8]
Write Register: DAC3XJ8X.config72[0x48] -[0x3143]
Write Register: DAC3XJ8X.config73[0x49] -[0x0]
Write Register: DAC3XJ8X.config74[0x4A] -[0xF1E]
Write Register: DAC3XJ8X.config75[0x4B] -[0x801]
Write Register: DAC3XJ8X.config76[0x4C] -[0x903]
Write Register: DAC3XJ8X.config77[0x4D] -[0x300]
Write Register: DAC3XJ8X.config78[0x4E] -[0xF0F]
Write Register: DAC3XJ8X.config79[0x4F] -[0x1C61]
Write Register: DAC3XJ8X.config80[0x50] -[0x0]
Write Register: DAC3XJ8X.config81[0x51] -[0xDC]
Write Register: DAC3XJ8X.config82[0x52] -[0xFF]
Write Register: DAC3XJ8X.config83[0x53] -[0x0]
Write Register: DAC3XJ8X.config84[0x54] -[0xFC]
Write Register: DAC3XJ8X.config85[0x55] -[0xFF]
Write Register: DAC3XJ8X.config86[0x56] -[0x0]
Write Register: DAC3XJ8X.config87[0x57] -[0xFF]
Write Register: DAC3XJ8X.config88[0x58] -[0xFF]
Write Register: DAC3XJ8X.config89[0x59] -[0x0]
Write Register: DAC3XJ8X.config90[0x5A] -[0xFF]
Write Register: DAC3XJ8X.config91[0x5B] -[0xFF]
Write Register: DAC3XJ8X.config92[0x5C] -[0x1133]
Write Register: DAC3XJ8X.config94[0x5E] -[0x0]
Write Register: DAC3XJ8X.config95[0x5F] -[0x3210]
Write Register: DAC3XJ8X.config96[0x60] -[0x5764]
Write Register: DAC3XJ8X.config97[0x61] -[0x211]
Write Register: DAC3XJ8X.config100[0x64] -[0x1]
Write Register: DAC3XJ8X.config101[0x65] -[0x1]
Write Register: DAC3XJ8X.config102[0x66] -[0x1]
Write Register: DAC3XJ8X.config103[0x67] -[0x1]
Write Register: DAC3XJ8X.config104[0x68] -[0x7709]
Write Register: DAC3XJ8X.config105[0x69] -[0x0]
Write Register: DAC3XJ8X.config106[0x6A] -[0x0]
Write Register: DAC3XJ8X.config107[0x6B] -[0xBD07]
Write Register: DAC3XJ8X.config108[0x6C] -[0x7]
Write Register: DAC3XJ8X.config109[0x6D] -[0x90]
Write Register: DAC3XJ8X.config110[0x6E] -[0x0]
Write Register: DAC3XJ8X.config111[0x6F] -[0x0]
Write Register: DAC3XJ8X.config112[0x70] -[0x0]
Write Register: DAC3XJ8X.config113[0x71] -[0x0]
Write Register: DAC3XJ8X.config114[0x72] -[0x0]
Write Register: DAC3XJ8X.config115[0x73] -[0x0]
Write Register: DAC3XJ8X.config116[0x74] -[0x0]
Write Register: DAC3XJ8X.config117[0x75] -[0x0]
Write Register: DAC3XJ8X.config118[0x76] -[0x0]
Write Register: DAC3XJ8X.config119[0x77] -[0x0]
Write Register: DAC3XJ8X.config120[0x78] -[0x0]
Write Register: DAC3XJ8X.config121[0x79] -[0x0]
Write Register: DAC3XJ8X.config122[0x7A] -[0x0]
Write Register: DAC3XJ8X.config123[0x7B] -[0x0]
Write Register: DAC3XJ8X.config124[0x7C] -[0x0]
Write Register: DAC3XJ8X.config125[0x7D] -[0x0]
Operation Successful.
Write Register: DAC3XJ8X.config59[0x3B] - [0x1800]
Write Register: DAC3XJ8X.config37[0x25] - [0x4000]
Write Register: DAC3XJ8X.config60[0x3C] - [0x228]
Write Register: DAC3XJ8X.config60[0x3C] - [0x228]
Write Register: DAC3XJ8X.config62[0x3E] - [0x108]
Write Register: DAC3XJ8X.config76[0x4C] - [0x903]
Write Register: DAC3XJ8X.config77[0x4D] - [0x300]
Write Register: DAC3XJ8X.config75[0x4B] - [0x801]
Write Register: DAC3XJ8X.config77[0x4D] - [0x300]
Write Register: DAC3XJ8X.config78[0x4E] - [0xF0F]
Write Register: DAC3XJ8X.config0[0x0] - [0x218]
Reset DAC JESD core
Write Register: DAC3XJ8X.config74[0x4A] - [0xF1E]
Write Register: DAC3XJ8X.config74[0x4A] - [0xF1E]
Write Register: DAC3XJ8X.config74[0x4A] - [0xF1F]
Write Register: DAC3XJ8X.config74[0x4A] - [0xF01]
Trigger LMK SYSREF
Write Register: LMK04828.x143[0x143] - [0x12]
Write Register: LMK04828.x143[0x143] - [0x32]
Write Register: LMK04828.x143[0x143] - [0x12]