## DAC5688
Name | Address | Default | SET | (MSB) | Bit6 | Bit5 | Bit4 | Bit3 | Bit2 | Bit1 | (LSB)
|  |  |  | Bit7 | [6 empty] | Bit0
STATUS0 | 0x00 | 0x01 | 0x01 | PLL_lock | unused | unused | device_ID(2:0) |  |  | version(1:0)
CONFIG1 | 0x01 | 0x0B | 0x08 | insel_mode(1:0) |  | unused | synchr_clkin | twos | inv_inclk | interp_value(1:0)
CONFIG2 | 0x02 | 0xE1 | 0xE8 | diffclk_ena | clk1_in_ena | clk1c_in_ena | clko_SE_hold | fir4_ena | qmc_offset_ena | qmc_corr_ena | mixer_ena
CONFIG3 | 0x03 | 0x00 | 0x00 | diffclk_dly(1:0) |  | clko_dly(1:0) |  | reserved
CONFIG4 | 0x04 | 0x00 | 0x00 | ser_dac_data_ena | output_delay(1:0) |  | B_equals_A | A_equals_B | unused | reva | revb
CONFIG5 | 0x05 | 0x22 | 0xB0 | sif4 | sif_sync_sig | clkdiv_sync_ena | clkdiv_sync_sel | reserved | clkdiv_shift | mixer_gain | unused
CONFIG6 | 0x06 | 0x00 | 0x00 | phaseoffset(7:0)
CONFIG7 | 0x07 | 0x00 | 0x00 | phaseoffset(15:8)
CONFIG8 | 0x08 | 0x00 | 0x00 | phaseadd(7:0)
CONFIG9 | 0x09 | 0x00 | 0x00 | phaseadd(15:8)
CONFIG10 | 0x0A | 0x00 | 0x00 | phaseadd(23:16)
CONFIG11 | 0x0B | 0x00 | 0x00 | phaseadd(31:24)
CONFIG12 | 0x0C | 0x00 | 0x00 | qmc_gaina(7:0)
CONFIG13 | 0x0D | 0x00 | 0x00 | qmc_gainb(7:0)
CONFIG14 | 0x0E | 0x00 | 0x00 | qmc_phase(7:0)
CONFIG15 | 0x0F | 0x24 | 0x24 | qmc_phase(9:8) |  | qmc_gaina(10:8) |  |  | qmc_gainb(10:8)
CONFIG16 | 0x10 | 0x00 | 0x00 | qmc_offseta(7:0)
CONFIG17 | 0x11 | 0x00 | 0x00 | qmc_offsetb(7:0)
CONFIG18 | 0x12 | 0x00 | 0x00 | qmc_offseta(12:8) |  |  |  |  | unused | unused | unused
CONFIG19 | 0x13 | 0x00 | 0x00 | qmc_offsetb(12:8) |  |  |  |  | unused | unused | unused
CONFIG20 | 0x14 | 0x00 | 0x00 | ser_dac_data(7:0)
CONFIG21 | 0x15 | 0x00 | 0x00 | ser_dac_data(15:8)
CONFIG22 | 0x16 | 0x15 | 0x00 | nco_sel(1:0) |  | nco_reg_sel(1:0) |  | qmcorr_reg_sel(1:0) |  | qmoffset_reg_sel(1:0)
CONFIG23 | 0x17 | 0x15 | 0x05 | unused | unused | fifo_sel(2:0) |  |  | aflag_sel | unused | unused
CONFIG24 | 0x18 | 0x80 | 0x80 | fifo_sync_strt(3:0) |  |  |  | unused | unused | unused | unused
CONFIG25 | 0x19 | 0x00 | 0x00 | unused | unused | unused | unused | unused | unused | unused | unused
CONFIG26 | 0x1A | 0x0D | 0x8E | io_1p8_3p3 | unused | sleepb | sleepa | isbiaslpf_a | isbiaslpf_b | PLL_sleep | PLL_ena
CONFIG27 | 0x1B | 0xFF | 0xFF | coarse_daca(3:0) |  |  |  | coarse_dacb(3:0)
CONFIG28 | 0x1C | 0x00 | 0x00 | reserved
CONFIG29 | 0x1D | 0x00 | 0x00 | PLL_m(4:0) |  |  |  |  | PLL_n(2:0)
CONFIG30 | 0x1E | 0x00 | 0x00 | PLL_LPF_reset | VCO_div2 | PLL_gain(1:0) |  | PLL_range(3:0)