## DAC_Mode1
DAC Value | In Hex | Decimal | ExpValue at RC | DAC measured value | Variation
0x0 | 0 | 0 | 0 | 0
0x1 | 1 | 1 | 0.0048828 | 0.004 | 0.00088281
0x2 | 2 | 2 | 0.0097656 | 0.009 | 0.00076563
0x5 | 5 | 5 | 0.024414 | 0.024 | 0.00041406
0x10 | 10 | 16 | 0.078125 | 0.077 | 0.001125
0x15 | 15 | 21 | 0.10254 | 0.101 | 0.0015391
0x20 | 20 | 32 | 0.15625 | 0.154 | 0.00225
0x30 | 30 | 48 | 0.23438 | 0.232 | 0.002375
0x50 | 50 | 80 | 0.39062 | 0.387 | 0.003625
0x70 | 70 | 112 | 0.54688 | 0.542 | 0.004875
0xA0 | A0 | 160 | 0.78125 | 0.775 | 0.00625
0xD0 | D0 | 208 | 1.0156 | 1.008 | 0.007625
0xF0 | F0 | 240 | 1.1719 | 1.161 | 0.010875
0x100 | 100 | 256 | 1.25 | 1.239 | 0.011
0x130 | 130 | 304 | 1.4844 | 1.473 | 0.011375
0x150 | 150 | 336 | 1.6406 | 1.628 | 0.012625
0x170 | 170 | 368 | 1.7969 | 1.783 | 0.013875
0x1A0 | 1A0 | 416 | 2.0312 | 2.016 | 0.01525
0x1D0 | 1D0 | 464 | 2.2656 | 2.249 | 0.016625
0x1F0 | 1F0 | 496 | 2.4219 | 2.404 | 0.017875
0x200 | 200 | 512 | 2.5 | 2.481 | 0.019
0x230 | 230 | 560 | 2.7344 | 2.714 | 0.020375
0x250 | 250 | 592 | 2.8906 | 2.87 | 0.020625
0x270 | 270 | 624 | 3.0469 | 3.025 | 0.021875
0x2A0 | 2A0 | 672 | 3.2812 | 3.257 | 0.02425
0x2D0 | 2D0 | 720 | 3.5156 | 3.49 | 0.025625
0x2F0 | 2F0 | 752 | 3.6719 | 3.646 | 0.025875
0x300 | 300 | 768 | 3.75 | 3.723 | 0.027
0x330 | 330 | 816 | 3.9844 | 3.955 | 0.029375
0x350 | 350 | 848 | 4.1406 | 4.111 | 0.029625
0x370 | 370 | 880 | 4.2969 | 4.259 | 0.037875
0x3A0 | 3A0 | 928 | 4.5312 | 4.5 | 0.03125
0x3D0 | 3D0 | 976 | 4.7656 | 4.73 | 0.035625
0x3D8 | 3D8 | 984 | 4.8047 | 4.77 | 0.034688
0x3E0 | 3E0 | 992 | 4.8438 | 4.81 | 0.03375
0x3F0 | 3F0 | 1008 | 4.9219 | 4.87 | 0.051875
0x3F6 | 3F6 | 1014 | 4.9512 | 4.88 | 0.071172
0x3FF8 | 3FF | 1023 | 4.9951 | 4.88 | 0.11512