## DDC264_EVM_CHANNEL_MAP_with_AIB
GUI CHANNEL | DEVICE INPUT | DIE REF. | AIB J13 Pin | AIB Resistor | AIB Jumper | Note: A-side and B-side is mapped the same
254 | IN62 | U101 | K3 | R2 | J1
249 | IN57 | U101 | K2 | R1 | J1
223 | IN31 | U101 | K4 | R3 | J1
191 | IN63 | U201 | K14 | R13 | J1
183 | IN55 | U201 | K12 | R11 | J1
168 | IN40 | U201 | K8 | R7 | J1
166 | IN38 | U201 | K7 | R6 | J1
154 | IN26 | U201 | K13 | R12 | J1
152 | IN24 | U201 | K15 | R14 | J1
148 | IN20 | U201 | K11 | R10 | J1
144 | IN16 | U201 | K10 | R9 | J1
140 | IN12 | U201 | K9 | R8 | J1
132 | IN4 | U201 | K6 | R5 | J1
129 | IN1 | U201 | K5 | R4 | J1
128 | IN64 | U301 | K26 | R25 | J1
122 | IN58 | U301 | K24 | R23 | J1
115 | IN51 | U301 | K22 | R21 | J1
109 | IN45 | U301 | K20 | R19 | J1
105 | IN41 | U301 | K19 | R18 | J1
103 | IN39 | U301 | K18 | R17 | J1
98 | IN34 | U301 | K17 | R16 | J1
94 | IN30 | U301 | K25 | R24 | J1
89 | IN25 | U301 | K23 | R22 | J1
83 | IN19 | U301 | K21 | R20 | J1
66 | IN2 | U301 | K16 | R15 | J1
35 | IN35 | U401 | K28 | R27 | J1
33 | IN33 | U401 | K27 | R26 | J1
7 | IN7 | U401 | K29 | R28 | J1
255 | IN63 | U101 | H3 | R243 | J2
250 | IN58 | U101 | J3 | R246 | J2
247 | IN55 | U101 | H1 | R245 | J2
243 | IN51 | U101 | J1 | R248 | J2
218 | IN26 | U101 | H2 | R244 | J2
217 | IN25 | U101 | J2 | R247 | J2
215 | IN23 | U101 | K1 | R249 | J2
212 | IN20 | U101 | G1 | R33 | J2
208 | IN16 | U101 | F1 | R34 | J2
204 | IN12 | U101 | E1 | R35 | J2
167 | IN39 | U201 | H7 | R32 | J2
163 | IN35 | U201 | J7 | R30 | J2
162 | IN34 | U201 | H6 | R31 | J2
161 | IN33 | U201 | J6 | R29 | J2
127 | IN63 | U301 | J25 | R36 | J2
126 | IN62 | U301 | H24 | R39 | J2
95 | IN31 | U301 | H25 | R38 | J2
90 | IN26 | U301 | J24 | R37 | J2
51 | IN51 | U401 | E30 | R42 | J2
45 | IN45 | U401 | G30 | R40 | J2
41 | IN41 | U401 | J30 | R255 | J2
40 | IN40 | U401 | H29 | R251 | J2
39 | IN39 | U401 | J29 | R254 | J2
38 | IN38 | U401 | H28 | R250 | J2
34 | IN34 | U401 | J28 | R253 | J2
19 | IN19 | U401 | F30 | R41 | J2
12 | IN12 | U401 | H30 | R252 | J2
8 | IN8 | U401 | K30 | R256 | J2
246 | IN54 | U101 | F6 | R47 | J3
240 | IN48 | U101 | E3 | R45 | J3
239 | IN47 | U101 | D4 | R46 | J3
237 | IN45 | U101 | E2 | R44 | J3
232 | IN40 | U101 | D1 | R43 | J3
209 | IN17 | U101 | F7 | R48 | J3
189 | IN61 | U201 | G14 | R54 | J3
186 | IN58 | U201 | H13 | R53 | J3
171 | IN43 | U201 | G8 | R49 | J3
153 | IN25 | U201 | H12 | R52 | J3
150 | IN22 | U201 | G15 | R55 | J3
137 | IN9 | U201 | F10 | R51 | J3
133 | IN5 | U201 | G9 | R50 | J3
121 | IN57 | U301 | H23 | R62 | J3
114 | IN50 | U301 | G20 | R59 | J3
99 | IN35 | U301 | H17 | R57 | J3
97 | IN33 | U301 | H16 | R56 | J3
87 | IN23 | U301 | H22 | R61 | J3
85 | IN21 | U301 | G21 | R60 | J3
75 | IN11 | U301 | F19 | R58 | J3
48 | IN48 | U401 | F28 | R66 | J3
44 | IN44 | U401 | D25 | R63 | J3
16 | IN16 | U401 | F29 | R67 | J3
11 | IN11 | U401 | E27 | R65 | J3
5 | IN5 | U401 | E26 | R64 | J3
251 | IN59 | U101 | D8 | R225 | J4
234 | IN42 | U101 | B6 | R223 | J4
229 | IN37 | U101 | B7 | R224 | J4
227 | IN35 | U101 | B3 | R220 | J4
226 | IN34 | U101 | B2 | R219 | J4
224 | IN32 | U101 | D9 | R226 | J4
206 | IN14 | U101 | B4 | R221 | J4
197 | IN5 | U101 | B5 | R222 | J4
196 | IN4 | U101 | B1 | R218 | J4
188 | IN60 | U201 | D13 | R229 | J4
149 | IN21 | U201 | E12 | R228 | J4
145 | IN17 | U201 | E15 | R230 | J4
131 | IN3 | U201 | D10 | R227 | J4
123 | IN59 | U301 | D20 | R233 | J4
120 | IN56 | U301 | E21 | R234 | J4
116 | IN52 | U301 | E22 | R235 | J4
101 | IN37 | U301 | D17 | R231 | J4
93 | IN29 | U301 | E23 | R236 | J4
73 | IN9 | U301 | E18 | R232 | J4
60 | IN60 | U401 | C24 | R237 | J4
57 | IN57 | U401 | C28 | R241 | J4
56 | IN56 | U401 | C27 | R240 | J4
53 | IN53 | U401 | C25 | R238 | J4
26 | IN26 | U401 | C29 | R242 | J4
21 | IN21 | U401 | C26 | R239 | J4
233 | IN41 | U101 | D2 | R69 | J5
230 | IN38 | U101 | C1 | R68 | J5
219 | IN27 | U101 | F5 | R71 | J5
214 | IN22 | U101 | E6 | R72 | J5
213 | IN21 | U101 | F4 | R70 | J5
181 | IN53 | U201 | G12 | R77 | J5
180 | IN52 | U201 | F14 | R79 | J5
179 | IN51 | U201 | H11 | R76 | J5
164 | IN36 | U201 | F8 | R74 | J5
160 | IN32 | U201 | D15 | R80 | J5
156 | IN28 | U201 | G13 | R78 | J5
147 | IN19 | U201 | H10 | R75 | J5
141 | IN13 | U201 | E7 | R73 | J5
125 | IN61 | U301 | F23 | R86 | J5
113 | IN49 | U301 | H21 | R85 | J5
112 | IN48 | U301 | H20 | R84 | J5
108 | IN44 | U301 | G19 | R83 | J5
107 | IN43 | U301 | F17 | R81 | J5
106 | IN42 | U301 | G18 | R82 | J5
58 | IN58 | U401 | C30 | R92 | J5
55 | IN55 | U401 | D29 | R91 | J5
46 | IN46 | U401 | E24 | R87 | J5
43 | IN43 | U401 | E25 | R88 | J5
42 | IN42 | U401 | F27 | R90 | J5
10 | IN10 | U401 | F26 | R89 | J5
238 | IN46 | U101 | A9 | R201 | J6
235 | IN43 | U101 | A5 | R197 | J6
228 | IN36 | U101 | A4 | R196 | J6
225 | IN33 | U101 | A3 | R195 | J6
205 | IN13 | U101 | A8 | R200 | J6
202 | IN10 | U101 | A6 | R198 | J6
195 | IN3 | U101 | A7 | R199 | J6
194 | IN2 | U101 | A2 | R194 | J6
193 | IN1 | U101 | A1 | R193 | J6
182 | IN54 | U201 | E14 | R204 | J6
178 | IN50 | U201 | E11 | R202 | J6
134 | IN6 | U201 | D12 | R203 | J6
124 | IN60 | U301 | D19 | R207 | J6
82 | IN18 | U301 | E20 | R208 | J6
78 | IN14 | U301 | E17 | R206 | J6
67 | IN3 | U301 | D16 | R205 | J6
64 | IN64 | U401 | A30 | R217 | J6
61 | IN61 | U401 | A25 | R212 | J6
54 | IN54 | U401 | A26 | R213 | J6
32 | IN32 | U401 | A24 | R211 | J6
31 | IN31 | U401 | A28 | R215 | J6
29 | IN29 | U401 | A27 | R214 | J6
24 | IN24 | U401 | A29 | R216 | J6
22 | IN22 | U401 | A23 | R210 | J6
17 | IN17 | U401 | A22 | R209 | J6
253 | IN61 | U101 | E5 | R96 | J7
241 | IN49 | U101 | F3 | R94 | J7
220 | IN28 | U101 | E4 | R95 | J7
211 | IN19 | U101 | F2 | R93 | J7
210 | IN18 | U101 | D6 | R97 | J7
192 | IN64 | U201 | H15 | R104 | J7
173 | IN45 | U201 | H9 | R99 | J7
169 | IN41 | U201 | H8 | R98 | J7
158 | IN30 | U201 | H14 | R103 | J7
146 | IN18 | U201 | F12 | R102 | J7
143 | IN15 | U201 | G11 | R101 | J7
139 | IN11 | U201 | G10 | R100 | J7
118 | IN54 | U301 | G23 | R111 | J7
117 | IN53 | U301 | F21 | R109 | J7
91 | IN27 | U301 | G22 | R110 | J7
86 | IN22 | U301 | F24 | R112 | J7
77 | IN13 | U301 | G16 | R105 | J7
74 | IN10 | U301 | G17 | R106 | J7
72 | IN8 | U301 | H19 | R108 | J7
71 | IN7 | U301 | H18 | R107 | J7
50 | IN50 | U401 | D27 | R114 | J7
49 | IN49 | U401 | E28 | R115 | J7
25 | IN25 | U401 | D30 | R117 | J7
20 | IN20 | U401 | E29 | R116 | J7
13 | IN13 | U401 | F25 | R113 | J7
236 | IN44 | U101 | C6 | R172 | J8
231 | IN39 | U101 | C2 | R168 | J8
203 | IN11 | U101 | C5 | R171 | J8
201 | IN9 | U101 | C4 | R170 | J8
199 | IN7 | U101 | C3 | R169 | J8
198 | IN6 | U101 | C7 | R173 | J8
187 | IN59 | U201 | D14 | R179 | J8
172 | IN44 | U201 | E10 | R176 | J8
170 | IN42 | U201 | E9 | R175 | J8
165 | IN37 | U201 | D11 | R177 | J8
155 | IN27 | U201 | E13 | R178 | J8
138 | IN10 | U201 | E8 | R174 | J8
111 | IN47 | U301 | E19 | R182 | J8
100 | IN36 | U301 | E16 | R180 | J8
96 | IN32 | U301 | D21 | R183 | J8
70 | IN6 | U301 | D18 | R181 | J8
63 | IN63 | U401 | B29 | R191 | J8
62 | IN62 | U401 | B28 | R190 | J8
59 | IN59 | U401 | B24 | R186 | J8
52 | IN52 | U401 | B27 | R189 | J8
37 | IN37 | U401 | D23 | R185 | J8
30 | IN30 | U401 | B30 | R192 | J8
28 | IN28 | U401 | B25 | R187 | J8
27 | IN27 | U401 | B26 | R188 | J8
3 | IN3 | U401 | D22 | R184 | J8
252 | IN60 | U101 | D7 | R124 | J9
244 | IN52 | U101 | G5 | R122 | J9
222 | IN30 | U101 | J4 | R118 | J9
221 | IN29 | U101 | G6 | R123 | J9
216 | IN24 | U101 | H4 | R119 | J9
207 | IN15 | U101 | G2 | R120 | J9
200 | IN8 | U101 | D3 | R121 | J9
190 | IN62 | U201 | J14 | R129 | J9
185 | IN57 | U201 | J13 | R128 | J9
176 | IN48 | U201 | J10 | R126 | J9
175 | IN47 | U201 | F11 | R127 | J9
157 | IN29 | U201 | F15 | R130 | J9
136 | IN8 | U201 | J9 | R125 | J9
119 | IN55 | U301 | J23 | R136 | J9
104 | IN40 | U301 | J19 | R133 | J9
92 | IN28 | U301 | F22 | R135 | J9
88 | IN24 | U301 | J26 | R142 | J9
81 | IN17 | U301 | G24 | R137 | J9
76 | IN12 | U301 | J20 | R134 | J9
69 | IN5 | U301 | F18 | R132 | J9
65 | IN1 | U301 | J16 | R131 | J9
47 | IN47 | U401 | G28 | R140 | J9
15 | IN15 | U401 | D26 | R138 | J9
9 | IN9 | U401 | G27 | R139 | J9
1 | IN1 | U401 | H26 | R141 | J9
256 | IN64 | U101 | J5 | R143 | J10
248 | IN56 | U101 | G4 | R146 | J10
245 | IN53 | U101 | G3 | R145 | J10
242 | IN50 | U101 | D5 | R147 | J10
184 | IN56 | U201 | F13 | R153 | J10
177 | IN49 | U201 | J11 | R151 | J10
174 | IN46 | U201 | G7 | R148 | J10
159 | IN31 | U201 | J15 | R154 | J10
151 | IN23 | U201 | J12 | R152 | J10
142 | IN14 | U201 | F9 | R150 | J10
135 | IN7 | U201 | J8 | R149 | J10
130 | IN2 | U201 | H5 | R144 | J10
110 | IN46 | U301 | F16 | R155 | J10
102 | IN38 | U301 | J18 | R157 | J10
84 | IN20 | U301 | J22 | R160 | J10
80 | IN16 | U301 | J21 | R159 | J10
79 | IN15 | U301 | F20 | R158 | J10
68 | IN4 | U301 | J17 | R156 | J10
36 | IN36 | U401 | G25 | R162 | J10
23 | IN23 | U401 | D28 | R164 | J10
18 | IN18 | U401 | G29 | R165 | J10
14 | IN14 | U401 | G26 | R163 | J10
6 | IN6 | U401 | D24 | R161 | J10
4 | IN4 | U401 | H27 | R166 | J10
2 | IN2 | U401 | J27 | R167 | J10