## ADS1248
ADS 1248
Parametr | Hodnota | Jednotky
Rozlišení | 24 | Bits
AVSS | 0 | V
AVDD | 3.3 | V
Sampling rate | 320 | SPS
PGA gain | 1 | V/V
Noise | 17.74 | µVpp
Rbias | 4700 | Ω
IDAC | 0.00025 | A
RTD Pt1000
Citlivost | 3.85 | [Ω/°C]
temp [°C] | R [Ω] | URTD [V] |  | ADCOUT
0 | 1000 | 0.25 |  | 1784810
50 | 1194 | 0.2985 |  | 2131063.14
100 | 1385 | 0.34625 |  | 2471961.85
150 | 1573 | 0.39325 |  | 2807506.13
200 | 1758 | 0.4395 |  | 3137695.98
250 | 1941 | 0.48525 |  | 3464316.21
300 | 2120 | 0.53 |  | 3783797.2
500 | 2809 | 0.70225 |  | 5013531.29
Rozlišení
Vref | 1.175 | V
PGA * URTD-max | 0.70225 | V | max 1,65
LSB size | 0.14007 | uV
Resolution of 1 code | 0.00014553 | °C
Noise Free Resolution | 0.018431 | °C
Common mode voltage
VCM = (AINp + AINn)/2 | 1.5261 | V
VCM dolní mez | 0.45112 | V
VCM hodní mez | 2.8489 | V

## List1
temp [°C] | R [Ω] | Uout [V]
0 | 1000 | 0.88
50 | 1194 | 1.2
100 | 1385 | 1.5
150 | 1573 | 1.78
200 | 1758 | 2.06
250 | 1941 | 2.32
300 | 2120 | 2.57
Popis:
y = kx + q
y = 0,0056x + 0,88
Uadc = 0,0056*temp + 0,88
temp = (Uadc - 0,88)/0,0056 [°C]
temp [°C] | R [Ω] | IDAC [A] | URTD [V] | Rbias [Ω] | Urefext [V] | PGA | UIN [V] | ADC (16bit) | ADC (24bit) | Urefint [V] | ADC Urefint
0 | 1000 | 0.0005 | 0.5 | 10000 | 5 | 4 | 2 | 13106.8 | 3355442.8 | 2.048 | 64000
50 | 1194 | 0.0005 | 0.597 | 10000 | 5 | 4 | 2.388 | 15649.5192 | 4006398.7032 | 2.048 | 76416
100 | 1385 | 0.0005 | 0.6925 | 10000 | 5 | 4 | 2.77 | 18152.918 | 4647288.278 | 2.048 | 88640
150 | 1573 | 0.0005 | 0.7865 | 10000 | 5 | 4 | 3.146 | 20616.9964 | 5278111.5244 | 2.048 | 100672
200 | 1758 | 0.0005 | 0.879 | 10000 | 5 | 4 | 3.516 | 23041.7544 | 5898868.4424 | 2.048 | 112512
250 | 1941 | 0.0005 | 0.9705 | 10000 | 5 | 4 | 3.882 | 25440.2988 | 6512914.4748 | 2.048 | 124224
300 | 2120 | 0.0005 | 1.06 | 10000 | 5 | 4 | 4.24 | 27786.416 | 7113538.736 | 2.048 | 135680
500 | 2809 | 0.0005 | 1.4045 | 10000 | 5 | 4 | 5.618 | 36817.0012 | 9425438.8252 | 2.048 | 179776
IDAC [uA]
50
100 | [7 empty] | IDAC [A]
250 | [7 empty] | 0.0005
500
750
1000 | [7 empty] | temp [°C] | R [Ω] | URTD [V]
1500 | [7 empty] | 0 | 1000 | 0.5
[8 empty] | 50 | 1194 | 0.597
[8 empty] | 100 | 1385 | 0.6925
[8 empty] | 150 | 1573 | 0.7865
[8 empty] | 200 | 1758 | 0.879
[8 empty] | 250 | 1941 | 0.9705
[8 empty] | 300 | 2120 | 1.06
[8 empty] | 500 | 2809 | 1.4045